4000 | 508.75 | 0.0012189 | 1016.7301 | 1011.8545 | 2.6597 | -1 | 4.719 | 3.193 | 0.0017395 | 1.2296e-06 | 0.00011352 | 0.63458 | 0.029426 | 0.84414 | 820.4193 | 1210.3861
4000 | 508.85 | 0.0012191 | 1017.202 | 1012.3256 | 2.6606 | -1 | 4.7199 | 3.1927 | 0.0017409 | 1.231e-06 | 0.00011346 | 0.63448 | 0.029402 | 0.84405 | 820.2765 | 1209.9764
4000 | 508.95 | 0.0012193 | 1017.674 | 1012.7968 | 2.6615 | -1 | 4.7208 | 3.1923 | 0.0017422 | 1.2324e-06 | 0.00011341 | 0.63437 | 0.029379 | 0.84396 | 820.1337 | 1209.5664
4000 | 509.05 | 0.0012195 | 1018.1462 | 1013.2681 | 2.6625 | -1 | 4.7217 | 3.192 | 0.0017436 | 1.2338e-06 | 0.00011336 | 0.63426 | 0.029356 | 0.84388 | 819.9907 | 1209.1561
4000 | 509.15 | 0.0012197 | 1018.6184 | 1013.7394 | 2.6634 | -1 | 4.7226 | 3.1917 | 0.0017449 | 1.2352e-06 | 0.00011331 | 0.63415 | 0.029332 | 0.84379 | 819.8477 | 1208.7456
4000 | 509.25 | 0.00122 | 1019.0907 | 1014.2109 | 2.6643 | -1 | 4.7235 | 3.1914 | 0.0017463 | 1.2366e-06 | 0.00011325 | 0.63405 | 0.029309 | 0.8437 | 819.7046 | 1208.3348
4000 | 509.35 | 0.0012202 | 1019.5631 | 1014.6824 | 2.6652 | -1 | 4.7243 | 3.1911 | 0.0017476 | 1.238e-06 | 0.0001132 | 0.63394 | 0.029285 | 0.84361 | 819.5614 | 1207.9237
4000 | 509.45 | 0.0012204 | 1020.0355 | 1015.154 | 2.6662 | -1 | 4.7252 | 3.1908 | 0.001749 | 1.2395e-06 | 0.00011315 | 0.63383 | 0.029262 | 0.84353 | 819.4182 | 1207.5124
4000 | 509.55 | 0.0012206 | 1020.5081 | 1015.6257 | 2.6671 | -1 | 4.7261 | 3.1905 | 0.0017504 | 1.2409e-06 | 0.0001131 | 0.63372 | 0.029238 | 0.84344 | 819.2748 | 1207.1007
4000 | 509.65 | 0.0012208 | 1020.9808 | 1016.0976 | 2.668 | -1 | 4.727 | 3.1902 | 0.0017517 | 1.2423e-06 | 0.00011304 | 0.63361 | 0.029215 | 0.84336 | 819.1314 | 1206.6889
4000 | 509.75 | 0.001221 | 1021.4535 | 1016.5694 | 2.669 | -1 | 4.7279 | 3.1899 | 0.0017531 | 1.2437e-06 | 0.00011299 | 0.63351 | 0.029191 | 0.84327 | 818.9878 | 1206.2767
4000 | 509.85 | 0.0012212 | 1021.9264 | 1017.0414 | 2.6699 | -1 | 4.7288 | 3.1896 | 0.0017545 | 1.2451e-06 | 0.00011294 | 0.6334 | 0.029168 | 0.84319 | 818.8442 | 1205.8643
4000 | 509.95 | 0.0012214 | 1022.3993 | 1017.5135 | 2.6708 | -1 | 4.7297 | 3.1893 | 0.0017558 | 1.2466e-06 | 0.00011289 | 0.63329 | 0.029145 | 0.84311 | 818.7005 | 1205.4516
4000 | 510.05 | 0.0012217 | 1022.8723 | 1017.9857 | 2.6717 | -1 | 4.7306 | 3.189 | 0.0017572 | 1.248e-06 | 0.00011284 | 0.63318 | 0.029121 | 0.84302 | 818.5567 | 1205.0387
4000 | 510.15 | 0.0012219 | 1023.3454 | 1018.4579 | 2.6727 | -1 | 4.7316 | 3.1887 | 0.0017586 | 1.2494e-06 | 0.00011278 | 0.63307 | 0.029098 | 0.84294 | 818.4128 | 1204.6255
4000 | 510.25 | 0.0012221 | 1023.8186 | 1018.9303 | 2.6736 | -1 | 4.7325 | 3.1884 | 0.0017599 | 1.2509e-06 | 0.00011273 | 0.63296 | 0.029074 | 0.84286 | 818.2689 | 1204.212
4000 | 510.35 | 0.0012223 | 1024.2919 | 1019.4027 | 2.6745 | -1 | 4.7334 | 3.1881 | 0.0017613 | 1.2523e-06 | 0.00011268 | 0.63285 | 0.029051 | 0.84278 | 818.1248 | 1203.7983
4000 | 510.45 | 0.0012225 | 1024.7653 | 1019.8752 | 2.6754 | -1 | 4.7343 | 3.1878 | 0.0017627 | 1.2538e-06 | 0.00011263 | 0.63274 | 0.029027 | 0.8427 | 817.9807 | 1203.3842
4000 | 510.55 | 0.0012227 | 1025.2388 | 1020.3478 | 2.6764 | -1 | 4.7352 | 3.1875 | 0.0017641 | 1.2552e-06 | 0.00011258 | 0.63263 | 0.029004 | 0.84262 | 817.8364 | 1202.9699
4000 | 510.65 | 0.001223 | 1025.7123 | 1020.8205 | 2.6773 | -1 | 4.7361 | 3.1872 | 0.0017655 | 1.2567e-06 | 0.00011252 | 0.63252 | 0.02898 | 0.84254 | 817.6921 | 1202.5554
4000 | 510.75 | 0.0012232 | 1026.186 | 1021.2933 | 2.6782 | -1 | 4.737 | 3.1869 | 0.0017668 | 1.2581e-06 | 0.00011247 | 0.63241 | 0.028957 | 0.84246 | 817.5477 | 1202.1405
4000 | 510.85 | 0.0012234 | 1026.6597 | 1021.7662 | 2.6792 | -1 | 4.7379 | 3.1866 | 0.0017682 | 1.2596e-06 | 0.00011242 | 0.6323 | 0.028933 | 0.84238 | 817.4032 | 1201.7254
4000 | 510.95 | 0.0012236 | 1027.1336 | 1022.2392 | 2.6801 | -1 | 4.7389 | 3.1863 | 0.0017696 | 1.261e-06 | 0.00011237 | 0.63219 | 0.02891 | 0.8423 | 817.2587 | 1201.3101
4000 | 511.05 | 0.0012238 | 1027.6075 | 1022.7122 | 2.681 | -1 | 4.7398 | 3.186 | 0.001771 | 1.2625e-06 | 0.00011232 | 0.63208 | 0.028887 | 0.84222 | 817.114 | 1200.8944
4000 | 511.15 | 0.001224 | 1028.0815 | 1023.1854 | 2.6819 | -1 | 4.7407 | 3.1857 | 0.0017724 | 1.2639e-06 | 0.00011226 | 0.63197 | 0.028863 | 0.84214 | 816.9692 | 1200.4785
4000 | 511.25 | 0.0012243 | 1028.5557 | 1023.6586 | 2.6829 | -1 | 4.7416 | 3.1854 | 0.0017738 | 1.2654e-06 | 0.00011221 | 0.63186 | 0.02884 | 0.84207 | 816.8244 | 1200.0623
4000 | 511.35 | 0.0012245 | 1029.0299 | 1024.132 | 2.6838 | -1 | 4.7426 | 3.1851 | 0.0017752 | 1.2669e-06 | 0.00011216 | 0.63175 | 0.028816 | 0.84199 | 816.6794 | 1199.6459
4000 | 511.45 | 0.0012247 | 1029.5042 | 1024.6054 | 2.6847 | -1 | 4.7435 | 3.1848 | 0.0017766 | 1.2684e-06 | 0.00011211 | 0.63164 | 0.028793 | 0.84192 | 816.5344 | 1199.2291
4000 | 511.55 | 0.0012249 | 1029.9786 | 1025.0789 | 2.6857 | -1 | 4.7444 | 3.1845 | 0.001778 | 1.2698e-06 | 0.00011206 | 0.63153 | 0.028769 | 0.84184 | 816.3893 | 1198.8121
4000 | 511.65 | 0.0012251 | 1030.4531 | 1025.5526 | 2.6866 | -1 | 4.7454 | 3.1842 | 0.0017794 | 1.2713e-06 | 0.00011201 | 0.63142 | 0.028746 | 0.84177 | 816.2441 | 1198.3948
4000 | 511.75 | 0.0012253 | 1030.9276 | 1026.0263 | 2.6875 | -1 | 4.7463 | 3.1839 | 0.0017808 | 1.2728e-06 | 0.00011195 | 0.63131 | 0.028722 | 0.84169 | 816.0988 | 1197.9773
4000 | 511.85 | 0.0012256 | 1031.4023 | 1026.5001 | 2.6884 | -1 | 4.7472 | 3.1836 | 0.0017822 | 1.2743e-06 | 0.0001119 | 0.6312 | 0.028699 | 0.84162 | 815.9535 | 1197.5595
4000 | 511.95 | 0.0012258 | 1031.8771 | 1026.974 | 2.6894 | -1 | 4.7482 | 3.1833 | 0.0017836 | 1.2758e-06 | 0.00011185 | 0.63109 | 0.028675 | 0.84155 | 815.808 | 1197.1414
4000 | 512.05 | 0.001226 | 1032.3519 | 1027.448 | 2.6903 | -1 | 4.7491 | 3.183 | 0.0017851 | 1.2773e-06 | 0.0001118 | 0.63098 | 0.028652 | 0.84147 | 815.6624 | 1196.723
4000 | 512.15 | 0.0012262 | 1032.8269 | 1027.922 | 2.6912 | -1 | 4.75 | 3.1827 | 0.0017865 | 1.2788e-06 | 0.00011175 | 0.63087 | 0.028628 | 0.8414 | 815.5168 | 1196.3044
4000 | 512.25 | 0.0012264 | 1033.3019 | 1028.3962 | 2.6921 | -1 | 4.751 | 3.1824 | 0.0017879 | 1.2803e-06 | 0.0001117 | 0.63075 | 0.028605 | 0.84133 | 815.3711 | 1195.8854
4000 | 512.35 | 0.0012267 | 1033.7771 | 1028.8705 | 2.6931 | -1 | 4.7519 | 3.1821 | 0.0017893 | 1.2818e-06 | 0.00011165 | 0.63064 | 0.028582 | 0.84126 | 815.2252 | 1195.4662
4000 | 512.45 | 0.0012269 | 1034.2523 | 1029.3448 | 2.694 | -1 | 4.7529 | 3.1818 | 0.0017907 | 1.2833e-06 | 0.0001116 | 0.63053 | 0.028558 | 0.84119 | 815.0793 | 1195.0468
4000 | 512.55 | 0.0012271 | 1034.7277 | 1029.8193 | 2.6949 | -1 | 4.7538 | 3.1815 | 0.0017922 | 1.2848e-06 | 0.00011154 | 0.63042 | 0.028535 | 0.84112 | 814.9333 | 1194.627
4000 | 512.65 | 0.0012273 | 1035.2031 | 1030.2938 | 2.6959 | -1 | 4.7548 | 3.1812 | 0.0017936 | 1.2863e-06 | 0.00011149 | 0.63031 | 0.028511 | 0.84105 | 814.7872 | 1194.207
4000 | 512.75 | 0.0012275 | 1035.6786 | 1030.7685 | 2.6968 | -1 | 4.7557 | 3.1809 | 0.001795 | 1.2878e-06 | 0.00011144 | 0.6302 | 0.028488 | 0.84098 | 814.641 | 1193.7867
4000 | 512.85 | 0.0012278 | 1036.1542 | 1031.2432 | 2.6977 | -1 | 4.7567 | 3.1806 | 0.0017965 | 1.2893e-06 | 0.00011139 | 0.63008 | 0.028464 | 0.84092 | 814.4948 | 1193.3661
4000 | 512.95 | 0.001228 | 1036.6299 | 1031.718 | 2.6986 | -1 | 4.7576 | 3.1803 | 0.0017979 | 1.2908e-06 | 0.00011134 | 0.62997 | 0.028441 | 0.84085 | 814.3484 | 1192.9453
4000 | 513.05 | 0.0012282 | 1037.1058 | 1032.193 | 2.6996 | -1 | 4.7586 | 3.18 | 0.0017993 | 1.2924e-06 | 0.00011129 | 0.62986 | 0.028417 | 0.84078 | 814.2019 | 1192.5242
4000 | 513.15 | 0.0012284 | 1037.5817 | 1032.668 | 2.7005 | -1 | 4.7595 | 3.1797 | 0.0018008 | 1.2939e-06 | 0.00011124 | 0.62975 | 0.028394 | 0.84071 | 814.0554 | 1192.1028
4000 | 513.25 | 0.0012286 | 1038.0577 | 1033.1431 | 2.7014 | -1 | 4.7605 | 3.1794 | 0.0018022 | 1.2954e-06 | 0.00011119 | 0.62963 | 0.02837 | 0.84065 | 813.9088 | 1191.6811
4000 | 513.35 | 0.0012289 | 1038.5338 | 1033.6183 | 2.7023 | -1 | 4.7614 | 3.1791 | 0.0018036 | 1.2969e-06 | 0.00011114 | 0.62952 | 0.028347 | 0.84058 | 813.762 | 1191.2591
4000 | 513.45 | 0.0012291 | 1039.0099 | 1034.0936 | 2.7033 | -1 | 4.7624 | 3.1788 | 0.0018051 | 1.2985e-06 | 0.00011108 | 0.62941 | 0.028323 | 0.84052 | 813.6152 | 1190.8369
4000 | 513.55 | 0.0012293 | 1039.4862 | 1034.569 | 2.7042 | -1 | 4.7634 | 3.1785 | 0.0018065 | 1.3e-06 | 0.00011103 | 0.62929 | 0.0283 | 0.84045 | 813.4683 | 1190.4144
4000 | 513.65 | 0.0012295 | 1039.9626 | 1035.0445 | 2.7051 | -1 | 4.7643 | 3.1782 | 0.001808 | 1.3016e-06 | 0.00011098 | 0.62918 | 0.028276 | 0.84039 | 813.3213 | 1189.9916
4000 | 513.75 | 0.0012297 | 1040.4391 | 1035.5201 | 2.7061 | -1 | 4.7653 | 3.1779 | 0.0018094 | 1.3031e-06 | 0.00011093 | 0.62907 | 0.028253 | 0.84033 | 813.1742 | 1189.5685
4000 | 513.85 | 0.00123 | 1040.9157 | 1035.9958 | 2.707 | -1 | 4.7663 | 3.1776 | 0.0018109 | 1.3047e-06 | 0.00011088 | 0.62895 | 0.028229 | 0.84027 | 813.027 | 1189.1451
4000 | 513.95 | 0.0012302 | 1041.3924 | 1036.4716 | 2.7079 | -1 | 4.7672 | 3.1773 | 0.0018124 | 1.3062e-06 | 0.00011083 | 0.62884 | 0.028206 | 0.8402 | 812.8797 | 1188.7215
4000 | 514.05 | 0.0012304 | 1041.8691 | 1036.9475 | 2.7088 | -1 | 4.7682 | 3.177 | 0.0018138 | 1.3078e-06 | 0.00011078 | 0.62873 | 0.028182 | 0.84014 | 812.7324 | 1188.2976
4000 | 514.15 | 0.0012306 | 1042.346 | 1037.4234 | 2.7098 | -1 | 4.7692 | 3.1767 | 0.0018153 | 1.3093e-06 | 0.00011073 | 0.62861 | 0.028159 | 0.84008 | 812.5849 | 1187.8734
4000 | 514.25 | 0.0012309 | 1042.823 | 1037.8995 | 2.7107 | -1 | 4.7702 | 3.1765 | 0.0018168 | 1.3109e-06 | 0.00011068 | 0.6285 | 0.028136 | 0.84002 | 812.4374 | 1187.4489
4000 | 514.35 | 0.0012311 | 1043.3 | 1038.3757 | 2.7116 | -1 | 4.7711 | 3.1762 | 0.0018182 | 1.3125e-06 | 0.00011063 | 0.62838 | 0.028112 | 0.83996 | 812.2897 | 1187.0242
4000 | 514.45 | 0.0012313 | 1043.7772 | 1038.8519 | 2.7125 | -1 | 4.7721 | 3.1759 | 0.0018197 | 1.314e-06 | 0.00011058 | 0.62827 | 0.028089 | 0.8399 | 812.142 | 1186.5991
4000 | 514.55 | 0.0012315 | 1044.2544 | 1039.3283 | 2.7135 | -1 | 4.7731 | 3.1756 | 0.0018212 | 1.3156e-06 | 0.00011053 | 0.62816 | 0.028065 | 0.83984 | 811.9941 | 1186.1738
4000 | 514.65 | 0.0012318 | 1044.7318 | 1039.8048 | 2.7144 | -1 | 4.7741 | 3.1753 | 0.0018226 | 1.3172e-06 | 0.00011048 | 0.62804 | 0.028042 | 0.83978 | 811.8462 | 1185.7482
4000 | 514.75 | 0.001232 | 1045.2093 | 1040.2813 | 2.7153 | -1 | 4.7751 | 3.175 | 0.0018241 | 1.3188e-06 | 0.00011043 | 0.62793 | 0.028018 | 0.83973 | 811.6982 | 1185.3223
4000 | 514.85 | 0.0012322 | 1045.6868 | 1040.758 | 2.7163 | -1 | 4.776 | 3.1747 | 0.0018256 | 1.3204e-06 | 0.00011037 | 0.62781 | 0.027995 | 0.83967 | 811.5501 | 1184.8962
4000 | 514.95 | 0.0012324 | 1046.1645 | 1041.2347 | 2.7172 | -1 | 4.777 | 3.1744 | 0.0018271 | 1.3219e-06 | 0.00011032 | 0.6277 | 0.027971 | 0.83961 | 811.4019 | 1184.4697
4000 | 515.05 | 0.0012327 | 1046.6422 | 1041.7116 | 2.7181 | -1 | 4.778 | 3.1741 | 0.0018286 | 1.3235e-06 | 0.00011027 | 0.62758 | 0.027948 | 0.83956 | 811.2536 | 1184.043
4000 | 515.15 | 0.0012329 | 1047.1201 | 1042.1885 | 2.719 | -1 | 4.779 | 3.1738 | 0.0018301 | 1.3251e-06 | 0.00011022 | 0.62747 | 0.027924 | 0.8395 | 811.1052 | 1183.616
4000 | 515.25 | 0.0012331 | 1047.598 | 1042.6656 | 2.72 | -1 | 4.78 | 3.1735 | 0.0018315 | 1.3267e-06 | 0.00011017 | 0.62735 | 0.027901 | 0.83945 | 810.9567 | 1183.1887
4000 | 515.35 | 0.0012333 | 1048.0761 | 1043.1427 | 2.7209 | -1 | 4.781 | 3.1732 | 0.001833 | 1.3283e-06 | 0.00011012 | 0.62724 | 0.027877 | 0.83939 | 810.8081 | 1182.7611
4000 | 515.45 | 0.0012336 | 1048.5542 | 1043.62 | 2.7218 | -1 | 4.782 | 3.1729 | 0.0018345 | 1.3299e-06 | 0.00011007 | 0.62712 | 0.027854 | 0.83934 | 810.6595 | 1182.3332
4000 | 515.55 | 0.0012338 | 1049.0325 | 1044.0973 | 2.7228 | -1 | 4.783 | 3.1727 | 0.001836 | 1.3315e-06 | 0.00011002 | 0.62701 | 0.02783 | 0.83929 | 810.5107 | 1181.9051
4000 | 515.65 | 0.001234 | 1049.5108 | 1044.5748 | 2.7237 | -1 | 4.784 | 3.1724 | 0.0018375 | 1.3331e-06 | 0.00010997 | 0.62689 | 0.027807 | 0.83923 | 810.3618 | 1181.4766
4000 | 515.75 | 0.0012342 | 1049.9893 | 1045.0523 | 2.7246 | -1 | 4.785 | 3.1721 | 0.001839 | 1.3348e-06 | 0.00010992 | 0.62677 | 0.027783 | 0.83918 | 810.2129 | 1181.0479
4000 | 515.85 | 0.0012345 | 1050.4678 | 1045.5299 | 2.7255 | -1 | 4.786 | 3.1718 | 0.0018405 | 1.3364e-06 | 0.00010987 | 0.62666 | 0.02776 | 0.83913 | 810.0638 | 1180.6189
4000 | 515.95 | 0.0012347 | 1050.9465 | 1046.0077 | 2.7265 | -1 | 4.787 | 3.1715 | 0.001842 | 1.338e-06 | 0.00010982 | 0.62654 | 0.027736 | 0.83908 | 809.9147 | 1180.1896
4000 | 516.05 | 0.0012349 | 1051.4252 | 1046.4855 | 2.7274 | -1 | 4.788 | 3.1712 | 0.0018436 | 1.3396e-06 | 0.00010977 | 0.62643 | 0.027713 | 0.83903 | 809.7655 | 1179.76
4000 | 516.15 | 0.0012352 | 1051.9041 | 1046.9635 | 2.7283 | -1 | 4.789 | 3.1709 | 0.0018451 | 1.3413e-06 | 0.00010972 | 0.62631 | 0.027689 | 0.83898 | 809.6161 | 1179.3301
4000 | 516.25 | 0.0012354 | 1052.383 | 1047.4415 | 2.7292 | -1 | 4.79 | 3.1706 | 0.0018466 | 1.3429e-06 | 0.00010967 | 0.62619 | 0.027666 | 0.83893 | 809.4667 | 1178.9
4000 | 516.35 | 0.0012356 | 1052.8621 | 1047.9196 | 2.7302 | -1 | 4.7911 | 3.1703 | 0.0018481 | 1.3445e-06 | 0.00010962 | 0.62608 | 0.027642 | 0.83888 | 809.3172 | 1178.4695
4000 | 516.45 | 0.0012358 | 1053.3412 | 1048.3979 | 2.7311 | -1 | 4.7921 | 3.1701 | 0.0018496 | 1.3462e-06 | 0.00010957 | 0.62596 | 0.027619 | 0.83883 | 809.1676 | 1178.0388
4000 | 516.55 | 0.0012361 | 1053.8205 | 1048.8762 | 2.732 | -1 | 4.7931 | 3.1698 | 0.0018511 | 1.3478e-06 | 0.00010952 | 0.62584 | 0.027595 | 0.83878 | 809.0178 | 1177.6078
4000 | 516.65 | 0.0012363 | 1054.2999 | 1049.3547 | 2.733 | -1 | 4.7941 | 3.1695 | 0.0018527 | 1.3495e-06 | 0.00010947 | 0.62573 | 0.027572 | 0.83874 | 808.868 | 1177.1765
4000 | 516.75 | 0.0012365 | 1054.7793 | 1049.8332 | 2.7339 | -1 | 4.7951 | 3.1692 | 0.0018542 | 1.3511e-06 | 0.00010942 | 0.62561 | 0.027548 | 0.83869 | 808.7181 | 1176.7449
4000 | 516.85 | 0.0012368 | 1055.2589 | 1050.3119 | 2.7348 | -1 | 4.7961 | 3.1689 | 0.0018557 | 1.3528e-06 | 0.00010937 | 0.62549 | 0.027525 | 0.83864 | 808.5681 | 1176.313
4000 | 516.95 | 0.001237 | 1055.7385 | 1050.7906 | 2.7357 | -1 | 4.7972 | 3.1686 | 0.0018573 | 1.3544e-06 | 0.00010932 | 0.62537 | 0.027501 | 0.8386 | 808.418 | 1175.8808
4000 | 517.05 | 0.0012372 | 1056.2183 | 1051.2695 | 2.7367 | -1 | 4.7982 | 3.1683 | 0.0018588 | 1.3561e-06 | 0.00010927 | 0.62526 | 0.027478 | 0.83855 | 808.2678 | 1175.4483
4000 | 517.15 | 0.0012374 | 1056.6982 | 1051.7484 | 2.7376 | -1 | 4.7992 | 3.168 | 0.0018603 | 1.3577e-06 | 0.00010922 | 0.62514 | 0.027454 | 0.83851 | 808.1176 | 1175.0156
4000 | 517.25 | 0.0012377 | 1057.1782 | 1052.2275 | 2.7385 | -1 | 4.8003 | 3.1678 | 0.0018619 | 1.3594e-06 | 0.00010917 | 0.62502 | 0.027431 | 0.83847 | 807.9672 | 1174.5825
4000 | 517.35 | 0.0012379 | 1057.6582 | 1052.7066 | 2.7395 | -1 | 4.8013 | 3.1675 | 0.0018634 | 1.3611e-06 | 0.00010912 | 0.6249 | 0.027407 | 0.83842 | 807.8167 | 1174.1492
4000 | 517.45 | 0.0012381 | 1058.1384 | 1053.1859 | 2.7404 | -1 | 4.8023 | 3.1672 | 0.001865 | 1.3628e-06 | 0.00010907 | 0.62478 | 0.027384 | 0.83838 | 807.6661 | 1173.7155
4000 | 517.55 | 0.0012384 | 1058.6187 | 1053.6652 | 2.7413 | -1 | 4.8034 | 3.1669 | 0.0018665 | 1.3644e-06 | 0.00010902 | 0.62467 | 0.02736 | 0.83834 | 807.5154 | 1173.2816
4000 | 517.65 | 0.0012386 | 1059.0991 | 1054.1447 | 2.7422 | -1 | 4.8044 | 3.1666 | 0.0018681 | 1.3661e-06 | 0.00010897 | 0.62455 | 0.027337 | 0.8383 | 807.3647 | 1172.8474
4000 | 517.75 | 0.0012388 | 1059.5796 | 1054.6243 | 2.7432 | -1 | 4.8054 | 3.1663 | 0.0018696 | 1.3678e-06 | 0.00010892 | 0.62443 | 0.027313 | 0.83825 | 807.2138 | 1172.4128
4000 | 517.85 | 0.0012391 | 1060.0602 | 1055.1039 | 2.7441 | -1 | 4.8065 | 3.166 | 0.0018712 | 1.3695e-06 | 0.00010888 | 0.62431 | 0.02729 | 0.83821 | 807.0628 | 1171.978
4000 | 517.95 | 0.0012393 | 1060.5409 | 1055.5837 | 2.745 | -1 | 4.8075 | 3.1658 | 0.0018727 | 1.3712e-06 | 0.00010883 | 0.62419 | 0.027266 | 0.83817 | 806.9118 | 1171.5429
4000 | 518.05 | 0.0012395 | 1061.0217 | 1056.0636 | 2.746 | -1 | 4.8086 | 3.1655 | 0.0018743 | 1.3729e-06 | 0.00010878 | 0.62407 | 0.027243 | 0.83814 | 806.7606 | 1171.1075
4000 | 518.15 | 0.0012398 | 1061.5026 | 1056.5436 | 2.7469 | -1 | 4.8096 | 3.1652 | 0.0018759 | 1.3746e-06 | 0.00010873 | 0.62395 | 0.027219 | 0.8381 | 806.6093 | 1170.6718
4000 | 518.25 | 0.00124 | 1061.9836 | 1057.0237 | 2.7478 | -1 | 4.8107 | 3.1649 | 0.0018774 | 1.3763e-06 | 0.00010868 | 0.62384 | 0.027196 | 0.83806 | 806.458 | 1170.2359
4000 | 518.35 | 0.0012402 | 1062.4647 | 1057.5038 | 2.7487 | -1 | 4.8117 | 3.1646 | 0.001879 | 1.378e-06 | 0.00010863 | 0.62372 | 0.027172 | 0.83802 | 806.3065 | 1169.7996
4000 | 518.45 | 0.0012405 | 1062.946 | 1057.9841 | 2.7497 | -1 | 4.8128 | 3.1643 | 0.0018806 | 1.3797e-06 | 0.00010858 | 0.6236 | 0.027149 | 0.83798 | 806.155 | 1169.363
4000 | 518.55 | 0.0012407 | 1063.4273 | 1058.4645 | 2.7506 | -1 | 4.8138 | 3.164 | 0.0018822 | 1.3815e-06 | 0.00010853 | 0.62348 | 0.027125 | 0.83795 | 806.0033 | 1168.9261
4000 | 518.65 | 0.0012409 | 1063.9087 | 1058.945 | 2.7515 | -1 | 4.8149 | 3.1638 | 0.0018837 | 1.3832e-06 | 0.00010848 | 0.62336 | 0.027102 | 0.83791 | 805.8516 | 1168.489
4000 | 518.75 | 0.0012412 | 1064.3903 | 1059.4256 | 2.7524 | -1 | 4.816 | 3.1635 | 0.0018853 | 1.3849e-06 | 0.00010843 | 0.62324 | 0.027078 | 0.83788 | 805.6997 | 1168.0515
4000 | 518.85 | 0.0012414 | 1064.8719 | 1059.9064 | 2.7534 | -1 | 4.817 | 3.1632 | 0.0018869 | 1.3866e-06 | 0.00010838 | 0.62312 | 0.027055 | 0.83784 | 805.5478 | 1167.6137
4000 | 518.95 | 0.0012416 | 1065.3537 | 1060.3872 | 2.7543 | -1 | 4.8181 | 3.1629 | 0.0018885 | 1.3884e-06 | 0.00010833 | 0.623 | 0.027031 | 0.83781 | 805.3957 | 1167.1757
4000 | 519.05 | 0.0012419 | 1065.8355 | 1060.8681 | 2.7552 | -1 | 4.8191 | 3.1626 | 0.0018901 | 1.3901e-06 | 0.00010828 | 0.62288 | 0.027008 | 0.83777 | 805.2436 | 1166.7373
4000 | 519.15 | 0.0012421 | 1066.3175 | 1061.3491 | 2.7562 | -1 | 4.8202 | 3.1624 | 0.0018917 | 1.3918e-06 | 0.00010823 | 0.62276 | 0.026984 | 0.83774 | 805.0913 | 1166.2986
4000 | 519.25 | 0.0012423 | 1066.7996 | 1061.8303 | 2.7571 | -1 | 4.8213 | 3.1621 | 0.0018933 | 1.3936e-06 | 0.00010818 | 0.62264 | 0.02696 | 0.83771 | 804.939 | 1165.8597
4000 | 519.35 | 0.0012426 | 1067.2818 | 1062.3115 | 2.758 | -1 | 4.8224 | 3.1618 | 0.0018949 | 1.3953e-06 | 0.00010814 | 0.62252 | 0.026937 | 0.83767 | 804.7865 | 1165.4204
4000 | 519.45 | 0.0012428 | 1067.764 | 1062.7928 | 2.7589 | -1 | 4.8234 | 3.1615 | 0.0018965 | 1.3971e-06 | 0.00010809 | 0.6224 | 0.026913 | 0.83764 | 804.634 | 1164.9808
4000 | 519.55 | 0.001243 | 1068.2464 | 1063.2743 | 2.7599 | -1 | 4.8245 | 3.1612 | 0.0018981 | 1.3989e-06 | 0.00010804 | 0.62228 | 0.02689 | 0.83761 | 804.4813 | 1164.541
4000 | 519.65 | 0.0012433 | 1068.7289 | 1063.7559 | 2.7608 | -1 | 4.8256 | 3.1609 | 0.0018997 | 1.4006e-06 | 0.00010799 | 0.62215 | 0.026866 | 0.83758 | 804.3286 | 1164.1008
4000 | 519.75 | 0.0012435 | 1069.2116 | 1064.2375 | 2.7617 | -1 | 4.8267 | 3.1607 | 0.0019013 | 1.4024e-06 | 0.00010794 | 0.62203 | 0.026843 | 0.83755 | 804.1757 | 1163.6604
4000 | 519.85 | 0.0012437 | 1069.6943 | 1064.7193 | 2.7627 | -1 | 4.8277 | 3.1604 | 0.0019029 | 1.4041e-06 | 0.00010789 | 0.62191 | 0.026819 | 0.83752 | 804.0228 | 1163.2196
4000 | 519.95 | 0.001244 | 1070.1771 | 1065.2012 | 2.7636 | -1 | 4.8288 | 3.1601 | 0.0019045 | 1.4059e-06 | 0.00010784 | 0.62179 | 0.026796 | 0.83749 | 803.8697 | 1162.7785
4000 | 520.05 | 0.0012442 | 1070.66 | 1065.6832 | 2.7645 | -1 | 4.8299 | 3.1598 | 0.0019061 | 1.4077e-06 | 0.00010779 | 0.62167 | 0.026772 | 0.83747 | 803.7166 | 1162.3372
4000 | 520.15 | 0.0012445 | 1071.1431 | 1066.1653 | 2.7654 | -1 | 4.831 | 3.1595 | 0.0019078 | 1.4095e-06 | 0.00010774 | 0.62155 | 0.026749 | 0.83744 | 803.5633 | 1161.8955
4000 | 520.25 | 0.0012447 | 1071.6262 | 1066.6475 | 2.7664 | -1 | 4.8321 | 3.1593 | 0.0019094 | 1.4113e-06 | 0.00010769 | 0.62143 | 0.026725 | 0.83741 | 803.41 | 1161.4535
4000 | 520.35 | 0.0012449 | 1072.1095 | 1067.1298 | 2.7673 | -1 | 4.8332 | 3.159 | 0.001911 | 1.4131e-06 | 0.00010765 | 0.6213 | 0.026702 | 0.83739 | 803.2565 | 1161.0112
4000 | 520.45 | 0.0012452 | 1072.5929 | 1067.6122 | 2.7682 | -1 | 4.8343 | 3.1587 | 0.0019126 | 1.4148e-06 | 0.0001076 | 0.62118 | 0.026678 | 0.83736 | 803.103 | 1160.5686
4000 | 520.55 | 0.0012454 | 1073.0764 | 1068.0947 | 2.7692 | -1 | 4.8354 | 3.1584 | 0.0019143 | 1.4166e-06 | 0.00010755 | 0.62106 | 0.026655 | 0.83734 | 802.9493 | 1160.1258
4000 | 520.65 | 0.0012456 | 1073.56 | 1068.5774 | 2.7701 | -1 | 4.8365 | 3.1582 | 0.0019159 | 1.4184e-06 | 0.0001075 | 0.62094 | 0.026631 | 0.83731 | 802.7956 | 1159.6826
4000 | 520.75 | 0.0012459 | 1074.0437 | 1069.0601 | 2.771 | -1 | 4.8376 | 3.1579 | 0.0019175 | 1.4203e-06 | 0.00010745 | 0.62082 | 0.026608 | 0.83729 | 802.6417 | 1159.2391
4000 | 520.85 | 0.0012461 | 1074.5275 | 1069.543 | 2.772 | -1 | 4.8387 | 3.1576 | 0.0019192 | 1.4221e-06 | 0.0001074 | 0.62069 | 0.026584 | 0.83726 | 802.4878 | 1158.7953
4000 | 520.95 | 0.0012464 | 1075.0114 | 1070.0259 | 2.7729 | -1 | 4.8398 | 3.1573 | 0.0019208 | 1.4239e-06 | 0.00010735 | 0.62057 | 0.026561 | 0.83724 | 802.3337 | 1158.3511
4000 | 521.05 | 0.0012466 | 1075.4954 | 1070.509 | 2.7738 | -1 | 4.8409 | 3.157 | 0.0019225 | 1.4257e-06 | 0.0001073 | 0.62045 | 0.026537 | 0.83722 | 802.1795 | 1157.9067
4000 | 521.15 | 0.0012468 | 1075.9796 | 1070.9922 | 2.7747 | -1 | 4.842 | 3.1568 | 0.0019241 | 1.4275e-06 | 0.00010726 | 0.62033 | 0.026514 | 0.8372 | 802.0253 | 1157.462
4000 | 521.25 | 0.0012471 | 1076.4638 | 1071.4755 | 2.7757 | -1 | 4.8431 | 3.1565 | 0.0019258 | 1.4293e-06 | 0.00010721 | 0.6202 | 0.02649 | 0.83718 | 801.8709 | 1157.017
4000 | 521.35 | 0.0012473 | 1076.9482 | 1071.9589 | 2.7766 | -1 | 4.8442 | 3.1562 | 0.0019274 | 1.4312e-06 | 0.00010716 | 0.62008 | 0.026467 | 0.83715 | 801.7164 | 1156.5716
4000 | 521.45 | 0.0012476 | 1077.4327 | 1072.4424 | 2.7775 | -1 | 4.8453 | 3.1559 | 0.0019291 | 1.433e-06 | 0.00010711 | 0.61996 | 0.026443 | 0.83713 | 801.5618 | 1156.126
4000 | 521.55 | 0.0012478 | 1077.9173 | 1072.926 | 2.7785 | -1 | 4.8465 | 3.1557 | 0.0019308 | 1.4348e-06 | 0.00010706 | 0.61983 | 0.026419 | 0.83712 | 801.4072 | 1155.68
4000 | 521.65 | 0.001248 | 1078.402 | 1073.4098 | 2.7794 | -1 | 4.8476 | 3.1554 | 0.0019324 | 1.4367e-06 | 0.00010701 | 0.61971 | 0.026396 | 0.8371 | 801.2524 | 1155.2337
4000 | 521.75 | 0.0012483 | 1078.8868 | 1073.8936 | 2.7803 | -1 | 4.8487 | 3.1551 | 0.0019341 | 1.4385e-06 | 0.00010696 | 0.61959 | 0.026372 | 0.83708 | 801.0975 | 1154.7871
4000 | 521.85 | 0.0012485 | 1079.3717 | 1074.3776 | 2.7812 | -1 | 4.8498 | 3.1548 | 0.0019358 | 1.4404e-06 | 0.00010692 | 0.61946 | 0.026349 | 0.83706 | 800.9425 | 1154.3403
4000 | 521.95 | 0.0012488 | 1079.8568 | 1074.8617 | 2.7822 | -1 | 4.851 | 3.1546 | 0.0019374 | 1.4422e-06 | 0.00010687 | 0.61934 | 0.026325 | 0.83704 | 800.7874 | 1153.893
4000 | 522.05 | 0.001249 | 1080.3419 | 1075.3459 | 2.7831 | -1 | 4.8521 | 3.1543 | 0.0019391 | 1.4441e-06 | 0.00010682 | 0.61921 | 0.026302 | 0.83703 | 800.6322 | 1153.4455
4000 | 522.15 | 0.0012493 | 1080.8272 | 1075.8301 | 2.784 | -1 | 4.8532 | 3.154 | 0.0019408 | 1.446e-06 | 0.00010677 | 0.61909 | 0.026278 | 0.83701 | 800.4769 | 1152.9977
4000 | 522.25 | 0.0012495 | 1081.3125 | 1076.3146 | 2.785 | -1 | 4.8543 | 3.1537 | 0.0019425 | 1.4478e-06 | 0.00010672 | 0.61896 | 0.026255 | 0.837 | 800.3215 | 1152.5496
4000 | 522.35 | 0.0012497 | 1081.798 | 1076.7991 | 2.7859 | -1 | 4.8555 | 3.1535 | 0.0019442 | 1.4497e-06 | 0.00010667 | 0.61884 | 0.026231 | 0.83698 | 800.166 | 1152.1011
4000 | 522.45 | 0.00125 | 1082.2836 | 1077.2837 | 2.7868 | -1 | 4.8566 | 3.1532 | 0.0019459 | 1.4516e-06 | 0.00010663 | 0.61872 | 0.026208 | 0.83697 | 800.0104 | 1151.6523
4000 | 522.55 | 0.0012502 | 1082.7694 | 1077.7685 | 2.7878 | -1 | 4.8578 | 3.1529 | 0.0019475 | 1.4535e-06 | 0.00010658 | 0.61859 | 0.026184 | 0.83695 | 799.8546 | 1151.2032
4000 | 522.65 | 0.0012505 | 1083.2552 | 1078.2533 | 2.7887 | -1 | 4.8589 | 3.1526 | 0.0019492 | 1.4554e-06 | 0.00010653 | 0.61847 | 0.026161 | 0.83694 | 799.6988 | 1150.7539
4000 | 522.75 | 0.0012507 | 1083.7411 | 1078.7383 | 2.7896 | -1 | 4.86 | 3.1524 | 0.0019509 | 1.4573e-06 | 0.00010648 | 0.61834 | 0.026137 | 0.83693 | 799.5429 | 1150.3041
4000 | 522.85 | 0.001251 | 1084.2272 | 1079.2234 | 2.7905 | -1 | 4.8612 | 3.1521 | 0.0019526 | 1.4592e-06 | 0.00010643 | 0.61822 | 0.026114 | 0.83692 | 799.3868 | 1149.8541
4000 | 522.95 | 0.0012512 | 1084.7134 | 1079.7086 | 2.7915 | -1 | 4.8623 | 3.1518 | 0.0019544 | 1.4611e-06 | 0.00010639 | 0.61809 | 0.02609 | 0.83691 | 799.2307 | 1149.4038
4000 | 523.05 | 0.0012514 | 1085.1997 | 1080.1939 | 2.7924 | -1 | 4.8635 | 3.1516 | 0.0019561 | 1.463e-06 | 0.00010634 | 0.61797 | 0.026067 | 0.83689 | 799.0744 | 1148.9531
4000 | 523.15 | 0.0012517 | 1085.6861 | 1080.6793 | 2.7933 | -1 | 4.8646 | 3.1513 | 0.0019578 | 1.4649e-06 | 0.00010629 | 0.61784 | 0.026043 | 0.83688 | 798.9181 | 1148.5021
4000 | 523.25 | 0.0012519 | 1086.1726 | 1081.1649 | 2.7943 | -1 | 4.8658 | 3.151 | 0.0019595 | 1.4668e-06 | 0.00010624 | 0.61771 | 0.026019 | 0.83688 | 798.7616 | 1148.0508
4000 | 523.35 | 0.0012522 | 1086.6592 | 1081.6505 | 2.7952 | -1 | 4.867 | 3.1507 | 0.0019612 | 1.4687e-06 | 0.00010619 | 0.61759 | 0.025996 | 0.83687 | 798.605 | 1147.5992
5000 | 273.15 | 0.00099768 | 5.0325 | 0.044086 | 0.0001383 | -1 | 4.1955 | 4.1942 | -4.9296e-05 | 5.0187e-07 | 0.001781 | 0.56492 | 0.075648 | 13.2272 | 1002.3224 | 1410.1608
5000 | 273.25 | 0.00099768 | 5.452 | 0.46365 | 0.0016739 | -1 | 4.1953 | 4.194 | -4.7551e-05 | 5.015e-07 | 0.0017749 | 0.56513 | 0.075634 | 13.1758 | 1002.3273 | 1410.6607
5000 | 273.35 | 0.00099767 | 5.8716 | 0.88318 | 0.0032089 | -1 | 4.195 | 4.1938 | -4.5812e-05 | 5.0113e-07 | 0.0017688 | 0.56534 | 0.07562 | 13.1248 | 1002.332 | 1411.1597
5000 | 273.45 | 0.00099767 | 6.291 | 1.3027 | 0.0047433 | -1 | 4.1947 | 4.1936 | -4.4079e-05 | 5.0077e-07 | 0.0017627 | 0.56555 | 0.075606 | 13.0741 | 1002.3365 | 1411.6576
5000 | 273.55 | 0.00099766 | 6.7105 | 1.7222 | 0.0062769 | -1 | 4.1944 | 4.1935 | -4.2353e-05 | 5.004e-07 | 0.0017567 | 0.56576 | 0.075592 | 13.0237 | 1002.3408 | 1412.1546
5000 | 273.65 | 0.00099766 | 7.1299 | 2.1416 | 0.0078099 | -1 | 4.1942 | 4.1933 | -4.0632e-05 | 5.0004e-07 | 0.0017507 | 0.56597 | 0.075578 | 12.9736 | 1002.345 | 1412.6506
5000 | 273.75 | 0.00099766 | 7.5493 | 2.561 | 0.0093423 | -1 | 4.1939 | 4.1931 | -3.8918e-05 | 4.9968e-07 | 0.0017447 | 0.56618 | 0.075564 | 12.9238 | 1002.349 | 1413.1457
5000 | 273.85 | 0.00099765 | 7.9687 | 2.9804 | 0.010874 | -1 | 4.1936 | 4.1929 | -3.7209e-05 | 4.9932e-07 | 0.0017388 | 0.56639 | 0.07555 | 12.8743 | 1002.3528 | 1413.6397
5000 | 273.95 | 0.00099765 | 8.3881 | 3.3998 | 0.012405 | -1 | 4.1934 | 4.1927 | -3.5506e-05 | 4.9896e-07 | 0.0017329 | 0.5666 | 0.075536 | 12.8251 | 1002.3564 | 1414.1328
5000 | 274.05 | 0.00099765 | 8.8074 | 3.8191 | 0.013935 | -1 | 4.1931 | 4.1925 | -3.381e-05 | 4.9861e-07 | 0.001727 | 0.56681 | 0.075522 | 12.7762 | 1002.3599 | 1414.6248
5000 | 274.15 | 0.00099764 | 9.2267 | 4.2385 | 0.015465 | -1 | 4.1929 | 4.1923 | -3.2119e-05 | 4.9825e-07 | 0.0017212 | 0.56702 | 0.075508 | 12.7275 | 1002.3632 | 1415.1159
5000 | 274.25 | 0.00099764 | 9.6459 | 4.6578 | 0.016994 | -1 | 4.1926 | 4.1921 | -3.0434e-05 | 4.979e-07 | 0.0017154 | 0.56723 | 0.075494 | 12.6792 | 1002.3663 | 1415.606
5000 | 274.35 | 0.00099764 | 10.0652 | 5.077 | 0.018523 | -1 | 4.1924 | 4.1919 | -2.8754e-05 | 4.9755e-07 | 0.0017096 | 0.56743 | 0.07548 | 12.6311 | 1002.3693 | 1416.0952
5000 | 274.45 | 0.00099763 | 10.4844 | 5.4963 | 0.02005 | -1 | 4.1921 | 4.1917 | -2.7081e-05 | 4.972e-07 | 0.0017039 | 0.56764 | 0.075466 | 12.5834 | 1002.3721 | 1416.5833
5000 | 274.55 | 0.00099763 | 10.9036 | 5.9155 | 0.021578 | -1 | 4.1919 | 4.1915 | -2.5413e-05 | 4.9685e-07 | 0.0016982 | 0.56785 | 0.075451 | 12.5359 | 1002.3747 | 1417.0705
5000 | 274.65 | 0.00099763 | 11.3228 | 6.3346 | 0.023104 | -1 | 4.1916 | 4.1913 | -2.3751e-05 | 4.965e-07 | 0.0016925 | 0.56806 | 0.075437 | 12.4887 | 1002.3772 | 1417.5566
5000 | 274.75 | 0.00099763 | 11.7419 | 6.7538 | 0.02463 | -1 | 4.1914 | 4.1911 | -2.2094e-05 | 4.9616e-07 | 0.0016868 | 0.56826 | 0.075423 | 12.4417 | 1002.3795 | 1418.0418
5000 | 274.85 | 0.00099762 | 12.1611 | 7.1729 | 0.026155 | -1 | 4.1911 | 4.1909 | -2.0443e-05 | 4.9581e-07 | 0.0016812 | 0.56847 | 0.075409 | 12.395 | 1002.3816 | 1418.5261
5000 | 274.95 | 0.00099762 | 12.5802 | 7.5921 | 0.02768 | -1 | 4.1909 | 4.1907 | -1.8798e-05 | 4.9547e-07 | 0.0016756 | 0.56868 | 0.075395 | 12.3486 | 1002.3836 | 1419.0093
5000 | 275.05 | 0.00099762 | 12.9992 | 8.0111 | 0.029204 | -1 | 4.1907 | 4.1905 | -1.7158e-05 | 4.9513e-07 | 0.0016701 | 0.56888 | 0.075381 | 12.3025 | 1002.3854 | 1419.4915
5000 | 275.15 | 0.00099762 | 13.4183 | 8.4302 | 0.030727 | -1 | 4.1904 | 4.1903 | -1.5524e-05 | 4.9479e-07 | 0.0016645 | 0.56909 | 0.075367 | 12.2567 | 1002.387 | 1419.9728
5000 | 275.25 | 0.00099762 | 13.8373 | 8.8492 | 0.032249 | -1 | 4.1902 | 4.1901 | -1.3895e-05 | 4.9445e-07 | 0.001659 | 0.56929 | 0.075353 | 12.2111 | 1002.3885 | 1420.4531
5000 | 275.35 | 0.00099762 | 14.2563 | 9.2683 | 0.033771 | -1 | 4.19 | 4.1899 | -1.2272e-05 | 4.9411e-07 | 0.0016536 | 0.5695 | 0.075339 | 12.1657 | 1002.3898 | 1420.9324
5000 | 275.45 | 0.00099761 | 14.6753 | 9.6872 | 0.035293 | -1 | 4.1897 | 4.1897 | -1.0654e-05 | 4.9378e-07 | 0.0016481 | 0.5697 | 0.075325 | 12.1207 | 1002.391 | 1421.4107
5000 | 275.55 | 0.00099761 | 15.0943 | 10.1062 | 0.036814 | -1 | 4.1895 | 4.1895 | -9.0412e-06 | 4.9344e-07 | 0.0016427 | 0.56991 | 0.075311 | 12.0759 | 1002.3919 | 1421.888
5000 | 275.65 | 0.00099761 | 15.5132 | 10.5252 | 0.038334 | -1 | 4.1893 | 4.1893 | -7.4339e-06 | 4.9311e-07 | 0.0016373 | 0.57011 | 0.075297 | 12.0313 | 1002.3928 | 1422.3643
5000 | 275.75 | 0.00099761 | 15.9321 | 10.9441 | 0.039853 | -1 | 4.1891 | 4.1891 | -5.8319e-06 | 4.9278e-07 | 0.001632 | 0.57032 | 0.075282 | 11.987 | 1002.3934 | 1422.8397
5000 | 275.85 | 0.00099761 | 16.351 | 11.363 | 0.041372 | -1 | 4.1889 | 4.1888 | -4.2352e-06 | 4.9245e-07 | 0.0016266 | 0.57052 | 0.075268 | 11.9429 | 1002.3939 | 1423.3141
5000 | 275.95 | 0.00099761 | 16.7699 | 11.7819 | 0.04289 | -1 | 4.1886 | 4.1886 | -2.6437e-06 | 4.9212e-07 | 0.0016213 | 0.57072 | 0.075254 | 11.8992 | 1002.3943 | 1423.7875
5000 | 276.05 | 0.00099761 | 17.1888 | 12.2007 | 0.044408 | -1 | 4.1884 | 4.1884 | -1.0574e-06 | 4.9179e-07 | 0.001616 | 0.57093 | 0.07524 | 11.8556 | 1002.3945 | 1424.2599
5000 | 276.15 | 0.00099761 | 17.6076 | 12.6195 | 0.045925 | -1 | 4.1882 | 4.1882 | 5.2365e-07 | 4.9147e-07 | 0.0016108 | 0.57113 | 0.075226 | 11.8123 | 1002.3945 | 1424.7313
5000 | 276.25 | 0.00099761 | 18.0264 | 13.0383 | 0.047441 | -1 | 4.188 | 4.188 | 2.0996e-06 | 4.9114e-07 | 0.0016056 | 0.57133 | 0.075212 | 11.7693 | 1002.3944 | 1425.2018
5000 | 276.35 | 0.00099761 | 18.4452 | 13.4571 | 0.048957 | -1 | 4.1878 | 4.1878 | 3.6704e-06 | 4.9082e-07 | 0.0016004 | 0.57154 | 0.075198 | 11.7264 | 1002.3941 | 1425.6713
5000 | 276.45 | 0.00099761 | 18.864 | 13.8759 | 0.050472 | -1 | 4.1876 | 4.1876 | 5.2362e-06 | 4.905e-07 | 0.0015952 | 0.57174 | 0.075183 | 11.6839 | 1002.3936 | 1426.1398
5000 | 276.55 | 0.00099761 | 19.2827 | 14.2946 | 0.051986 | -1 | 4.1874 | 4.1874 | 6.7969e-06 | 4.9018e-07 | 0.0015901 | 0.57194 | 0.075169 | 11.6415 | 1002.393 | 1426.6073
5000 | 276.65 | 0.00099761 | 19.7014 | 14.7134 | 0.0535 | -1 | 4.1872 | 4.1871 | 8.3526e-06 | 4.8986e-07 | 0.001585 | 0.57214 | 0.075155 | 11.5995 | 1002.3923 | 1427.0738
5000 | 276.75 | 0.00099761 | 20.1201 | 15.1321 | 0.055013 | -1 | 4.187 | 4.1869 | 9.9033e-06 | 4.8954e-07 | 0.0015799 | 0.57234 | 0.075141 | 11.5576 | 1002.3913 | 1427.5394
5000 | 276.85 | 0.00099762 | 20.5388 | 15.5508 | 0.056526 | -1 | 4.1868 | 4.1867 | 1.1449e-05 | 4.8923e-07 | 0.0015748 | 0.57254 | 0.075127 | 11.516 | 1002.3903 | 1428.0039
5000 | 276.95 | 0.00099762 | 20.9575 | 15.9694 | 0.058038 | -1 | 4.1866 | 4.1865 | 1.299e-05 | 4.8891e-07 | 0.0015698 | 0.57275 | 0.075112 | 11.4746 | 1002.3891 | 1428.4675
5000 | 277.05 | 0.00099762 | 21.3761 | 16.3881 | 0.059549 | -1 | 4.1864 | 4.1863 | 1.4526e-05 | 4.886e-07 | 0.0015648 | 0.57295 | 0.075098 | 11.4334 | 1002.3877 | 1428.9302
5000 | 277.15 | 0.00099762 | 21.7948 | 16.8067 | 0.06106 | -1 | 4.1862 | 4.186 | 1.6057e-05 | 4.8829e-07 | 0.0015598 | 0.57315 | 0.075084 | 11.3925 | 1002.3861 | 1429.3918
5000 | 277.25 | 0.00099762 | 22.2134 | 17.2253 | 0.06257 | -1 | 4.186 | 4.1858 | 1.7583e-05 | 4.8798e-07 | 0.0015548 | 0.57335 | 0.07507 | 11.3518 | 1002.3845 | 1429.8525
5000 | 277.35 | 0.00099762 | 22.632 | 17.6439 | 0.06408 | -1 | 4.1858 | 4.1856 | 1.9105e-05 | 4.8767e-07 | 0.0015499 | 0.57355 | 0.075056 | 11.3113 | 1002.3826 | 1430.3121
5000 | 277.45 | 0.00099763 | 23.0505 | 18.0624 | 0.065589 | -1 | 4.1856 | 4.1854 | 2.0621e-05 | 4.8736e-07 | 0.001545 | 0.57375 | 0.075041 | 11.2711 | 1002.3806 | 1430.7709
5000 | 277.55 | 0.00099763 | 23.4691 | 18.481 | 0.067097 | -1 | 4.1854 | 4.1852 | 2.2133e-05 | 4.8706e-07 | 0.0015401 | 0.57395 | 0.075027 | 11.231 | 1002.3785 | 1431.2286
5000 | 277.65 | 0.00099763 | 23.8876 | 18.8995 | 0.068605 | -1 | 4.1852 | 4.1849 | 2.364e-05 | 4.8675e-07 | 0.0015352 | 0.57414 | 0.075013 | 11.1912 | 1002.3762 | 1431.6853
5000 | 277.75 | 0.00099763 | 24.3061 | 19.318 | 0.070112 | -1 | 4.1851 | 4.1847 | 2.5143e-05 | 4.8645e-07 | 0.0015304 | 0.57434 | 0.074999 | 11.1516 | 1002.3737 | 1432.1411
5000 | 277.85 | 0.00099763 | 24.7246 | 19.7365 | 0.071618 | -1 | 4.1849 | 4.1845 | 2.664e-05 | 4.8615e-07 | 0.0015256 | 0.57454 | 0.074984 | 11.1123 | 1002.3711 | 1432.5959
5000 | 277.95 | 0.00099764 | 25.1431 | 20.1549 | 0.073124 | -1 | 4.1847 | 4.1842 | 2.8134e-05 | 4.8584e-07 | 0.0015208 | 0.57474 | 0.07497 | 11.0731 | 1002.3684 | 1433.0498
5000 | 278.05 | 0.00099764 | 25.5616 | 20.5734 | 0.074629 | -1 | 4.1845 | 4.184 | 2.9622e-05 | 4.8554e-07 | 0.0015161 | 0.57494 | 0.074956 | 11.0342 | 1002.3655 | 1433.5026
5000 | 278.15 | 0.00099764 | 25.98 | 20.9918 | 0.076134 | -1 | 4.1843 | 4.1838 | 3.1106e-05 | 4.8525e-07 | 0.0015113 | 0.57514 | 0.074942 | 10.9954 | 1002.3625 | 1433.9545
5000 | 278.25 | 0.00099765 | 26.3985 | 21.4102 | 0.077638 | -1 | 4.1842 | 4.1836 | 3.2586e-05 | 4.8495e-07 | 0.0015066 | 0.57533 | 0.074927 | 10.9569 | 1002.3593 | 1434.4054
5000 | 278.35 | 0.00099765 | 26.8169 | 21.8286 | 0.079141 | -1 | 4.184 | 4.1833 | 3.406e-05 | 4.8465e-07 | 0.0015019 | 0.57553 | 0.074913 | 10.9186 | 1002.3559 | 1434.8553
5000 | 278.45 | 0.00099765 | 27.2353 | 22.247 | 0.080644 | -1 | 4.1838 | 4.1831 | 3.5531e-05 | 4.8436e-07 | 0.0014972 | 0.57573 | 0.074899 | 10.8805 | 1002.3524 | 1435.3043
5000 | 278.55 | 0.00099766 | 27.6536 | 22.6653 | 0.082146 | -1 | 4.1837 | 4.1829 | 3.6997e-05 | 4.8406e-07 | 0.0014926 | 0.57593 | 0.074885 | 10.8426 | 1002.3488 | 1435.7523
5000 | 278.65 | 0.00099766 | 28.072 | 23.0837 | 0.083648 | -1 | 4.1835 | 4.1826 | 3.8458e-05 | 4.8377e-07 | 0.001488 | 0.57612 | 0.07487 | 10.8049 | 1002.345 | 1436.1993
5000 | 278.75 | 0.00099766 | 28.4903 | 23.502 | 0.085149 | -1 | 4.1833 | 4.1824 | 3.9915e-05 | 4.8348e-07 | 0.0014834 | 0.57632 | 0.074856 | 10.7674 | 1002.3411 | 1436.6454
5000 | 278.85 | 0.00099767 | 28.9086 | 23.9203 | 0.08665 | -1 | 4.1832 | 4.1822 | 4.1368e-05 | 4.8319e-07 | 0.0014788 | 0.57651 | 0.074842 | 10.7301 | 1002.337 | 1437.0905
5000 | 278.95 | 0.00099767 | 29.327 | 24.3386 | 0.088149 | -1 | 4.183 | 4.1819 | 4.2816e-05 | 4.829e-07 | 0.0014743 | 0.57671 | 0.074827 | 10.6931 | 1002.3328 | 1437.5346
5000 | 279.05 | 0.00099768 | 29.7452 | 24.7569 | 0.089649 | -1 | 4.1828 | 4.1817 | 4.426e-05 | 4.8262e-07 | 0.0014697 | 0.57691 | 0.074813 | 10.6562 | 1002.3284 | 1437.9777
5000 | 279.15 | 0.00099768 | 30.1635 | 25.1751 | 0.091147 | -1 | 4.1827 | 4.1815 | 4.57e-05 | 4.8233e-07 | 0.0014652 | 0.5771 | 0.074799 | 10.6195 | 1002.3239 | 1438.4199
5000 | 279.25 | 0.00099769 | 30.5818 | 25.5933 | 0.092645 | -1 | 4.1825 | 4.1812 | 4.7135e-05 | 4.8205e-07 | 0.0014607 | 0.5773 | 0.074784 | 10.583 | 1002.3193 | 1438.8611
5000 | 279.35 | 0.00099769 | 31 | 26.0116 | 0.094143 | -1 | 4.1823 | 4.181 | 4.8566e-05 | 4.8176e-07 | 0.0014563 | 0.57749 | 0.07477 | 10.5467 | 1002.3145 | 1439.3014
5000 | 279.45 | 0.0009977 | 31.4182 | 26.4298 | 0.09564 | -1 | 4.1822 | 4.1807 | 4.9993e-05 | 4.8148e-07 | 0.0014518 | 0.57769 | 0.074756 | 10.5106 | 1002.3095 | 1439.7407
5000 | 279.55 | 0.0009977 | 31.8365 | 26.848 | 0.097136 | -1 | 4.182 | 4.1805 | 5.1415e-05 | 4.812e-07 | 0.0014474 | 0.57788 | 0.074741 | 10.4747 | 1002.3045 | 1440.179
5000 | 279.65 | 0.00099771 | 32.2547 | 27.2661 | 0.098632 | -1 | 4.1819 | 4.1803 | 5.2834e-05 | 4.8092e-07 | 0.001443 | 0.57807 | 0.074727 | 10.4389 | 1002.2992 | 1440.6163
5000 | 279.75 | 0.00099771 | 32.6728 | 27.6843 | 0.10013 | -1 | 4.1817 | 4.18 | 5.4248e-05 | 4.8064e-07 | 0.0014386 | 0.57827 | 0.074713 | 10.4034 | 1002.2939 | 1441.0527
5000 | 279.85 | 0.00099772 | 33.091 | 28.1024 | 0.10162 | -1 | 4.1816 | 4.1798 | 5.5658e-05 | 4.8037e-07 | 0.0014343 | 0.57846 | 0.074698 | 10.3681 | 1002.2884 | 1441.4881
5000 | 279.95 | 0.00099772 | 33.5091 | 28.5205 | 0.10312 | -1 | 4.1814 | 4.1795 | 5.7064e-05 | 4.8009e-07 | 0.0014299 | 0.57866 | 0.074684 | 10.3329 | 1002.2827 | 1441.9226
5000 | 280.05 | 0.00099773 | 33.9273 | 28.9386 | 0.10461 | -1 | 4.1813 | 4.1793 | 5.8466e-05 | 4.7982e-07 | 0.0014256 | 0.57885 | 0.07467 | 10.2979 | 1002.2769 | 1442.3561
5000 | 280.15 | 0.00099773 | 34.3454 | 29.3567 | 0.1061 | -1 | 4.1811 | 4.179 | 5.9863e-05 | 4.7954e-07 | 0.0014213 | 0.57904 | 0.074655 | 10.2631 | 1002.271 | 1442.7887
5000 | 280.25 | 0.00099774 | 34.7635 | 29.7748 | 0.10759 | -1 | 4.181 | 4.1788 | 6.1257e-05 | 4.7927e-07 | 0.0014171 | 0.57923 | 0.074641 | 10.2285 | 1002.2649 | 1443.2202
5000 | 280.35 | 0.00099775 | 35.1816 | 30.1929 | 0.10909 | -1 | 4.1808 | 4.1785 | 6.2647e-05 | 4.79e-07 | 0.0014128 | 0.57943 | 0.074626 | 10.1941 | 1002.2587 | 1443.6509
5000 | 280.45 | 0.00099775 | 35.5997 | 30.6109 | 0.11058 | -1 | 4.1807 | 4.1783 | 6.4032e-05 | 4.7873e-07 | 0.0014086 | 0.57962 | 0.074612 | 10.1598 | 1002.2524 | 1444.0805
5000 | 280.55 | 0.00099776 | 36.0177 | 31.0289 | 0.11207 | -1 | 4.1806 | 4.178 | 6.5414e-05 | 4.7846e-07 | 0.0014044 | 0.57981 | 0.074598 | 10.1258 | 1002.2459 | 1444.5092
5000 | 280.65 | 0.00099777 | 36.4358 | 31.447 | 0.11356 | -1 | 4.1804 | 4.1778 | 6.6792e-05 | 4.7819e-07 | 0.0014002 | 0.58 | 0.074583 | 10.0919 | 1002.2393 | 1444.937
5000 | 280.75 | 0.00099777 | 36.8538 | 31.865 | 0.11505 | -1 | 4.1803 | 4.1775 | 6.8166e-05 | 4.7793e-07 | 0.001396 | 0.58019 | 0.074569 | 10.0582 | 1002.2325 | 1445.3638
5000 | 280.85 | 0.00099778 | 37.2718 | 32.2829 | 0.11653 | -1 | 4.1801 | 4.1773 | 6.9536e-05 | 4.7766e-07 | 0.0013919 | 0.58038 | 0.074554 | 10.0246 | 1002.2256 | 1445.7896
5000 | 280.95 | 0.00099779 | 37.6898 | 32.7009 | 0.11802 | -1 | 4.18 | 4.177 | 7.0901e-05 | 4.774e-07 | 0.0013877 | 0.58058 | 0.07454 | 9.9912 | 1002.2186 | 1446.2145
5000 | 281.05 | 0.00099779 | 38.1078 | 33.1189 | 0.11951 | -1 | 4.1799 | 4.1768 | 7.2264e-05 | 4.7713e-07 | 0.0013836 | 0.58077 | 0.074526 | 9.958 | 1002.2114 | 1446.6384
5000 | 281.15 | 0.0009978 | 38.5258 | 33.5368 | 0.121 | -1 | 4.1797 | 4.1765 | 7.3622e-05 | 4.7687e-07 | 0.0013795 | 0.58096 | 0.074511 | 9.925 | 1002.2041 | 1447.0614
5000 | 281.25 | 0.00099781 | 38.9438 | 33.9547 | 0.12248 | -1 | 4.1796 | 4.1763 | 7.4976e-05 | 4.7661e-07 | 0.0013754 | 0.58115 | 0.074497 | 9.8922 | 1002.1966 | 1447.4834
5000 | 281.35 | 0.00099782 | 39.3617 | 34.3727 | 0.12397 | -1 | 4.1795 | 4.176 | 7.6327e-05 | 4.7635e-07 | 0.0013714 | 0.58134 | 0.074482 | 9.8595 | 1002.189 | 1447.9045
5000 | 281.45 | 0.00099782 | 39.7797 | 34.7906 | 0.12545 | -1 | 4.1793 | 4.1758 | 7.7674e-05 | 4.7609e-07 | 0.0013674 | 0.58153 | 0.074468 | 9.827 | 1002.1813 | 1448.3247
5000 | 281.55 | 0.00099783 | 40.1976 | 35.2084 | 0.12694 | -1 | 4.1792 | 4.1755 | 7.9017e-05 | 4.7584e-07 | 0.0013633 | 0.58172 | 0.074453 | 9.7946 | 1002.1735 | 1448.7438
5000 | 281.65 | 0.00099784 | 40.6155 | 35.6263 | 0.12842 | -1 | 4.1791 | 4.1753 | 8.0356e-05 | 4.7558e-07 | 0.0013593 | 0.58191 | 0.074439 | 9.7624 | 1002.1655 | 1449.1621
5000 | 281.75 | 0.00099785 | 41.0334 | 36.0442 | 0.12991 | -1 | 4.1789 | 4.175 | 8.1692e-05 | 4.7532e-07 | 0.0013554 | 0.58209 | 0.074424 | 9.7304 | 1002.1574 | 1449.5793
5000 | 281.85 | 0.00099786 | 41.4513 | 36.462 | 0.13139 | -1 | 4.1788 | 4.1747 | 8.3024e-05 | 4.7507e-07 | 0.0013514 | 0.58228 | 0.07441 | 9.6985 | 1002.1491 | 1449.9957
5000 | 281.95 | 0.00099786 | 41.8692 | 36.8799 | 0.13287 | -1 | 4.1787 | 4.1745 | 8.4352e-05 | 4.7482e-07 | 0.0013475 | 0.58247 | 0.074395 | 9.6668 | 1002.1407 | 1450.4111
5000 | 282.05 | 0.00099787 | 42.287 | 37.2977 | 0.13435 | -1 | 4.1786 | 4.1742 | 8.5677e-05 | 4.7457e-07 | 0.0013435 | 0.58266 | 0.074381 | 9.6353 | 1002.1322 | 1450.8255
5000 | 282.15 | 0.00099788 | 42.7049 | 37.7155 | 0.13583 | -1 | 4.1784 | 4.174 | 8.6998e-05 | 4.7432e-07 | 0.0013396 | 0.58285 | 0.074366 | 9.6039 | 1002.1236 | 1451.239
5000 | 282.25 | 0.00099789 | 43.1227 | 38.1333 | 0.13732 | -1 | 4.1783 | 4.1737 | 8.8315e-05 | 4.7407e-07 | 0.0013358 | 0.58304 | 0.074352 | 9.5727 | 1002.1148 | 1451.6516
5000 | 282.35 | 0.0009979 | 43.5406 | 38.5511 | 0.1388 | -1 | 4.1782 | 4.1734 | 8.9629e-05 | 4.7382e-07 | 0.0013319 | 0.58322 | 0.074337 | 9.5416 | 1002.1059 | 1452.0632
5000 | 282.45 | 0.00099791 | 43.9584 | 38.9688 | 0.14027 | -1 | 4.1781 | 4.1732 | 9.0939e-05 | 4.7357e-07 | 0.001328 | 0.58341 | 0.074323 | 9.5107 | 1002.0968 | 1452.4738
5000 | 282.55 | 0.00099792 | 44.3762 | 39.3866 | 0.14175 | -1 | 4.178 | 4.1729 | 9.2246e-05 | 4.7333e-07 | 0.0013242 | 0.5836 | 0.074308 | 9.48 | 1002.0876 | 1452.8836
5000 | 282.65 | 0.00099793 | 44.794 | 39.8043 | 0.14323 | -1 | 4.1778 | 4.1726 | 9.3549e-05 | 4.7308e-07 | 0.0013204 | 0.58379 | 0.074294 | 9.4494 | 1002.0783 | 1453.2924
5000 | 282.75 | 0.00099794 | 45.2117 | 40.2221 | 0.14471 | -1 | 4.1777 | 4.1724 | 9.4848e-05 | 4.7284e-07 | 0.0013166 | 0.58397 | 0.074279 | 9.4189 | 1002.0689 | 1453.7002
5000 | 282.85 | 0.00099794 | 45.6295 | 40.6398 | 0.14619 | -1 | 4.1776 | 4.1721 | 9.6144e-05 | 4.7259e-07 | 0.0013128 | 0.58416 | 0.074265 | 9.3886 | 1002.0593 | 1454.1071
5000 | 282.95 | 0.00099795 | 46.0473 | 41.0575 | 0.14766 | -1 | 4.1775 | 4.1718 | 9.7437e-05 | 4.7235e-07 | 0.0013091 | 0.58434 | 0.07425 | 9.3585 | 1002.0496 | 1454.5131
5000 | 283.05 | 0.00099796 | 46.465 | 41.4752 | 0.14914 | -1 | 4.1774 | 4.1716 | 9.8726e-05 | 4.7211e-07 | 0.0013053 | 0.58453 | 0.074236 | 9.3285 | 1002.0398 | 1454.9182
5000 | 283.15 | 0.00099797 | 46.8827 | 41.8929 | 0.15062 | -1 | 4.1773 | 4.1713 | 0.00010001 | 4.7187e-07 | 0.0013016 | 0.58472 | 0.074221 | 9.2987 | 1002.0298 | 1455.3223
5000 | 283.25 | 0.00099798 | 47.3005 | 42.3105 | 0.15209 | -1 | 4.1772 | 4.171 | 0.00010129 | 4.7163e-07 | 0.0012979 | 0.5849 | 0.074206 | 9.269 | 1002.0197 | 1455.7254
5000 | 283.35 | 0.00099799 | 47.7182 | 42.7282 | 0.15357 | -1 | 4.1771 | 4.1707 | 0.00010257 | 4.714e-07 | 0.0012942 | 0.58509 | 0.074192 | 9.2394 | 1002.0095 | 1456.1277
5000 | 283.45 | 0.000998 | 48.1359 | 43.1459 | 0.15504 | -1 | 4.1769 | 4.1705 | 0.00010385 | 4.7116e-07 | 0.0012905 | 0.58527 | 0.074177 | 9.21 | 1001.9992 | 1456.529
5000 | 283.55 | 0.00099802 | 48.5536 | 43.5635 | 0.15651 | -1 | 4.1768 | 4.1702 | 0.00010512 | 4.7092e-07 | 0.0012868 | 0.58546 | 0.074163 | 9.1808 | 1001.9887 | 1456.9294
5000 | 283.65 | 0.00099803 | 48.9712 | 43.9811 | 0.15799 | -1 | 4.1767 | 4.1699 | 0.00010639 | 4.7069e-07 | 0.0012832 | 0.58564 | 0.074148 | 9.1517 | 1001.9781 | 1457.3288
5000 | 283.75 | 0.00099804 | 49.3889 | 44.3987 | 0.15946 | -1 | 4.1766 | 4.1696 | 0.00010765 | 4.7046e-07 | 0.0012796 | 0.58583 | 0.074134 | 9.1227 | 1001.9674 | 1457.7273
5000 | 283.85 | 0.00099805 | 49.8066 | 44.8163 | 0.16093 | -1 | 4.1765 | 4.1694 | 0.00010892 | 4.7022e-07 | 0.001276 | 0.58601 | 0.074119 | 9.0939 | 1001.9565 | 1458.1249
5000 | 283.95 | 0.00099806 | 50.2242 | 45.2339 | 0.1624 | -1 | 4.1764 | 4.1691 | 0.00011018 | 4.6999e-07 | 0.0012724 | 0.58619 | 0.074104 | 9.0652 | 1001.9456 | 1458.5216
5000 | 284.05 | 0.00099807 | 50.6418 | 45.6515 | 0.16387 | -1 | 4.1763 | 4.1688 | 0.00011143 | 4.6976e-07 | 0.0012688 | 0.58638 | 0.07409 | 9.0366 | 1001.9345 | 1458.9173
5000 | 284.15 | 0.00099808 | 51.0595 | 46.0691 | 0.16534 | -1 | 4.1762 | 4.1685 | 0.00011268 | 4.6953e-07 | 0.0012652 | 0.58656 | 0.074075 | 9.0082 | 1001.9232 | 1459.3121
5000 | 284.25 | 0.00099809 | 51.4771 | 46.4866 | 0.16681 | -1 | 4.1761 | 4.1683 | 0.00011393 | 4.6931e-07 | 0.0012617 | 0.58674 | 0.074061 | 8.98 | 1001.9119 | 1459.706
5000 | 284.35 | 0.0009981 | 51.8947 | 46.9042 | 0.16828 | -1 | 4.176 | 4.168 | 0.00011518 | 4.6908e-07 | 0.0012582 | 0.58693 | 0.074046 | 8.9519 | 1001.9004 | 1460.099
5000 | 284.45 | 0.00099811 | 52.3123 | 47.3217 | 0.16975 | -1 | 4.1759 | 4.1677 | 0.00011642 | 4.6885e-07 | 0.0012546 | 0.58711 | 0.074031 | 8.9239 | 1001.8888 | 1460.491
5000 | 284.55 | 0.00099813 | 52.7299 | 47.7392 | 0.17122 | -1 | 4.1758 | 4.1674 | 0.00011766 | 4.6863e-07 | 0.0012512 | 0.58729 | 0.074017 | 8.896 | 1001.8771 | 1460.8821
5000 | 284.65 | 0.00099814 | 53.1474 | 48.1568 | 0.17268 | -1 | 4.1757 | 4.1671 | 0.0001189 | 4.684e-07 | 0.0012477 | 0.58747 | 0.074002 | 8.8683 | 1001.8652 | 1461.2723
5000 | 284.75 | 0.00099815 | 53.565 | 48.5743 | 0.17415 | -1 | 4.1756 | 4.1668 | 0.00012013 | 4.6818e-07 | 0.0012442 | 0.58766 | 0.073987 | 8.8407 | 1001.8533 | 1461.6616
5000 | 284.85 | 0.00099816 | 53.9826 | 48.9918 | 0.17562 | -1 | 4.1755 | 4.1666 | 0.00012136 | 4.6796e-07 | 0.0012408 | 0.58784 | 0.073973 | 8.8133 | 1001.8412 | 1462.05
5000 | 284.95 | 0.00099817 | 54.4001 | 49.4092 | 0.17708 | -1 | 4.1754 | 4.1663 | 0.00012259 | 4.6774e-07 | 0.0012373 | 0.58802 | 0.073958 | 8.7859 | 1001.8289 | 1462.4374
5000 | 285.05 | 0.00099819 | 54.8176 | 49.8267 | 0.17855 | -1 | 4.1753 | 4.166 | 0.00012381 | 4.6752e-07 | 0.0012339 | 0.5882 | 0.073943 | 8.7587 | 1001.8166 | 1462.8239
5000 | 285.15 | 0.0009982 | 55.2352 | 50.2442 | 0.18001 | -1 | 4.1752 | 4.1657 | 0.00012503 | 4.673e-07 | 0.0012305 | 0.58838 | 0.073929 | 8.7317 | 1001.8041 | 1463.2096
5000 | 285.25 | 0.00099821 | 55.6527 | 50.6616 | 0.18147 | -1 | 4.1751 | 4.1654 | 0.00012625 | 4.6708e-07 | 0.0012271 | 0.58856 | 0.073914 | 8.7048 | 1001.7916 | 1463.5943
5000 | 285.35 | 0.00099822 | 56.0702 | 51.0791 | 0.18294 | -1 | 4.175 | 4.1651 | 0.00012746 | 4.6687e-07 | 0.0012237 | 0.58874 | 0.073899 | 8.678 | 1001.7788 | 1463.978
5000 | 285.45 | 0.00099824 | 56.4877 | 51.4965 | 0.1844 | -1 | 4.1749 | 4.1648 | 0.00012868 | 4.6665e-07 | 0.0012204 | 0.58892 | 0.073885 | 8.6513 | 1001.766 | 1464.3609
5000 | 285.55 | 0.00099825 | 56.9052 | 51.9139 | 0.18586 | -1 | 4.1748 | 4.1645 | 0.00012988 | 4.6643e-07 | 0.001217 | 0.5891 | 0.07387 | 8.6247 | 1001.7531 | 1464.7429
5000 | 285.65 | 0.00099826 | 57.3227 | 52.3314 | 0.18732 | -1 | 4.1748 | 4.1642 | 0.00013109 | 4.6622e-07 | 0.0012137 | 0.58928 | 0.073855 | 8.5983 | 1001.74 | 1465.1239
5000 | 285.75 | 0.00099828 | 57.7401 | 52.7488 | 0.18879 | -1 | 4.1747 | 4.164 | 0.00013229 | 4.6601e-07 | 0.0012104 | 0.58946 | 0.073841 | 8.572 | 1001.7268 | 1465.5041
5000 | 285.85 | 0.00099829 | 58.1576 | 53.1662 | 0.19025 | -1 | 4.1746 | 4.1637 | 0.00013349 | 4.658e-07 | 0.0012071 | 0.58964 | 0.073826 | 8.5459 | 1001.7135 | 1465.8833
5000 | 285.95 | 0.0009983 | 58.5751 | 53.5835 | 0.19171 | -1 | 4.1745 | 4.1634 | 0.00013469 | 4.6558e-07 | 0.0012038 | 0.58982 | 0.073811 | 8.5198 | 1001.7001 | 1466.2616
5000 | 286.05 | 0.00099832 | 58.9925 | 54.0009 | 0.19317 | -1 | 4.1744 | 4.1631 | 0.00013588 | 4.6537e-07 | 0.0012005 | 0.59 | 0.073796 | 8.4939 | 1001.6865 | 1466.6391
5000 | 286.15 | 0.00099833 | 59.4099 | 54.4183 | 0.19463 | -1 | 4.1743 | 4.1628 | 0.00013707 | 4.6516e-07 | 0.0011973 | 0.59018 | 0.073782 | 8.4681 | 1001.6728 | 1467.0156
5000 | 286.25 | 0.00099834 | 59.8274 | 54.8356 | 0.19608 | -1 | 4.1742 | 4.1625 | 0.00013826 | 4.6496e-07 | 0.001194 | 0.59036 | 0.073767 | 8.4424 | 1001.659 | 1467.3912
5000 | 286.35 | 0.00099836 | 60.2448 | 55.253 | 0.19754 | -1 | 4.1741 | 4.1622 | 0.00013945 | 4.6475e-07 | 0.0011908 | 0.59054 | 0.073752 | 8.4169 | 1001.6451 | 1467.7659
5000 | 286.45 | 0.00099837 | 60.6622 | 55.6703 | 0.199 | -1 | 4.1741 | 4.1619 | 0.00014063 | 4.6454e-07 | 0.0011876 | 0.59072 | 0.073737 | 8.3914 | 1001.6311 | 1468.1397
5000 | 286.55 | 0.00099839 | 61.0796 | 56.0877 | 0.20046 | -1 | 4.174 | 4.1616 | 0.00014181 | 4.6434e-07 | 0.0011844 | 0.59089 | 0.073723 | 8.3661 | 1001.617 | 1468.5126
5000 | 286.65 | 0.0009984 | 61.497 | 56.505 | 0.20191 | -1 | 4.1739 | 4.1613 | 0.00014298 | 4.6413e-07 | 0.0011812 | 0.59107 | 0.073708 | 8.3409 | 1001.6027 | 1468.8847
5000 | 286.75 | 0.00099841 | 61.9144 | 56.9223 | 0.20337 | -1 | 4.1738 | 4.161 | 0.00014416 | 4.6393e-07 | 0.001178 | 0.59125 | 0.073693 | 8.3159 | 1001.5883 | 1469.2558
5000 | 286.85 | 0.00099843 | 62.3318 | 57.3396 | 0.20482 | -1 | 4.1737 | 4.1607 | 0.00014533 | 4.6373e-07 | 0.0011748 | 0.59143 | 0.073678 | 8.2909 | 1001.5738 | 1469.626
5000 | 286.95 | 0.00099844 | 62.7491 | 57.7569 | 0.20628 | -1 | 4.1737 | 4.1604 | 0.0001465 | 4.6353e-07 | 0.0011717 | 0.5916 | 0.073664 | 8.266 | 1001.5592 | 1469.9953
5000 | 287.05 | 0.00099846 | 63.1665 | 58.1742 | 0.20773 | -1 | 4.1736 | 4.1601 | 0.00014766 | 4.6333e-07 | 0.0011686 | 0.59178 | 0.073649 | 8.2413 | 1001.5445 | 1470.3637
5000 | 287.15 | 0.00099847 | 63.5838 | 58.5915 | 0.20919 | -1 | 4.1735 | 4.1598 | 0.00014882 | 4.6313e-07 | 0.0011654 | 0.59196 | 0.073634 | 8.2167 | 1001.5296 | 1470.7313
5000 | 287.25 | 0.00099849 | 64.0012 | 59.0087 | 0.21064 | -1 | 4.1734 | 4.1595 | 0.00014998 | 4.6293e-07 | 0.0011623 | 0.59213 | 0.073619 | 8.1922 | 1001.5147 | 1471.0979
5000 | 287.35 | 0.0009985 | 64.4185 | 59.426 | 0.21209 | -1 | 4.1733 | 4.1592 | 0.00015114 | 4.6273e-07 | 0.0011592 | 0.59231 | 0.073604 | 8.1678 | 1001.4996 | 1471.4637
5000 | 287.45 | 0.00099852 | 64.8359 | 59.8433 | 0.21354 | -1 | 4.1733 | 4.1589 | 0.00015229 | 4.6253e-07 | 0.0011562 | 0.59249 | 0.07359 | 8.1435 | 1001.4844 | 1471.8285
5000 | 287.55 | 0.00099853 | 65.2532 | 60.2605 | 0.215 | -1 | 4.1732 | 4.1586 | 0.00015345 | 4.6234e-07 | 0.0011531 | 0.59266 | 0.073575 | 8.1194 | 1001.4691 | 1472.1925
5000 | 287.65 | 0.00099855 | 65.6705 | 60.6777 | 0.21645 | -1 | 4.1731 | 4.1583 | 0.0001546 | 4.6214e-07 | 0.00115 | 0.59284 | 0.07356 | 8.0953 | 1001.4537 | 1472.5556
5000 | 287.75 | 0.00099856 | 66.0878 | 61.095 | 0.2179 | -1 | 4.173 | 4.1579 | 0.00015574 | 4.6195e-07 | 0.001147 | 0.59301 | 0.073545 | 8.0714 | 1001.4381 | 1472.9177
5000 | 287.85 | 0.00099858 | 66.5051 | 61.5122 | 0.21935 | -1 | 4.173 | 4.1576 | 0.00015688 | 4.6175e-07 | 0.001144 | 0.59319 | 0.07353 | 8.0476 | 1001.4225 | 1473.2791
5000 | 287.95 | 0.0009986 | 66.9224 | 61.9294 | 0.2208 | -1 | 4.1729 | 4.1573 | 0.00015803 | 4.6156e-07 | 0.0011409 | 0.59336 | 0.073515 | 8.0238 | 1001.4067 | 1473.6395
5000 | 288.05 | 0.00099861 | 67.3397 | 62.3466 | 0.22225 | -1 | 4.1728 | 4.157 | 0.00015916 | 4.6137e-07 | 0.0011379 | 0.59354 | 0.073501 | 8.0002 | 1001.3908 | 1473.999
5000 | 288.15 | 0.00099863 | 67.757 | 62.7638 | 0.22369 | -1 | 4.1727 | 4.1567 | 0.0001603 | 4.6118e-07 | 0.001135 | 0.59371 | 0.073486 | 7.9767 | 1001.3748 | 1474.3577
5000 | 288.25 | 0.00099864 | 68.1742 | 63.181 | 0.22514 | -1 | 4.1727 | 4.1564 | 0.00016143 | 4.6099e-07 | 0.001132 | 0.59389 | 0.073471 | 7.9533 | 1001.3587 | 1474.7154
5000 | 288.35 | 0.00099866 | 68.5915 | 63.5982 | 0.22659 | -1 | 4.1726 | 4.1561 | 0.00016256 | 4.608e-07 | 0.001129 | 0.59406 | 0.073456 | 7.93 | 1001.3425 | 1475.0723
5000 | 288.45 | 0.00099868 | 69.0087 | 64.0154 | 0.22804 | -1 | 4.1725 | 4.1558 | 0.00016369 | 4.6061e-07 | 0.0011261 | 0.59423 | 0.073441 | 7.9068 | 1001.3262 | 1475.4283
5000 | 288.55 | 0.00099869 | 69.426 | 64.4325 | 0.22948 | -1 | 4.1725 | 4.1555 | 0.00016481 | 4.6043e-07 | 0.0011231 | 0.59441 | 0.073426 | 7.8838 | 1001.3097 | 1475.7835
5000 | 288.65 | 0.00099871 | 69.8432 | 64.8497 | 0.23093 | -1 | 4.1724 | 4.1551 | 0.00016594 | 4.6024e-07 | 0.0011202 | 0.59458 | 0.073411 | 7.8608 | 1001.2932 | 1476.1377
5000 | 288.75 | 0.00099873 | 70.2605 | 65.2668 | 0.23237 | -1 | 4.1723 | 4.1548 | 0.00016706 | 4.6005e-07 | 0.0011173 | 0.59475 | 0.073397 | 7.8379 | 1001.2765 | 1476.4911
5000 | 288.85 | 0.00099874 | 70.6777 | 65.684 | 0.23382 | -1 | 4.1723 | 4.1545 | 0.00016817 | 4.5987e-07 | 0.0011144 | 0.59493 | 0.073382 | 7.8151 | 1001.2597 | 1476.8436
5000 | 288.95 | 0.00099876 | 71.0949 | 66.1011 | 0.23526 | -1 | 4.1722 | 4.1542 | 0.00016929 | 4.5969e-07 | 0.0011115 | 0.5951 | 0.073367 | 7.7925 | 1001.2428 | 1477.1952
5000 | 289.05 | 0.00099878 | 71.5121 | 66.5183 | 0.23671 | -1 | 4.1721 | 4.1539 | 0.0001704 | 4.595e-07 | 0.0011086 | 0.59527 | 0.073352 | 7.7699 | 1001.2258 | 1477.546
5000 | 289.15 | 0.00099879 | 71.9293 | 66.9354 | 0.23815 | -1 | 4.1721 | 4.1536 | 0.00017151 | 4.5932e-07 | 0.0011057 | 0.59545 | 0.073337 | 7.7475 | 1001.2087 | 1477.8959
5000 | 289.25 | 0.00099881 | 72.3465 | 67.3525 | 0.23959 | -1 | 4.172 | 4.1532 | 0.00017262 | 4.5914e-07 | 0.0011029 | 0.59562 | 0.073322 | 7.7251 | 1001.1915 | 1478.2449
5000 | 289.35 | 0.00099883 | 72.7637 | 67.7696 | 0.24103 | -1 | 4.1719 | 4.1529 | 0.00017372 | 4.5896e-07 | 0.0011 | 0.59579 | 0.073307 | 7.7028 | 1001.1741 | 1478.5931
5000 | 289.45 | 0.00099884 | 73.1809 | 68.1867 | 0.24247 | -1 | 4.1719 | 4.1526 | 0.00017483 | 4.5878e-07 | 0.0010972 | 0.59596 | 0.073292 | 7.6807 | 1001.1567 | 1478.9403
5000 | 289.55 | 0.00099886 | 73.5981 | 68.6038 | 0.24392 | -1 | 4.1718 | 4.1523 | 0.00017593 | 4.586e-07 | 0.0010944 | 0.59613 | 0.073277 | 7.6586 | 1001.1391 | 1479.2867
5000 | 289.65 | 0.00099888 | 74.0153 | 69.0209 | 0.24536 | -1 | 4.1717 | 4.1519 | 0.00017702 | 4.5843e-07 | 0.0010916 | 0.5963 | 0.073262 | 7.6367 | 1001.1214 | 1479.6323
5000 | 289.75 | 0.0009989 | 74.4325 | 69.438 | 0.2468 | -1 | 4.1717 | 4.1516 | 0.00017812 | 4.5825e-07 | 0.0010888 | 0.59647 | 0.073247 | 7.6148 | 1001.1037 | 1479.977
5000 | 289.85 | 0.00099892 | 74.8496 | 69.855 | 0.24824 | -1 | 4.1716 | 4.1513 | 0.00017921 | 4.5807e-07 | 0.001086 | 0.59665 | 0.073233 | 7.593 | 1001.0858 | 1480.3208
5000 | 289.95 | 0.00099893 | 75.2668 | 70.2721 | 0.24968 | -1 | 4.1715 | 4.151 | 0.0001803 | 4.579e-07 | 0.0010832 | 0.59682 | 0.073218 | 7.5714 | 1001.0678 | 1480.6637
5000 | 290.05 | 0.00099895 | 75.6839 | 70.6892 | 0.25111 | -1 | 4.1715 | 4.1507 | 0.00018139 | 4.5772e-07 | 0.0010805 | 0.59699 | 0.073203 | 7.5498 | 1001.0497 | 1481.0058
5000 | 290.15 | 0.00099897 | 76.1011 | 71.1062 | 0.25255 | -1 | 4.1714 | 4.1503 | 0.00018247 | 4.5755e-07 | 0.0010777 | 0.59716 | 0.073188 | 7.5283 | 1001.0315 | 1481.3471
5000 | 290.25 | 0.00099899 | 76.5182 | 71.5233 | 0.25399 | -1 | 4.1714 | 4.15 | 0.00018356 | 4.5738e-07 | 0.001075 | 0.59733 | 0.073173 | 7.5069 | 1001.0132 | 1481.6874
5000 | 290.35 | 0.00099901 | 76.9353 | 71.9403 | 0.25543 | -1 | 4.1713 | 4.1497 | 0.00018464 | 4.5721e-07 | 0.0010722 | 0.5975 | 0.073158 | 7.4856 | 1000.9947 | 1482.0269
5000 | 290.45 | 0.00099902 | 77.3525 | 72.3573 | 0.25686 | -1 | 4.1712 | 4.1493 | 0.00018572 | 4.5704e-07 | 0.0010695 | 0.59767 | 0.073143 | 7.4644 | 1000.9762 | 1482.3656
5000 | 290.55 | 0.00099904 | 77.7696 | 72.7744 | 0.2583 | -1 | 4.1712 | 4.149 | 0.00018679 | 4.5687e-07 | 0.0010668 | 0.59784 | 0.073128 | 7.4433 | 1000.9575 | 1482.7034
5000 | 290.65 | 0.00099906 | 78.1867 | 73.1914 | 0.25973 | -1 | 4.1711 | 4.1487 | 0.00018787 | 4.567e-07 | 0.0010641 | 0.598 | 0.073113 | 7.4223 | 1000.9388 | 1483.0403
5000 | 290.75 | 0.00099908 | 78.6038 | 73.6084 | 0.26117 | -1 | 4.1711 | 4.1484 | 0.00018894 | 4.5653e-07 | 0.0010614 | 0.59817 | 0.073098 | 7.4014 | 1000.9199 | 1483.3764
5000 | 290.85 | 0.0009991 | 79.0209 | 74.0254 | 0.2626 | -1 | 4.171 | 4.148 | 0.00019001 | 4.5636e-07 | 0.0010588 | 0.59834 | 0.073083 | 7.3806 | 1000.901 | 1483.7117
5000 | 290.95 | 0.00099912 | 79.438 | 74.4424 | 0.26404 | -1 | 4.171 | 4.1477 | 0.00019107 | 4.562e-07 | 0.0010561 | 0.59851 | 0.073068 | 7.3599 | 1000.8819 | 1484.0461
5000 | 291.05 | 0.00099914 | 79.8551 | 74.8594 | 0.26547 | -1 | 4.1709 | 4.1474 | 0.00019214 | 4.5603e-07 | 0.0010535 | 0.59868 | 0.073053 | 7.3392 | 1000.8627 | 1484.3796
5000 | 291.15 | 0.00099916 | 80.2722 | 75.2764 | 0.2669 | -1 | 4.1708 | 4.147 | 0.0001932 | 4.5587e-07 | 0.0010508 | 0.59885 | 0.073038 | 7.3187 | 1000.8434 | 1484.7123
5000 | 291.25 | 0.00099918 | 80.6893 | 75.6934 | 0.26833 | -1 | 4.1708 | 4.1467 | 0.00019426 | 4.557e-07 | 0.0010482 | 0.59902 | 0.073023 | 7.2982 | 1000.824 | 1485.0441
5000 | 291.35 | 0.0009992 | 81.1064 | 76.1104 | 0.26977 | -1 | 4.1707 | 4.1464 | 0.00019532 | 4.5554e-07 | 0.0010456 | 0.59918 | 0.073008 | 7.2778 | 1000.8046 | 1485.3751
5000 | 291.45 | 0.00099922 | 81.5234 | 76.5273 | 0.2712 | -1 | 4.1707 | 4.146 | 0.00019637 | 4.5538e-07 | 0.0010429 | 0.59935 | 0.072993 | 7.2575 | 1000.785 | 1485.7053
5000 | 291.55 | 0.00099924 | 81.9405 | 76.9443 | 0.27263 | -1 | 4.1706 | 4.1457 | 0.00019743 | 4.5521e-07 | 0.0010404 | 0.59952 | 0.072978 | 7.2373 | 1000.7652 | 1486.0346
5000 | 291.65 | 0.00099926 | 82.3575 | 77.3613 | 0.27406 | -1 | 4.1706 | 4.1453 | 0.00019848 | 4.5505e-07 | 0.0010378 | 0.59969 | 0.072963 | 7.2172 | 1000.7454 | 1486.363
5000 | 291.75 | 0.00099928 | 82.7746 | 77.7782 | 0.27549 | -1 | 4.1705 | 4.145 | 0.00019953 | 4.5489e-07 | 0.0010352 | 0.59985 | 0.072947 | 7.1972 | 1000.7255 | 1486.6907
5000 | 291.85 | 0.00099929 | 83.1917 | 78.1952 | 0.27692 | -1 | 4.1705 | 4.1447 | 0.00020057 | 4.5473e-07 | 0.0010326 | 0.60002 | 0.072932 | 7.1773 | 1000.7055 | 1487.0174
5000 | 291.95 | 0.00099932 | 83.6087 | 78.6121 | 0.27835 | -1 | 4.1704 | 4.1443 | 0.00020162 | 4.5457e-07 | 0.0010301 | 0.60019 | 0.072917 | 7.1574 | 1000.6854 | 1487.3434
5000 | 292.05 | 0.00099934 | 84.0257 | 79.0291 | 0.27977 | -1 | 4.1704 | 4.144 | 0.00020266 | 4.5442e-07 | 0.0010275 | 0.60035 | 0.072902 | 7.1376 | 1000.6652 | 1487.6685
5000 | 292.15 | 0.00099936 | 84.4428 | 79.446 | 0.2812 | -1 | 4.1703 | 4.1436 | 0.0002037 | 4.5426e-07 | 0.001025 | 0.60052 | 0.072887 | 7.118 | 1000.6448 | 1487.9927
5000 | 292.25 | 0.00099938 | 84.8598 | 79.8629 | 0.28263 | -1 | 4.1703 | 4.1433 | 0.00020474 | 4.541e-07 | 0.0010224 | 0.60068 | 0.072872 | 7.0984 | 1000.6244 | 1488.3162
5000 | 292.35 | 0.0009994 | 85.2768 | 80.2798 | 0.28406 | -1 | 4.1702 | 4.143 | 0.00020578 | 4.5395e-07 | 0.0010199 | 0.60085 | 0.072857 | 7.0789 | 1000.6038 | 1488.6387
5000 | 292.45 | 0.00099942 | 85.6938 | 80.6968 | 0.28548 | -1 | 4.1702 | 4.1426 | 0.00020681 | 4.5379e-07 | 0.0010174 | 0.60101 | 0.072842 | 7.0594 | 1000.5832 | 1488.9605
5000 | 292.55 | 0.00099944 | 86.1109 | 81.1137 | 0.28691 | -1 | 4.1701 | 4.1423 | 0.00020784 | 4.5364e-07 | 0.0010149 | 0.60118 | 0.072827 | 7.0401 | 1000.5625 | 1489.2814
5000 | 292.65 | 0.00099946 | 86.5279 | 81.5306 | 0.28833 | -1 | 4.1701 | 4.1419 | 0.00020887 | 4.5349e-07 | 0.0010124 | 0.60134 | 0.072812 | 7.0208 | 1000.5416 | 1489.6015
5000 | 292.75 | 0.00099948 | 86.9449 | 81.9475 | 0.28976 | -1 | 4.17 | 4.1416 | 0.0002099 | 4.5334e-07 | 0.00101 | 0.60151 | 0.072797 | 7.0016 | 1000.5207 | 1489.9208
5000 | 292.85 | 0.0009995 | 87.3619 | 82.3644 | 0.29118 | -1 | 4.17 | 4.1412 | 0.00021092 | 4.5318e-07 | 0.0010075 | 0.60167 | 0.072782 | 6.9825 | 1000.4996 | 1490.2392
5000 | 292.95 | 0.00099952 | 87.7789 | 82.7812 | 0.29261 | -1 | 4.1699 | 4.1409 | 0.00021195 | 4.5303e-07 | 0.001005 | 0.60184 | 0.072766 | 6.9635 | 1000.4785 | 1490.5568
5000 | 293.05 | 0.00099954 | 88.1958 | 83.1981 | 0.29403 | -1 | 4.1699 | 4.1405 | 0.00021297 | 4.5288e-07 | 0.0010026 | 0.602 | 0.072751 | 6.9446 | 1000.4572 | 1490.8736
5000 | 293.15 | 0.00099956 | 88.6128 | 83.615 | 0.29545 | -1 | 4.1698 | 4.1402 | 0.00021399 | 4.5273e-07 | 0.0010001 | 0.60217 | 0.072736 | 6.9257 | 1000.4358 | 1491.1895
5000 | 293.25 | 0.00099959 | 89.0298 | 84.0319 | 0.29687 | -1 | 4.1698 | 4.1398 | 0.000215 | 4.5259e-07 | 0.00099772 | 0.60233 | 0.072721 | 6.9069 | 1000.4144 | 1491.5046
5000 | 293.35 | 0.00099961 | 89.4468 | 84.4488 | 0.2983 | -1 | 4.1697 | 4.1395 | 0.00021602 | 4.5244e-07 | 0.0009953 | 0.60249 | 0.072706 | 6.8882 | 1000.3928 | 1491.8189
5000 | 293.45 | 0.00099963 | 89.8638 | 84.8656 | 0.29972 | -1 | 4.1697 | 4.1391 | 0.00021703 | 4.5229e-07 | 0.00099289 | 0.60266 | 0.072691 | 6.8696 | 1000.3712 | 1492.1324
5000 | 293.55 | 0.00099965 | 90.2807 | 85.2825 | 0.30114 | -1 | 4.1696 | 4.1388 | 0.00021804 | 4.5214e-07 | 0.00099048 | 0.60282 | 0.072676 | 6.8511 | 1000.3494 | 1492.445
5000 | 293.65 | 0.00099967 | 90.6977 | 85.6993 | 0.30256 | -1 | 4.1696 | 4.1384 | 0.00021905 | 4.52e-07 | 0.00098809 | 0.60298 | 0.07266 | 6.8326 | 1000.3275 | 1492.7569
5000 | 293.75 | 0.00099969 | 91.1146 | 86.1162 | 0.30398 | -1 | 4.1696 | 4.1381 | 0.00022006 | 4.5185e-07 | 0.00098571 | 0.60315 | 0.072645 | 6.8142 | 1000.3056 | 1493.0679
5000 | 293.85 | 0.00099972 | 91.5316 | 86.533 | 0.3054 | -1 | 4.1695 | 4.1377 | 0.00022106 | 4.5171e-07 | 0.00098334 | 0.60331 | 0.07263 | 6.7959 | 1000.2835 | 1493.3781
5000 | 293.95 | 0.00099974 | 91.9486 | 86.9499 | 0.30682 | -1 | 4.1695 | 4.1374 | 0.00022207 | 4.5157e-07 | 0.00098097 | 0.60347 | 0.072615 | 6.7777 | 1000.2614 | 1493.6875
5000 | 294.05 | 0.00099976 | 92.3655 | 87.3667 | 0.30823 | -1 | 4.1694 | 4.137 | 0.00022307 | 4.5143e-07 | 0.00097862 | 0.60363 | 0.0726 | 6.7595 | 1000.2391 | 1493.996
5000 | 294.15 | 0.00099978 | 92.7824 | 87.7835 | 0.30965 | -1 | 4.1694 | 4.1367 | 0.00022407 | 4.5128e-07 | 0.00097627 | 0.6038 | 0.072584 | 6.7415 | 1000.2167 | 1494.3038
5000 | 294.25 | 0.00099981 | 93.1994 | 88.2003 | 0.31107 | -1 | 4.1693 | 4.1363 | 0.00022506 | 4.5114e-07 | 0.00097394 | 0.60396 | 0.072569 | 6.7234 | 1000.1943 | 1494.6107
5000 | 294.35 | 0.00099983 | 93.6163 | 88.6172 | 0.31248 | -1 | 4.1693 | 4.136 | 0.00022606 | 4.51e-07 | 0.00097161 | 0.60412 | 0.072554 | 6.7055 | 1000.1717 | 1494.9168
5000 | 294.45 | 0.00099985 | 94.0332 | 89.034 | 0.3139 | -1 | 4.1693 | 4.1356 | 0.00022705 | 4.5086e-07 | 0.00096929 | 0.60428 | 0.072539 | 6.6877 | 1000.149 | 1495.2221
5000 | 294.55 | 0.00099987 | 94.4502 | 89.4508 | 0.31532 | -1 | 4.1692 | 4.1352 | 0.00022804 | 4.5072e-07 | 0.00096698 | 0.60444 | 0.072524 | 6.6699 | 1000.1263 | 1495.5266
5000 | 294.65 | 0.0009999 | 94.8671 | 89.8676 | 0.31673 | -1 | 4.1692 | 4.1349 | 0.00022903 | 4.5059e-07 | 0.00096468 | 0.6046 | 0.072508 | 6.6522 | 1000.1034 | 1495.8303
5000 | 294.75 | 0.00099992 | 95.284 | 90.2844 | 0.31815 | -1 | 4.1691 | 4.1345 | 0.00023002 | 4.5045e-07 | 0.00096239 | 0.60476 | 0.072493 | 6.6345 | 1000.0805 | 1496.1332
5000 | 294.85 | 0.00099994 | 95.7009 | 90.7012 | 0.31956 | -1 | 4.1691 | 4.1342 | 0.00023101 | 4.5031e-07 | 0.0009601 | 0.60492 | 0.072478 | 6.617 | 1000.0574 | 1496.4352
5000 | 294.95 | 0.00099997 | 96.1178 | 91.118 | 0.32097 | -1 | 4.1691 | 4.1338 | 0.00023199 | 4.5018e-07 | 0.00095783 | 0.60508 | 0.072463 | 6.5995 | 1000.0343 | 1496.7365
5000 | 295.05 | 0.00099999 | 96.5347 | 91.5348 | 0.32239 | -1 | 4.169 | 4.1334 | 0.00023297 | 4.5004e-07 | 0.00095556 | 0.60524 | 0.072448 | 6.5821 | 1000.011 | 1497.037
5000 | 295.15 | 0.001 | 96.9516 | 91.9516 | 0.3238 | -1 | 4.169 | 4.1331 | 0.00023395 | 4.4991e-07 | 0.0009533 | 0.6054 | 0.072432 | 6.5647 | 999.9877 | 1497.3366
5000 | 295.25 | 0.001 | 97.3685 | 92.3683 | 0.32521 | -1 | 4.1689 | 4.1327 | 0.00023493 | 4.4977e-07 | 0.00095106 | 0.60556 | 0.072417 | 6.5474 | 999.9642 | 1497.6355
5000 | 295.35 | 0.0010001 | 97.7854 | 92.7851 | 0.32662 | -1 | 4.1689 | 4.1324 | 0.00023591 | 4.4964e-07 | 0.00094882 | 0.60572 | 0.072402 | 6.5302 | 999.9407 | 1497.9335
5000 | 295.45 | 0.0010001 | 98.2023 | 93.2019 | 0.32804 | -1 | 4.1689 | 4.132 | 0.00023688 | 4.4951e-07 | 0.00094658 | 0.60588 | 0.072386 | 6.5131 | 999.9171 | 1498.2308
5000 | 295.55 | 0.0010001 | 98.6192 | 93.6187 | 0.32945 | -1 | 4.1688 | 4.1316 | 0.00023785 | 4.4938e-07 | 0.00094436 | 0.60604 | 0.072371 | 6.4961 | 999.8933 | 1498.5272
5000 | 295.65 | 0.0010001 | 99.0361 | 94.0354 | 0.33086 | -1 | 4.1688 | 4.1313 | 0.00023882 | 4.4925e-07 | 0.00094214 | 0.6062 | 0.072356 | 6.4791 | 999.8695 | 1498.8229
5000 | 295.75 | 0.0010002 | 99.4529 | 94.4522 | 0.33227 | -1 | 4.1688 | 4.1309 | 0.00023979 | 4.4912e-07 | 0.00093994 | 0.60636 | 0.072341 | 6.4621 | 999.8456 | 1499.1177
5000 | 295.85 | 0.0010002 | 99.8698 | 94.8689 | 0.33368 | -1 | 4.1687 | 4.1305 | 0.00024076 | 4.4899e-07 | 0.00093774 | 0.60652 | 0.072325 | 6.4453 | 999.8215 | 1499.4118
5000 | 295.95 | 0.0010002 | 100.2867 | 95.2857 | 0.33508 | -1 | 4.1687 | 4.1302 | 0.00024173 | 4.4886e-07 | 0.00093555 | 0.60668 | 0.07231 | 6.4285 | 999.7974 | 1499.7051
5000 | 296.05 | 0.0010002 | 100.7036 | 95.7024 | 0.33649 | -1 | 4.1687 | 4.1298 | 0.00024269 | 4.4873e-07 | 0.00093337 | 0.60684 | 0.072295 | 6.4118 | 999.7732 | 1499.9975
5000 | 296.15 | 0.0010003 | 101.1204 | 96.1192 | 0.3379 | -1 | 4.1686 | 4.1294 | 0.00024365 | 4.486e-07 | 0.00093119 | 0.60699 | 0.072279 | 6.3951 | 999.7489 | 1500.2892
5000 | 296.25 | 0.0010003 | 101.5373 | 96.5359 | 0.33931 | -1 | 4.1686 | 4.1291 | 0.00024461 | 4.4848e-07 | 0.00092903 | 0.60715 | 0.072264 | 6.3785 | 999.7245 | 1500.5801
5000 | 296.35 | 0.0010003 | 101.9541 | 96.9526 | 0.34072 | -1 | 4.1686 | 4.1287 | 0.00024557 | 4.4835e-07 | 0.00092687 | 0.60731 | 0.072249 | 6.362 | 999.7 | 1500.8702
5000 | 296.45 | 0.0010003 | 102.371 | 97.3694 | 0.34212 | -1 | 4.1685 | 4.1283 | 0.00024653 | 4.4823e-07 | 0.00092472 | 0.60747 | 0.072234 | 6.3456 | 999.6754 | 1501.1595
5000 | 296.55 | 0.0010003 | 102.7878 | 97.7861 | 0.34353 | -1 | 4.1685 | 4.1279 | 0.00024748 | 4.481e-07 | 0.00092258 | 0.60762 | 0.072218 | 6.3292 | 999.6507 | 1501.448
5000 | 296.65 | 0.0010004 | 103.2047 | 98.2028 | 0.34493 | -1 | 4.1685 | 4.1276 | 0.00024843 | 4.4798e-07 | 0.00092045 | 0.60778 | 0.072203 | 6.3129 | 999.6259 | 1501.7358
5000 | 296.75 | 0.0010004 | 103.6215 | 98.6195 | 0.34634 | -1 | 4.1684 | 4.1272 | 0.00024938 | 4.4785e-07 | 0.00091832 | 0.60794 | 0.072188 | 6.2966 | 999.601 | 1502.0227
5000 | 296.85 | 0.0010004 | 104.0384 | 99.0363 | 0.34774 | -1 | 4.1684 | 4.1268 | 0.00025033 | 4.4773e-07 | 0.00091621 | 0.60809 | 0.072172 | 6.2804 | 999.5761 | 1502.3089
5000 | 296.95 | 0.0010004 | 104.4552 | 99.453 | 0.34915 | -1 | 4.1684 | 4.1264 | 0.00025128 | 4.4761e-07 | 0.0009141 | 0.60825 | 0.072157 | 6.2643 | 999.551 | 1502.5943
5000 | 297.05 | 0.0010005 | 104.872 | 99.8697 | 0.35055 | -1 | 4.1683 | 4.1261 | 0.00025223 | 4.4749e-07 | 0.00091199 | 0.60841 | 0.072141 | 6.2483 | 999.5258 | 1502.8789
5000 | 297.15 | 0.0010005 | 105.2889 | 100.2864 | 0.35195 | -1 | 4.1683 | 4.1257 | 0.00025317 | 4.4737e-07 | 0.0009099 | 0.60856 | 0.072126 | 6.2323 | 999.5006 | 1503.1627
5000 | 297.25 | 0.0010005 | 105.7057 | 100.7031 | 0.35336 | -1 | 4.1683 | 4.1253 | 0.00025411 | 4.4725e-07 | 0.00090781 | 0.60872 | 0.072111 | 6.2164 | 999.4752 | 1503.4457
5000 | 297.35 | 0.0010006 | 106.1225 | 101.1198 | 0.35476 | -1 | 4.1682 | 4.1249 | 0.00025505 | 4.4713e-07 | 0.00090574 | 0.60887 | 0.072095 | 6.2005 | 999.4498 | 1503.728
5000 | 297.45 | 0.0010006 | 106.5394 | 101.5365 | 0.35616 | -1 | 4.1682 | 4.1246 | 0.00025599 | 4.4701e-07 | 0.00090367 | 0.60903 | 0.07208 | 6.1847 | 999.4242 | 1504.0095
5000 | 297.55 | 0.0010006 | 106.9562 | 101.9532 | 0.35756 | -1 | 4.1682 | 4.1242 | 0.00025693 | 4.4689e-07 | 0.0009016 | 0.60918 | 0.072065 | 6.169 | 999.3986 | 1504.2902
5000 | 297.65 | 0.0010006 | 107.373 | 102.3698 | 0.35896 | -1 | 4.1681 | 4.1238 | 0.00025787 | 4.4678e-07 | 0.00089955 | 0.60934 | 0.072049 | 6.1533 | 999.3729 | 1504.5701
5000 | 297.75 | 0.0010007 | 107.7898 | 102.7865 | 0.36036 | -1 | 4.1681 | 4.1234 | 0.0002588 | 4.4666e-07 | 0.0008975 | 0.60949 | 0.072034 | 6.1377 | 999.3471 | 1504.8492
5000 | 297.85 | 0.0010007 | 108.2066 | 103.2032 | 0.36176 | -1 | 4.1681 | 4.1231 | 0.00025973 | 4.4655e-07 | 0.00089546 | 0.60965 | 0.072018 | 6.1221 | 999.3211 | 1505.1276
5000 | 297.95 | 0.0010007 | 108.6234 | 103.6199 | 0.36316 | -1 | 4.1681 | 4.1227 | 0.00026066 | 4.4643e-07 | 0.00089342 | 0.6098 | 0.072003 | 6.1066 | 999.2951 | 1505.4052
5000 | 298.05 | 0.0010007 | 109.0402 | 104.0366 | 0.36456 | -1 | 4.168 | 4.1223 | 0.00026159 | 4.4632e-07 | 0.0008914 | 0.60996 | 0.071988 | 6.0912 | 999.2691 | 1505.682
5000 | 298.15 | 0.0010008 | 109.457 | 104.4532 | 0.36596 | -1 | 4.168 | 4.1219 | 0.00026252 | 4.462e-07 | 0.00088938 | 0.61011 | 0.071972 | 6.0758 | 999.2429 | 1505.9581
5000 | 298.25 | 0.0010008 | 109.8738 | 104.8699 | 0.36735 | -1 | 4.168 | 4.1215 | 0.00026345 | 4.4609e-07 | 0.00088737 | 0.61027 | 0.071957 | 6.0605 | 999.2166 | 1506.2334
5000 | 298.35 | 0.0010008 | 110.2906 | 105.2866 | 0.36875 | -1 | 4.1679 | 4.1211 | 0.00026437 | 4.4598e-07 | 0.00088537 | 0.61042 | 0.071941 | 6.0453 | 999.1902 | 1506.5079
5000 | 298.45 | 0.0010008 | 110.7074 | 105.7032 | 0.37015 | -1 | 4.1679 | 4.1208 | 0.00026529 | 4.4587e-07 | 0.00088337 | 0.61057 | 0.071926 | 6.0301 | 999.1638 | 1506.7817
5000 | 298.55 | 0.0010009 | 111.1242 | 106.1199 | 0.37154 | -1 | 4.1679 | 4.1204 | 0.00026621 | 4.4575e-07 | 0.00088138 | 0.61073 | 0.07191 | 6.015 | 999.1372 | 1507.0547
5000 | 298.65 | 0.0010009 | 111.541 | 106.5365 | 0.37294 | -1 | 4.1679 | 4.12 | 0.00026713 | 4.4564e-07 | 0.0008794 | 0.61088 | 0.071895 | 5.9999 | 999.1106 | 1507.3269
5000 | 298.75 | 0.0010009 | 111.9578 | 106.9532 | 0.37434 | -1 | 4.1678 | 4.1196 | 0.00026805 | 4.4553e-07 | 0.00087743 | 0.61103 | 0.07188 | 5.9849 | 999.0838 | 1507.5984
5000 | 298.85 | 0.0010009 | 112.3746 | 107.3698 | 0.37573 | -1 | 4.1678 | 4.1192 | 0.00026897 | 4.4543e-07 | 0.00087546 | 0.61119 | 0.071864 | 5.9699 | 999.057 | 1507.8691
5000 | 298.95 | 0.001001 | 112.7913 | 107.7865 | 0.37712 | -1 | 4.1678 | 4.1188 | 0.00026988 | 4.4532e-07 | 0.0008735 | 0.61134 | 0.071849 | 5.955 | 999.0301 | 1508.139
5000 | 299.05 | 0.001001 | 113.2081 | 108.2031 | 0.37852 | -1 | 4.1678 | 4.1185 | 0.00027079 | 4.4521e-07 | 0.00087154 | 0.61149 | 0.071833 | 5.9402 | 999.0031 | 1508.4082
5000 | 299.15 | 0.001001 | 113.6249 | 108.6198 | 0.37991 | -1 | 4.1677 | 4.1181 | 0.00027171 | 4.451e-07 | 0.0008696 | 0.61164 | 0.071818 | 5.9254 | 998.976 | 1508.6766
5000 | 299.25 | 0.0010011 | 114.0417 | 109.0364 | 0.3813 | -1 | 4.1677 | 4.1177 | 0.00027262 | 4.45e-07 | 0.00086766 | 0.6118 | 0.071802 | 5.9107 | 998.9488 | 1508.9443
5000 | 299.35 | 0.0010011 | 114.4584 | 109.453 | 0.3827 | -1 | 4.1677 | 4.1173 | 0.00027352 | 4.4489e-07 | 0.00086573 | 0.61195 | 0.071787 | 5.8961 | 998.9215 | 1509.2112
5000 | 299.45 | 0.0010011 | 114.8752 | 109.8697 | 0.38409 | -1 | 4.1677 | 4.1169 | 0.00027443 | 4.4478e-07 | 0.0008638 | 0.6121 | 0.071771 | 5.8815 | 998.8941 | 1509.4773
5000 | 299.55 | 0.0010011 | 115.292 | 110.2863 | 0.38548 | -1 | 4.1676 | 4.1165 | 0.00027534 | 4.4468e-07 | 0.00086188 | 0.61225 | 0.071756 | 5.8669 | 998.8667 | 1509.7427
5000 | 299.65 | 0.0010012 | 115.7087 | 110.7029 | 0.38687 | -1 | 4.1676 | 4.1161 | 0.00027624 | 4.4458e-07 | 0.00085997 | 0.6124 | 0.07174 | 5.8524 | 998.8391 | 1510.0074
5000 | 299.75 | 0.0010012 | 116.1255 | 111.1195 | 0.38826 | -1 | 4.1676 | 4.1157 | 0.00027714 | 4.4447e-07 | 0.00085807 | 0.61255 | 0.071725 | 5.838 | 998.8115 | 1510.2713
5000 | 299.85 | 0.0010012 | 116.5422 | 111.5362 | 0.38965 | -1 | 4.1676 | 4.1153 | 0.00027804 | 4.4437e-07 | 0.00085617 | 0.6127 | 0.071709 | 5.8236 | 998.7838 | 1510.5344
5000 | 299.95 | 0.0010012 | 116.959 | 111.9528 | 0.39104 | -1 | 4.1675 | 4.1149 | 0.00027894 | 4.4427e-07 | 0.00085428 | 0.61285 | 0.071694 | 5.8093 | 998.756 | 1510.7968
5000 | 300.05 | 0.0010013 | 117.3758 | 112.3694 | 0.39243 | -1 | 4.1675 | 4.1146 | 0.00027984 | 4.4417e-07 | 0.00085239 | 0.613 | 0.071678 | 5.795 | 998.7281 | 1511.0584
5000 | 300.15 | 0.0010013 | 117.7925 | 112.786 | 0.39382 | -1 | 4.1675 | 4.1142 | 0.00028074 | 4.4407e-07 | 0.00085052 | 0.61315 | 0.071663 | 5.7808 | 998.7001 | 1511.3193
5000 | 300.25 | 0.0010013 | 118.2093 | 113.2026 | 0.39521 | -1 | 4.1675 | 4.1138 | 0.00028163 | 4.4397e-07 | 0.00084865 | 0.6133 | 0.071647 | 5.7666 | 998.672 | 1511.5794
5000 | 300.35 | 0.0010014 | 118.626 | 113.6192 | 0.3966 | -1 | 4.1675 | 4.1134 | 0.00028252 | 4.4387e-07 | 0.00084678 | 0.61345 | 0.071632 | 5.7525 | 998.6438 | 1511.8388
5000 | 300.45 | 0.0010014 | 119.0427 | 114.0358 | 0.39798 | -1 | 4.1674 | 4.113 | 0.00028342 | 4.4377e-07 | 0.00084492 | 0.6136 | 0.071616 | 5.7385 | 998.6156 | 1512.0975
5000 | 300.55 | 0.0010014 | 119.4595 | 114.4524 | 0.39937 | -1 | 4.1674 | 4.1126 | 0.00028431 | 4.4367e-07 | 0.00084307 | 0.61375 | 0.0716 | 5.7245 | 998.5872 | 1512.3554
5000 | 300.65 | 0.0010014 | 119.8762 | 114.869 | 0.40076 | -1 | 4.1674 | 4.1122 | 0.00028519 | 4.4357e-07 | 0.00084123 | 0.6139 | 0.071585 | 5.7105 | 998.5588 | 1512.6125
5000 | 300.75 | 0.0010015 | 120.293 | 115.2856 | 0.40214 | -1 | 4.1674 | 4.1118 | 0.00028608 | 4.4347e-07 | 0.00083939 | 0.61405 | 0.071569 | 5.6967 | 998.5303 | 1512.869
5000 | 300.85 | 0.0010015 | 120.7097 | 115.7022 | 0.40353 | -1 | 4.1674 | 4.1114 | 0.00028697 | 4.4338e-07 | 0.00083756 | 0.6142 | 0.071554 | 5.6828 | 998.5016 | 1513.1246
5000 | 300.95 | 0.0010015 | 121.1264 | 116.1188 | 0.40491 | -1 | 4.1673 | 4.111 | 0.00028785 | 4.4328e-07 | 0.00083573 | 0.61435 | 0.071538 | 5.669 | 998.4729 | 1513.3796
5000 | 301.05 | 0.0010016 | 121.5432 | 116.5354 | 0.4063 | -1 | 4.1673 | 4.1106 | 0.00028873 | 4.4319e-07 | 0.00083391 | 0.6145 | 0.071523 | 5.6553 | 998.4442 | 1513.6338
5000 | 301.15 | 0.0010016 | 121.9599 | 116.952 | 0.40768 | -1 | 4.1673 | 4.1102 | 0.00028962 | 4.4309e-07 | 0.0008321 | 0.61465 | 0.071507 | 5.6416 | 998.4153 | 1513.8872
5000 | 301.25 | 0.0010016 | 122.3766 | 117.3685 | 0.40907 | -1 | 4.1673 | 4.1098 | 0.0002905 | 4.43e-07 | 0.0008303 | 0.6148 | 0.071491 | 5.628 | 998.3863 | 1514.1399
5000 | 301.35 | 0.0010016 | 122.7933 | 117.7851 | 0.41045 | -1 | 4.1673 | 4.1094 | 0.00029137 | 4.429e-07 | 0.0008285 | 0.61494 | 0.071476 | 5.6144 | 998.3573 | 1514.3919
5000 | 301.45 | 0.0010017 | 123.2101 | 118.2017 | 0.41183 | -1 | 4.1672 | 4.109 | 0.00029225 | 4.4281e-07 | 0.0008267 | 0.61509 | 0.07146 | 5.6009 | 998.3281 | 1514.6432
5000 | 301.55 | 0.0010017 | 123.6268 | 118.6183 | 0.41321 | -1 | 4.1672 | 4.1086 | 0.00029313 | 4.4272e-07 | 0.00082492 | 0.61524 | 0.071445 | 5.5874 | 998.2989 | 1514.8937
5000 | 301.65 | 0.0010017 | 124.0435 | 119.0349 | 0.41459 | -1 | 4.1672 | 4.1082 | 0.000294 | 4.4263e-07 | 0.00082313 | 0.61539 | 0.071429 | 5.574 | 998.2696 | 1515.1435
5000 | 301.75 | 0.0010018 | 124.4602 | 119.4514 | 0.41598 | -1 | 4.1672 | 4.1078 | 0.00029487 | 4.4254e-07 | 0.00082136 | 0.61553 | 0.071413 | 5.5606 | 998.2402 | 1515.3925
5000 | 301.85 | 0.0010018 | 124.877 | 119.868 | 0.41736 | -1 | 4.1672 | 4.1074 | 0.00029575 | 4.4245e-07 | 0.00081959 | 0.61568 | 0.071398 | 5.5473 | 998.2108 | 1515.6409
5000 | 301.95 | 0.0010018 | 125.2937 | 120.2846 | 0.41874 | -1 | 4.1671 | 4.107 | 0.00029662 | 4.4236e-07 | 0.00081783 | 0.61583 | 0.071382 | 5.534 | 998.1812 | 1515.8884
5000 | 302.05 | 0.0010019 | 125.7104 | 120.7011 | 0.42012 | -1 | 4.1671 | 4.1066 | 0.00029748 | 4.4227e-07 | 0.00081607 | 0.61597 | 0.071367 | 5.5208 | 998.1515 | 1516.1353
5000 | 302.15 | 0.0010019 | 126.1271 | 121.1177 | 0.4215 | -1 | 4.1671 | 4.1062 | 0.00029835 | 4.4218e-07 | 0.00081432 | 0.61612 | 0.071351 | 5.5076 | 998.1218 | 1516.3815
5000 | 302.25 | 0.0010019 | 126.5438 | 121.5342 | 0.42288 | -1 | 4.1671 | 4.1058 | 0.00029922 | 4.4209e-07 | 0.00081258 | 0.61627 | 0.071335 | 5.4945 | 998.092 | 1516.6269
5000 | 302.35 | 0.0010019 | 126.9605 | 121.9508 | 0.42425 | -1 | 4.1671 | 4.1054 | 0.00030008 | 4.42e-07 | 0.00081084 | 0.61641 | 0.07132 | 5.4814 | 998.0621 | 1516.8715
5000 | 302.45 | 0.001002 | 127.3772 | 122.3674 | 0.42563 | -1 | 4.1671 | 4.105 | 0.00030095 | 4.4192e-07 | 0.00080911 | 0.61656 | 0.071304 | 5.4684 | 998.0321 | 1517.1155
5000 | 302.55 | 0.001002 | 127.7939 | 122.7839 | 0.42701 | -1 | 4.167 | 4.1045 | 0.00030181 | 4.4183e-07 | 0.00080738 | 0.61671 | 0.071288 | 5.4554 | 998.002 | 1517.3587
5000 | 302.65 | 0.001002 | 128.2106 | 123.2005 | 0.42839 | -1 | 4.167 | 4.1041 | 0.00030267 | 4.4174e-07 | 0.00080566 | 0.61685 | 0.071273 | 5.4425 | 997.9718 | 1517.6013
5000 | 302.75 | 0.0010021 | 128.6273 | 123.617 | 0.42976 | -1 | 4.167 | 4.1037 | 0.00030353 | 4.4166e-07 | 0.00080395 | 0.617 | 0.071257 | 5.4296 | 997.9416 | 1517.8431
5000 | 302.85 | 0.0010021 | 129.044 | 124.0336 | 0.43114 | -1 | 4.167 | 4.1033 | 0.00030439 | 4.4157e-07 | 0.00080224 | 0.61714 | 0.071241 | 5.4168 | 997.9113 | 1518.0841
5000 | 302.95 | 0.0010021 | 129.4607 | 124.4501 | 0.43251 | -1 | 4.167 | 4.1029 | 0.00030524 | 4.4149e-07 | 0.00080054 | 0.61729 | 0.071226 | 5.404 | 997.8808 | 1518.3245
5000 | 303.05 | 0.0010022 | 129.8774 | 124.8667 | 0.43389 | -1 | 4.167 | 4.1025 | 0.0003061 | 4.4141e-07 | 0.00079884 | 0.61743 | 0.07121 | 5.3913 | 997.8503 | 1518.5641
5000 | 303.15 | 0.0010022 | 130.2941 | 125.2832 | 0.43526 | -1 | 4.167 | 4.1021 | 0.00030695 | 4.4132e-07 | 0.00079715 | 0.61758 | 0.071194 | 5.3786 | 997.8198 | 1518.803
5000 | 303.25 | 0.0010022 | 130.7108 | 125.6997 | 0.43664 | -1 | 4.1669 | 4.1017 | 0.0003078 | 4.4124e-07 | 0.00079547 | 0.61772 | 0.071178 | 5.3659 | 997.7891 | 1519.0412
5000 | 303.35 | 0.0010022 | 131.1275 | 126.1163 | 0.43801 | -1 | 4.1669 | 4.1013 | 0.00030865 | 4.4116e-07 | 0.00079379 | 0.61787 | 0.071163 | 5.3534 | 997.7583 | 1519.2787
5000 | 303.45 | 0.0010023 | 131.5442 | 126.5328 | 0.43939 | -1 | 4.1669 | 4.1009 | 0.0003095 | 4.4108e-07 | 0.00079211 | 0.61801 | 0.071147 | 5.3408 | 997.7275 | 1519.5155
5000 | 303.55 | 0.0010023 | 131.9609 | 126.9494 | 0.44076 | -1 | 4.1669 | 4.1005 | 0.00031035 | 4.41e-07 | 0.00079045 | 0.61815 | 0.071131 | 5.3283 | 997.6966 | 1519.7516
5000 | 303.65 | 0.0010023 | 132.3776 | 127.3659 | 0.44213 | -1 | 4.1669 | 4.1 | 0.0003112 | 4.4092e-07 | 0.00078878 | 0.6183 | 0.071116 | 5.3158 | 997.6656 | 1519.9869
5000 | 303.75 | 0.0010024 | 132.7943 | 127.7824 | 0.4435 | -1 | 4.1669 | 4.0996 | 0.00031205 | 4.4084e-07 | 0.00078713 | 0.61844 | 0.0711 | 5.3034 | 997.6345 | 1520.2216
5000 | 303.85 | 0.0010024 | 133.211 | 128.199 | 0.44488 | -1 | 4.1669 | 4.0992 | 0.00031289 | 4.4076e-07 | 0.00078548 | 0.61858 | 0.071084 | 5.2911 | 997.6033 | 1520.4555
5000 | 303.95 | 0.0010024 | 133.6276 | 128.6155 | 0.44625 | -1 | 4.1669 | 4.0988 | 0.00031373 | 4.4068e-07 | 0.00078383 | 0.61873 | 0.071068 | 5.2787 | 997.572 | 1520.6887
5000 | 304.05 | 0.0010025 | 134.0443 | 129.032 | 0.44762 | -1 | 4.1668 | 4.0984 | 0.00031458 | 4.4061e-07 | 0.00078219 | 0.61887 | 0.071053 | 5.2665 | 997.5407 | 1520.9212
5000 | 304.15 | 0.0010025 | 134.461 | 129.4485 | 0.44899 | -1 | 4.1668 | 4.098 | 0.00031542 | 4.4053e-07 | 0.00078056 | 0.61901 | 0.071037 | 5.2542 | 997.5093 | 1521.153
5000 | 304.25 | 0.0010025 | 134.8777 | 129.8651 | 0.45036 | -1 | 4.1668 | 4.0976 | 0.00031626 | 4.4045e-07 | 0.00077893 | 0.61916 | 0.071021 | 5.2421 | 997.4778 | 1521.3841
5000 | 304.35 | 0.0010026 | 135.2944 | 130.2816 | 0.45173 | -1 | 4.1668 | 4.0971 | 0.00031709 | 4.4038e-07 | 0.00077731 | 0.6193 | 0.071005 | 5.2299 | 997.4462 | 1521.6145
5000 | 304.45 | 0.0010026 | 135.7111 | 130.6981 | 0.4531 | -1 | 4.1668 | 4.0967 | 0.00031793 | 4.403e-07 | 0.00077569 | 0.61944 | 0.07099 | 5.2178 | 997.4145 | 1521.8442
5000 | 304.55 | 0.0010026 | 136.1277 | 131.1146 | 0.45446 | -1 | 4.1668 | 4.0963 | 0.00031877 | 4.4023e-07 | 0.00077408 | 0.61958 | 0.070974 | 5.2058 | 997.3828 | 1522.0732
5000 | 304.65 | 0.0010027 | 136.5444 | 131.5311 | 0.45583 | -1 | 4.1668 | 4.0959 | 0.0003196 | 4.4015e-07 | 0.00077247 | 0.61973 | 0.070958 | 5.1937 | 997.3509 | 1522.3015
5000 | 304.75 | 0.0010027 | 136.9611 | 131.9477 | 0.4572 | -1 | 4.1668 | 4.0955 | 0.00032044 | 4.4008e-07 | 0.00077087 | 0.61987 | 0.070942 | 5.1818 | 997.319 | 1522.5291
5000 | 304.85 | 0.0010027 | 137.3778 | 132.3642 | 0.45857 | -1 | 4.1668 | 4.095 | 0.00032127 | 4.4001e-07 | 0.00076927 | 0.62001 | 0.070926 | 5.1699 | 997.287 | 1522.756
5000 | 304.95 | 0.0010028 | 137.7944 | 132.7807 | 0.45993 | -1 | 4.1667 | 4.0946 | 0.0003221 | 4.3993e-07 | 0.00076768 | 0.62015 | 0.070911 | 5.158 | 997.2549 | 1522.9822
5000 | 305.05 | 0.0010028 | 138.2111 | 133.1972 | 0.4613 | -1 | 4.1667 | 4.0942 | 0.00032293 | 4.3986e-07 | 0.0007661 | 0.62029 | 0.070895 | 5.1461 | 997.2228 | 1523.2077
5000 | 305.15 | 0.0010028 | 138.6278 | 133.6137 | 0.46266 | -1 | 4.1667 | 4.0938 | 0.00032376 | 4.3979e-07 | 0.00076452 | 0.62043 | 0.070879 | 5.1344 | 997.1905 | 1523.4324
5000 | 305.25 | 0.0010028 | 139.0445 | 134.0302 | 0.46403 | -1 | 4.1667 | 4.0934 | 0.00032458 | 4.3972e-07 | 0.00076294 | 0.62057 | 0.070863 | 5.1226 | 997.1582 | 1523.6565
5000 | 305.35 | 0.0010029 | 139.4611 | 134.4467 | 0.46539 | -1 | 4.1667 | 4.0929 | 0.00032541 | 4.3965e-07 | 0.00076137 | 0.62071 | 0.070847 | 5.1109 | 997.1258 | 1523.88
5000 | 305.45 | 0.0010029 | 139.8778 | 134.8632 | 0.46676 | -1 | 4.1667 | 4.0925 | 0.00032623 | 4.3958e-07 | 0.00075981 | 0.62086 | 0.070832 | 5.0992 | 997.0933 | 1524.1027
5000 | 305.55 | 0.0010029 | 140.2945 | 135.2797 | 0.46812 | -1 | 4.1667 | 4.0921 | 0.00032706 | 4.3951e-07 | 0.00075825 | 0.621 | 0.070816 | 5.0876 | 997.0607 | 1524.3247
5000 | 305.65 | 0.001003 | 140.7111 | 135.6962 | 0.46949 | -1 | 4.1667 | 4.0917 | 0.00032788 | 4.3944e-07 | 0.00075669 | 0.62114 | 0.0708 | 5.076 | 997.0281 | 1524.546
5000 | 305.75 | 0.001003 | 141.1278 | 136.1127 | 0.47085 | -1 | 4.1667 | 4.0913 | 0.0003287 | 4.3937e-07 | 0.00075515 | 0.62128 | 0.070784 | 5.0645 | 996.9954 | 1524.7666
5000 | 305.85 | 0.001003 | 141.5445 | 136.5292 | 0.47221 | -1 | 4.1667 | 4.0908 | 0.00032952 | 4.393e-07 | 0.0007536 | 0.62142 | 0.070768 | 5.053 | 996.9626 | 1524.9866
5000 | 305.95 | 0.0010031 | 141.9611 | 136.9457 | 0.47357 | -1 | 4.1667 | 4.0904 | 0.00033034 | 4.3924e-07 | 0.00075206 | 0.62156 | 0.070752 | 5.0415 | 996.9297 | 1525.2058
5000 | 306.05 | 0.0010031 | 142.3778 | 137.3622 | 0.47494 | -1 | 4.1666 | 4.09 | 0.00033116 | 4.3917e-07 | 0.00075053 | 0.62169 | 0.070736 | 5.0301 | 996.8967 | 1525.4244
5000 | 306.15 | 0.0010031 | 142.7945 | 137.7787 | 0.4763 | -1 | 4.1666 | 4.0896 | 0.00033197 | 4.391e-07 | 0.000749 | 0.62183 | 0.070721 | 5.0187 | 996.8636 | 1525.6423
5000 | 306.25 | 0.0010032 | 143.2111 | 138.1952 | 0.47766 | -1 | 4.1666 | 4.0891 | 0.00033279 | 4.3904e-07 | 0.00074748 | 0.62197 | 0.070705 | 5.0074 | 996.8305 | 1525.8595
5000 | 306.35 | 0.0010032 | 143.6278 | 138.6117 | 0.47902 | -1 | 4.1666 | 4.0887 | 0.0003336 | 4.3897e-07 | 0.00074596 | 0.62211 | 0.070689 | 4.9961 | 996.7973 | 1526.076
5000 | 306.45 | 0.0010032 | 144.0445 | 139.0282 | 0.48038 | -1 | 4.1666 | 4.0883 | 0.00033442 | 4.3891e-07 | 0.00074445 | 0.62225 | 0.070673 | 4.9848 | 996.764 | 1526.2918
5000 | 306.55 | 0.0010033 | 144.4611 | 139.4447 | 0.48174 | -1 | 4.1666 | 4.0879 | 0.00033523 | 4.3885e-07 | 0.00074294 | 0.62239 | 0.070657 | 4.9736 | 996.7306 | 1526.507
5000 | 306.65 | 0.0010033 | 144.8778 | 139.8612 | 0.4831 | -1 | 4.1666 | 4.0874 | 0.00033604 | 4.3878e-07 | 0.00074143 | 0.62253 | 0.070641 | 4.9624 | 996.6972 | 1526.7214
5000 | 306.75 | 0.0010033 | 145.2944 | 140.2777 | 0.48445 | -1 | 4.1666 | 4.087 | 0.00033685 | 4.3872e-07 | 0.00073994 | 0.62267 | 0.070625 | 4.9513 | 996.6636 | 1526.9352
5000 | 306.85 | 0.0010034 | 145.7111 | 140.6942 | 0.48581 | -1 | 4.1666 | 4.0866 | 0.00033766 | 4.3866e-07 | 0.00073844 | 0.6228 | 0.070609 | 4.9402 | 996.63 | 1527.1483
5000 | 306.95 | 0.0010034 | 146.1278 | 141.1107 | 0.48717 | -1 | 4.1666 | 4.0861 | 0.00033846 | 4.386e-07 | 0.00073695 | 0.62294 | 0.070593 | 4.9292 | 996.5963 | 1527.3607
5000 | 307.05 | 0.0010034 | 146.5444 | 141.5272 | 0.48853 | -1 | 4.1666 | 4.0857 | 0.00033927 | 4.3853e-07 | 0.00073547 | 0.62308 | 0.070578 | 4.9181 | 996.5626 | 1527.5725
5000 | 307.15 | 0.0010035 | 146.9611 | 141.9437 | 0.48988 | -1 | 4.1666 | 4.0853 | 0.00034007 | 4.3847e-07 | 0.00073399 | 0.62322 | 0.070562 | 4.9072 | 996.5287 | 1527.7835
5000 | 307.25 | 0.0010035 | 147.3777 | 142.3601 | 0.49124 | -1 | 4.1666 | 4.0849 | 0.00034088 | 4.3841e-07 | 0.00073252 | 0.62335 | 0.070546 | 4.8962 | 996.4948 | 1527.9939
5000 | 307.35 | 0.0010036 | 147.7944 | 142.7766 | 0.4926 | -1 | 4.1666 | 4.0844 | 0.00034168 | 4.3835e-07 | 0.00073105 | 0.62349 | 0.07053 | 4.8853 | 996.4608 | 1528.2036
5000 | 307.45 | 0.0010036 | 148.211 | 143.1931 | 0.49395 | -1 | 4.1666 | 4.084 | 0.00034248 | 4.383e-07 | 0.00072958 | 0.62363 | 0.070514 | 4.8745 | 996.4267 | 1528.4127
5000 | 307.55 | 0.0010036 | 148.6277 | 143.6096 | 0.49531 | -1 | 4.1666 | 4.0836 | 0.00034328 | 4.3824e-07 | 0.00072812 | 0.62377 | 0.070498 | 4.8636 | 996.3925 | 1528.6211
5000 | 307.65 | 0.0010037 | 149.0444 | 144.0261 | 0.49666 | -1 | 4.1666 | 4.0831 | 0.00034408 | 4.3818e-07 | 0.00072667 | 0.6239 | 0.070482 | 4.8528 | 996.3583 | 1528.8288
5000 | 307.75 | 0.0010037 | 149.461 | 144.4426 | 0.49802 | -1 | 4.1666 | 4.0827 | 0.00034488 | 4.3812e-07 | 0.00072522 | 0.62404 | 0.070466 | 4.8421 | 996.324 | 1529.0358
5000 | 307.85 | 0.0010037 | 149.8777 | 144.859 | 0.49937 | -1 | 4.1665 | 4.0823 | 0.00034568 | 4.3806e-07 | 0.00072377 | 0.62417 | 0.07045 | 4.8314 | 996.2896 | 1529.2421
5000 | 307.95 | 0.0010038 | 150.2943 | 145.2755 | 0.50072 | -1 | 4.1665 | 4.0818 | 0.00034647 | 4.3801e-07 | 0.00072233 | 0.62431 | 0.070434 | 4.8207 | 996.2551 | 1529.4478
5000 | 308.05 | 0.0010038 | 150.711 | 145.692 | 0.50208 | -1 | 4.1665 | 4.0814 | 0.00034727 | 4.3795e-07 | 0.00072089 | 0.62445 | 0.070418 | 4.8101 | 996.2205 | 1529.6528
5000 | 308.15 | 0.0010038 | 151.1276 | 146.1085 | 0.50343 | -1 | 4.1665 | 4.081 | 0.00034806 | 4.379e-07 | 0.00071946 | 0.62458 | 0.070402 | 4.7995 | 996.1859 | 1529.8572
5000 | 308.25 | 0.0010039 | 151.5443 | 146.525 | 0.50478 | -1 | 4.1665 | 4.0805 | 0.00034885 | 4.3784e-07 | 0.00071804 | 0.62472 | 0.070386 | 4.7889 | 996.1512 | 1530.0609
5000 | 308.35 | 0.0010039 | 151.9609 | 146.9414 | 0.50613 | -1 | 4.1665 | 4.0801 | 0.00034965 | 4.3779e-07 | 0.00071661 | 0.62485 | 0.07037 | 4.7784 | 996.1164 | 1530.2639
5000 | 308.45 | 0.0010039 | 152.3776 | 147.3579 | 0.50748 | -1 | 4.1665 | 4.0797 | 0.00035044 | 4.3773e-07 | 0.00071519 | 0.62499 | 0.070354 | 4.7679 | 996.0815 | 1530.4662
5000 | 308.55 | 0.001004 | 152.7942 | 147.7744 | 0.50883 | -1 | 4.1665 | 4.0792 | 0.00035123 | 4.3768e-07 | 0.00071378 | 0.62512 | 0.070338 | 4.7574 | 996.0466 | 1530.6679
5000 | 308.65 | 0.001004 | 153.2109 | 148.1909 | 0.51018 | -1 | 4.1665 | 4.0788 | 0.00035201 | 4.3763e-07 | 0.00071237 | 0.62526 | 0.070322 | 4.747 | 996.0115 | 1530.869
5000 | 308.75 | 0.001004 | 153.6275 | 148.6073 | 0.51153 | -1 | 4.1665 | 4.0783 | 0.0003528 | 4.3757e-07 | 0.00071097 | 0.62539 | 0.070306 | 4.7366 | 995.9764 | 1531.0693
5000 | 308.85 | 0.0010041 | 154.0442 | 149.0238 | 0.51288 | -1 | 4.1665 | 4.0779 | 0.00035359 | 4.3752e-07 | 0.00070957 | 0.62553 | 0.07029 | 4.7263 | 995.9413 | 1531.269
5000 | 308.95 | 0.0010041 | 154.4609 | 149.4403 | 0.51423 | -1 | 4.1665 | 4.0775 | 0.00035437 | 4.3747e-07 | 0.00070817 | 0.62566 | 0.070274 | 4.716 | 995.906 | 1531.4681
5000 | 309.05 | 0.0010041 | 154.8775 | 149.8568 | 0.51558 | -1 | 4.1665 | 4.077 | 0.00035516 | 4.3742e-07 | 0.00070678 | 0.6258 | 0.070258 | 4.7057 | 995.8707 | 1531.6665
5000 | 309.15 | 0.0010042 | 155.2942 | 150.2732 | 0.51693 | -1 | 4.1665 | 4.0766 | 0.00035594 | 4.3737e-07 | 0.0007054 | 0.62593 | 0.070242 | 4.6955 | 995.8353 | 1531.8642
5000 | 309.25 | 0.0010042 | 155.7108 | 150.6897 | 0.51827 | -1 | 4.1665 | 4.0762 | 0.00035672 | 4.3732e-07 | 0.00070401 | 0.62606 | 0.070226 | 4.6853 | 995.7998 | 1532.0613
5000 | 309.35 | 0.0010043 | 156.1275 | 151.1062 | 0.51962 | -1 | 4.1665 | 4.0757 | 0.0003575 | 4.3727e-07 | 0.00070264 | 0.6262 | 0.07021 | 4.6751 | 995.7642 | 1532.2577
5000 | 309.45 | 0.0010043 | 156.5441 | 151.5227 | 0.52097 | -1 | 4.1665 | 4.0753 | 0.00035828 | 4.3722e-07 | 0.00070126 | 0.62633 | 0.070194 | 4.665 | 995.7286 | 1532.4534
5000 | 309.55 | 0.0010043 | 156.9608 | 151.9391 | 0.52231 | -1 | 4.1665 | 4.0748 | 0.00035906 | 4.3717e-07 | 0.00069989 | 0.62646 | 0.070178 | 4.6549 | 995.6929 | 1532.6485
5000 | 309.65 | 0.0010044 | 157.3774 | 152.3556 | 0.52366 | -1 | 4.1665 | 4.0744 | 0.00035984 | 4.3712e-07 | 0.00069853 | 0.6266 | 0.070162 | 4.6448 | 995.6571 | 1532.843
5000 | 309.75 | 0.0010044 | 157.7941 | 152.7721 | 0.52501 | -1 | 4.1665 | 4.074 | 0.00036062 | 4.3708e-07 | 0.00069717 | 0.62673 | 0.070146 | 4.6348 | 995.6212 | 1533.0368
5000 | 309.85 | 0.0010044 | 158.2107 | 153.1885 | 0.52635 | -1 | 4.1665 | 4.0735 | 0.00036139 | 4.3703e-07 | 0.00069581 | 0.62686 | 0.07013 | 4.6248 | 995.5853 | 1533.2299
5000 | 309.95 | 0.0010045 | 158.6274 | 153.605 | 0.52769 | -1 | 4.1665 | 4.0731 | 0.00036217 | 4.3698e-07 | 0.00069446 | 0.627 | 0.070114 | 4.6148 | 995.5493 | 1533.4224
5000 | 310.05 | 0.0010045 | 159.044 | 154.0215 | 0.52904 | -1 | 4.1665 | 4.0726 | 0.00036294 | 4.3694e-07 | 0.00069311 | 0.62713 | 0.070098 | 4.6049 | 995.5132 | 1533.6143
5000 | 310.15 | 0.0010045 | 159.4607 | 154.438 | 0.53038 | -1 | 4.1665 | 4.0722 | 0.00036372 | 4.3689e-07 | 0.00069177 | 0.62726 | 0.070081 | 4.595 | 995.477 | 1533.8055
5000 | 310.25 | 0.0010046 | 159.8773 | 154.8544 | 0.53173 | -1 | 4.1665 | 4.0717 | 0.00036449 | 4.3685e-07 | 0.00069043 | 0.62739 | 0.070065 | 4.5852 | 995.4408 | 1533.996
5000 | 310.35 | 0.0010046 | 160.294 | 155.2709 | 0.53307 | -1 | 4.1665 | 4.0713 | 0.00036526 | 4.368e-07 | 0.0006891 | 0.62753 | 0.070049 | 4.5753 | 995.4044 | 1534.1859
5000 | 310.45 | 0.0010047 | 160.7106 | 155.6874 | 0.53441 | -1 | 4.1665 | 4.0709 | 0.00036603 | 4.3676e-07 | 0.00068776 | 0.62766 | 0.070033 | 4.5655 | 995.368 | 1534.3752
5000 | 310.55 | 0.0010047 | 161.1273 | 156.1038 | 0.53575 | -1 | 4.1665 | 4.0704 | 0.0003668 | 4.3672e-07 | 0.00068644 | 0.62779 | 0.070017 | 4.5558 | 995.3316 | 1534.5638
5000 | 310.65 | 0.0010047 | 161.5439 | 156.5203 | 0.53709 | -1 | 4.1665 | 4.07 | 0.00036756 | 4.3667e-07 | 0.00068512 | 0.62792 | 0.070001 | 4.5461 | 995.295 | 1534.7518
5000 | 310.75 | 0.0010048 | 161.9606 | 156.9368 | 0.53844 | -1 | 4.1665 | 4.0695 | 0.00036833 | 4.3663e-07 | 0.0006838 | 0.62805 | 0.069985 | 4.5364 | 995.2584 | 1534.9391
5000 | 310.85 | 0.0010048 | 162.3772 | 157.3532 | 0.53978 | -1 | 4.1665 | 4.0691 | 0.0003691 | 4.3659e-07 | 0.00068248 | 0.62818 | 0.069969 | 4.5267 | 995.2217 | 1535.1258
5000 | 310.95 | 0.0010048 | 162.7939 | 157.7697 | 0.54112 | -1 | 4.1665 | 4.0686 | 0.00036986 | 4.3655e-07 | 0.00068117 | 0.62831 | 0.069953 | 4.5171 | 995.1849 | 1535.3118
5000 | 311.05 | 0.0010049 | 163.2106 | 158.1862 | 0.54246 | -1 | 4.1665 | 4.0682 | 0.00037063 | 4.3651e-07 | 0.00067987 | 0.62844 | 0.069936 | 4.5075 | 995.1481 | 1535.4972
5000 | 311.15 | 0.0010049 | 163.6272 | 158.6026 | 0.54379 | -1 | 4.1665 | 4.0677 | 0.00037139 | 4.3646e-07 | 0.00067857 | 0.62857 | 0.06992 | 4.4979 | 995.1112 | 1535.682
5000 | 311.25 | 0.001005 | 164.0439 | 159.0191 | 0.54513 | -1 | 4.1666 | 4.0673 | 0.00037215 | 4.3642e-07 | 0.00067727 | 0.6287 | 0.069904 | 4.4884 | 995.0742 | 1535.8661
5000 | 311.35 | 0.001005 | 164.4605 | 159.4356 | 0.54647 | -1 | 4.1666 | 4.0668 | 0.00037291 | 4.3639e-07 | 0.00067597 | 0.62884 | 0.069888 | 4.4789 | 995.0371 | 1536.0496
5000 | 311.45 | 0.001005 | 164.8772 | 159.8521 | 0.54781 | -1 | 4.1666 | 4.0664 | 0.00037367 | 4.3635e-07 | 0.00067468 | 0.62897 | 0.069872 | 4.4694 | 995 | 1536.2324
5000 | 311.55 | 0.0010051 | 165.2938 | 160.2685 | 0.54915 | -1 | 4.1666 | 4.0659 | 0.00037443 | 4.3631e-07 | 0.0006734 | 0.62909 | 0.069856 | 4.46 | 994.9628 | 1536.4146
5000 | 311.65 | 0.0010051 | 165.7105 | 160.685 | 0.55048 | -1 | 4.1666 | 4.0655 | 0.00037519 | 4.3627e-07 | 0.00067212 | 0.62922 | 0.069839 | 4.4506 | 994.9255 | 1536.5962
5000 | 311.75 | 0.0010051 | 166.1271 | 161.1015 | 0.55182 | -1 | 4.1666 | 4.0651 | 0.00037595 | 4.3623e-07 | 0.00067084 | 0.62935 | 0.069823 | 4.4412 | 994.8881 | 1536.7772
5000 | 311.85 | 0.0010052 | 166.5438 | 161.5179 | 0.55316 | -1 | 4.1666 | 4.0646 | 0.0003767 | 4.3619e-07 | 0.00066957 | 0.62948 | 0.069807 | 4.4319 | 994.8507 | 1536.9575
5000 | 311.95 | 0.0010052 | 166.9605 | 161.9344 | 0.55449 | -1 | 4.1666 | 4.0642 | 0.00037746 | 4.3616e-07 | 0.0006683 | 0.62961 | 0.069791 | 4.4226 | 994.8131 | 1537.1372
5000 | 312.05 | 0.0010053 | 167.3771 | 162.3509 | 0.55583 | -1 | 4.1666 | 4.0637 | 0.00037821 | 4.3612e-07 | 0.00066703 | 0.62974 | 0.069775 | 4.4133 | 994.7756 | 1537.3162
5000 | 312.15 | 0.0010053 | 167.7938 | 162.7673 | 0.55716 | -1 | 4.1666 | 4.0633 | 0.00037897 | 4.3609e-07 | 0.00066577 | 0.62987 | 0.069759 | 4.4041 | 994.7379 | 1537.4946
5000 | 312.25 | 0.0010053 | 168.2104 | 163.1838 | 0.5585 | -1 | 4.1666 | 4.0628 | 0.00037972 | 4.3605e-07 | 0.00066451 | 0.63 | 0.069742 | 4.3948 | 994.7002 | 1537.6724
5000 | 312.35 | 0.0010054 | 168.6271 | 163.6003 | 0.55983 | -1 | 4.1666 | 4.0623 | 0.00038047 | 4.3602e-07 | 0.00066326 | 0.63013 | 0.069726 | 4.3857 | 994.6624 | 1537.8496
5000 | 312.45 | 0.0010054 | 169.0438 | 164.0167 | 0.56117 | -1 | 4.1666 | 4.0619 | 0.00038122 | 4.3598e-07 | 0.00066201 | 0.63026 | 0.06971 | 4.3765 | 994.6245 | 1538.0261
5000 | 312.55 | 0.0010054 | 169.4604 | 164.4332 | 0.5625 | -1 | 4.1666 | 4.0614 | 0.00038197 | 4.3595e-07 | 0.00066076 | 0.63038 | 0.069694 | 4.3674 | 994.5865 | 1538.202
5000 | 312.65 | 0.0010055 | 169.8771 | 164.8497 | 0.56383 | -1 | 4.1666 | 4.061 | 0.00038272 | 4.3591e-07 | 0.00065952 | 0.63051 | 0.069678 | 4.3583 | 994.5485 | 1538.3773
5000 | 312.75 | 0.0010055 | 170.2938 | 165.2662 | 0.56517 | -1 | 4.1666 | 4.0605 | 0.00038347 | 4.3588e-07 | 0.00065828 | 0.63064 | 0.069661 | 4.3492 | 994.5104 | 1538.5519
5000 | 312.85 | 0.0010056 | 170.7104 | 165.6826 | 0.5665 | -1 | 4.1666 | 4.0601 | 0.00038421 | 4.3585e-07 | 0.00065704 | 0.63077 | 0.069645 | 4.3402 | 994.4722 | 1538.7259
5000 | 312.95 | 0.0010056 | 171.1271 | 166.0991 | 0.56783 | -1 | 4.1666 | 4.0596 | 0.00038496 | 4.3582e-07 | 0.00065581 | 0.6309 | 0.069629 | 4.3312 | 994.434 | 1538.8993
5000 | 313.05 | 0.0010056 | 171.5437 | 166.5156 | 0.56916 | -1 | 4.1667 | 4.0592 | 0.00038571 | 4.3578e-07 | 0.00065458 | 0.63102 | 0.069613 | 4.3222 | 994.3957 | 1539.0721
5000 | 313.15 | 0.0010057 | 171.9604 | 166.932 | 0.57049 | -1 | 4.1667 | 4.0587 | 0.00038645 | 4.3575e-07 | 0.00065336 | 0.63115 | 0.069596 | 4.3133 | 994.3573 | 1539.2443
5000 | 313.25 | 0.0010057 | 172.3771 | 167.3485 | 0.57182 | -1 | 4.1667 | 4.0583 | 0.00038719 | 4.3572e-07 | 0.00065214 | 0.63128 | 0.06958 | 4.3044 | 994.3188 | 1539.4158
5000 | 313.35 | 0.0010058 | 172.7937 | 167.765 | 0.57315 | -1 | 4.1667 | 4.0578 | 0.00038794 | 4.3569e-07 | 0.00065092 | 0.6314 | 0.069564 | 4.2955 | 994.2803 | 1539.5867
5000 | 313.45 | 0.0010058 | 173.2104 | 168.1815 | 0.57448 | -1 | 4.1667 | 4.0574 | 0.00038868 | 4.3566e-07 | 0.00064971 | 0.63153 | 0.069548 | 4.2866 | 994.2417 | 1539.757
5000 | 313.55 | 0.0010058 | 173.6271 | 168.5979 | 0.57581 | -1 | 4.1667 | 4.0569 | 0.00038942 | 4.3563e-07 | 0.0006485 | 0.63166 | 0.069531 | 4.2778 | 994.203 | 1539.9267
5000 | 313.65 | 0.0010059 | 174.0437 | 169.0144 | 0.57714 | -1 | 4.1667 | 4.0565 | 0.00039016 | 4.356e-07 | 0.00064729 | 0.63178 | 0.069515 | 4.269 | 994.1642 | 1540.0958
5000 | 313.75 | 0.0010059 | 174.4604 | 169.4309 | 0.57847 | -1 | 4.1667 | 4.056 | 0.0003909 | 4.3558e-07 | 0.00064609 | 0.63191 | 0.069499 | 4.2602 | 994.1254 | 1540.2642
5000 | 313.85 | 0.0010059 | 174.8771 | 169.8473 | 0.57979 | -1 | 4.1667 | 4.0555 | 0.00039163 | 4.3555e-07 | 0.00064489 | 0.63204 | 0.069482 | 4.2515 | 994.0865 | 1540.432
5000 | 313.95 | 0.001006 | 175.2938 | 170.2638 | 0.58112 | -1 | 4.1667 | 4.0551 | 0.00039237 | 4.3552e-07 | 0.0006437 | 0.63216 | 0.069466 | 4.2428 | 994.0475 | 1540.5993
5000 | 314.05 | 0.001006 | 175.7104 | 170.6803 | 0.58245 | -1 | 4.1667 | 4.0546 | 0.00039311 | 4.3549e-07 | 0.00064251 | 0.63229 | 0.06945 | 4.2341 | 994.0085 | 1540.7659
5000 | 314.15 | 0.0010061 | 176.1271 | 171.0968 | 0.58378 | -1 | 4.1667 | 4.0542 | 0.00039384 | 4.3547e-07 | 0.00064132 | 0.63241 | 0.069434 | 4.2254 | 993.9694 | 1540.9318
5000 | 314.25 | 0.0010061 | 176.5438 | 171.5132 | 0.5851 | -1 | 4.1668 | 4.0537 | 0.00039458 | 4.3544e-07 | 0.00064014 | 0.63254 | 0.069417 | 4.2168 | 993.9302 | 1541.0972
5000 | 314.35 | 0.0010061 | 176.9605 | 171.9297 | 0.58643 | -1 | 4.1668 | 4.0532 | 0.00039531 | 4.3542e-07 | 0.00063896 | 0.63266 | 0.069401 | 4.2082 | 993.891 | 1541.262
5000 | 314.45 | 0.0010062 | 177.3771 | 172.3462 | 0.58775 | -1 | 4.1668 | 4.0528 | 0.00039604 | 4.3539e-07 | 0.00063778 | 0.63279 | 0.069385 | 4.1997 | 993.8516 | 1541.4261
5000 | 314.55 | 0.0010062 | 177.7938 | 172.7627 | 0.58908 | -1 | 4.1668 | 4.0523 | 0.00039678 | 4.3537e-07 | 0.00063661 | 0.63291 | 0.069368 | 4.1911 | 993.8122 | 1541.5897
5000 | 314.65 | 0.0010063 | 178.2105 | 173.1792 | 0.5904 | -1 | 4.1668 | 4.0519 | 0.00039751 | 4.3534e-07 | 0.00063544 | 0.63304 | 0.069352 | 4.1826 | 993.7728 | 1541.7526
5000 | 314.75 | 0.0010063 | 178.6272 | 173.5956 | 0.59173 | -1 | 4.1668 | 4.0514 | 0.00039824 | 4.3532e-07 | 0.00063427 | 0.63316 | 0.069336 | 4.1741 | 993.7332 | 1541.9149
5000 | 314.85 | 0.0010063 | 179.0439 | 174.0121 | 0.59305 | -1 | 4.1668 | 4.051 | 0.00039897 | 4.3529e-07 | 0.00063311 | 0.63329 | 0.069319 | 4.1657 | 993.6936 | 1542.0767
5000 | 314.95 | 0.0010064 | 179.4605 | 174.4286 | 0.59437 | -1 | 4.1668 | 4.0505 | 0.0003997 | 4.3527e-07 | 0.00063195 | 0.63341 | 0.069303 | 4.1572 | 993.6539 | 1542.2378
5000 | 315.05 | 0.0010064 | 179.8772 | 174.8451 | 0.5957 | -1 | 4.1668 | 4.05 | 0.00040042 | 4.3525e-07 | 0.00063079 | 0.63353 | 0.069287 | 4.1488 | 993.6142 | 1542.3983
5000 | 315.15 | 0.0010065 | 180.2939 | 175.2616 | 0.59702 | -1 | 4.1668 | 4.0496 | 0.00040115 | 4.3523e-07 | 0.00062964 | 0.63366 | 0.06927 | 4.1404 | 993.5744 | 1542.5582
5000 | 315.25 | 0.0010065 | 180.7106 | 175.6781 | 0.59834 | -1 | 4.1669 | 4.0491 | 0.00040188 | 4.352e-07 | 0.00062849 | 0.63378 | 0.069254 | 4.1321 | 993.5345 | 1542.7175
5000 | 315.35 | 0.0010065 | 181.1273 | 176.0945 | 0.59966 | -1 | 4.1669 | 4.0486 | 0.0004026 | 4.3518e-07 | 0.00062735 | 0.6339 | 0.069237 | 4.1238 | 993.4945 | 1542.8762
5000 | 315.45 | 0.0010066 | 181.544 | 176.511 | 0.60098 | -1 | 4.1669 | 4.0482 | 0.00040333 | 4.3516e-07 | 0.00062621 | 0.63403 | 0.069221 | 4.1155 | 993.4545 | 1543.0343
5000 | 315.55 | 0.0010066 | 181.9607 | 176.9275 | 0.6023 | -1 | 4.1669 | 4.0477 | 0.00040405 | 4.3514e-07 | 0.00062507 | 0.63415 | 0.069205 | 4.1072 | 993.4144 | 1543.1918
5000 | 315.65 | 0.0010067 | 182.3773 | 177.344 | 0.60362 | -1 | 4.1669 | 4.0473 | 0.00040477 | 4.3512e-07 | 0.00062393 | 0.63427 | 0.069188 | 4.099 | 993.3742 | 1543.3487
5000 | 315.75 | 0.0010067 | 182.794 | 177.7605 | 0.60494 | -1 | 4.1669 | 4.0468 | 0.00040549 | 4.351e-07 | 0.0006228 | 0.6344 | 0.069172 | 4.0908 | 993.334 | 1543.505
5000 | 315.85 | 0.0010068 | 183.2107 | 178.177 | 0.60626 | -1 | 4.1669 | 4.0463 | 0.00040621 | 4.3508e-07 | 0.00062167 | 0.63452 | 0.069155 | 4.0826 | 993.2936 | 1543.6607
5000 | 315.95 | 0.0010068 | 183.6274 | 178.5935 | 0.60758 | -1 | 4.1669 | 4.0459 | 0.00040693 | 4.3507e-07 | 0.00062055 | 0.63464 | 0.069139 | 4.0744 | 993.2533 | 1543.8157
5000 | 316.05 | 0.0010068 | 184.0441 | 179.0099 | 0.6089 | -1 | 4.167 | 4.0454 | 0.00040765 | 4.3505e-07 | 0.00061943 | 0.63476 | 0.069123 | 4.0663 | 993.2128 | 1543.9702
5000 | 316.15 | 0.0010069 | 184.4608 | 179.4264 | 0.61022 | -1 | 4.167 | 4.0449 | 0.00040837 | 4.3503e-07 | 0.00061831 | 0.63489 | 0.069106 | 4.0582 | 993.1723 | 1544.1242
5000 | 316.25 | 0.0010069 | 184.8775 | 179.8429 | 0.61154 | -1 | 4.167 | 4.0445 | 0.00040909 | 4.3501e-07 | 0.00061719 | 0.63501 | 0.06909 | 4.0501 | 993.1317 | 1544.2775
5000 | 316.35 | 0.001007 | 185.2942 | 180.2594 | 0.61285 | -1 | 4.167 | 4.044 | 0.00040981 | 4.35e-07 | 0.00061608 | 0.63513 | 0.069073 | 4.042 | 993.091 | 1544.4302
5000 | 316.45 | 0.001007 | 185.7109 | 180.6759 | 0.61417 | -1 | 4.167 | 4.0435 | 0.00041052 | 4.3498e-07 | 0.00061497 | 0.63525 | 0.069057 | 4.034 | 993.0503 | 1544.5823
5000 | 316.55 | 0.001007 | 186.1276 | 181.0924 | 0.61549 | -1 | 4.167 | 4.0431 | 0.00041124 | 4.3496e-07 | 0.00061387 | 0.63537 | 0.069041 | 4.026 | 993.0095 | 1544.7338
5000 | 316.65 | 0.0010071 | 186.5443 | 181.5089 | 0.6168 | -1 | 4.167 | 4.0426 | 0.00041195 | 4.3495e-07 | 0.00061276 | 0.63549 | 0.069024 | 4.018 | 992.9686 | 1544.8848
5000 | 316.75 | 0.0010071 | 186.961 | 181.9254 | 0.61812 | -1 | 4.1671 | 4.0422 | 0.00041267 | 4.3493e-07 | 0.00061166 | 0.63562 | 0.069008 | 4.01 | 992.9277 | 1545.0351
5000 | 316.85 | 0.0010072 | 187.3777 | 182.3419 | 0.61944 | -1 | 4.1671 | 4.0417 | 0.00041338 | 4.3492e-07 | 0.00061057 | 0.63574 | 0.068991 | 4.0021 | 992.8867 | 1545.1848
5000 | 316.95 | 0.0010072 | 187.7944 | 182.7584 | 0.62075 | -1 | 4.1671 | 4.0412 | 0.00041409 | 4.349e-07 | 0.00060948 | 0.63586 | 0.068975 | 3.9942 | 992.8456 | 1545.334
5000 | 317.05 | 0.0010072 | 188.2111 | 183.1749 | 0.62206 | -1 | 4.1671 | 4.0408 | 0.0004148 | 4.3489e-07 | 0.00060839 | 0.63598 | 0.068958 | 3.9863 | 992.8044 | 1545.4826
5000 | 317.15 | 0.0010073 | 188.6279 | 183.5914 | 0.62338 | -1 | 4.1671 | 4.0403 | 0.00041551 | 4.3488e-07 | 0.0006073 | 0.6361 | 0.068942 | 3.9785 | 992.7632 | 1545.6306
5000 | 317.25 | 0.0010073 | 189.0446 | 184.0079 | 0.62469 | -1 | 4.1671 | 4.0398 | 0.00041622 | 4.3486e-07 | 0.00060622 | 0.63622 | 0.068925 | 3.9706 | 992.7219 | 1545.778
5000 | 317.35 | 0.0010074 | 189.4613 | 184.4244 | 0.62601 | -1 | 4.1671 | 4.0394 | 0.00041693 | 4.3485e-07 | 0.00060514 | 0.63634 | 0.068909 | 3.9628 | 992.6806 | 1545.9248
5000 | 317.45 | 0.0010074 | 189.878 | 184.8409 | 0.62732 | -1 | 4.1672 | 4.0389 | 0.00041764 | 4.3484e-07 | 0.00060406 | 0.63646 | 0.068892 | 3.955 | 992.6392 | 1546.071
5000 | 317.55 | 0.0010075 | 190.2947 | 185.2574 | 0.62863 | -1 | 4.1672 | 4.0384 | 0.00041835 | 4.3483e-07 | 0.00060299 | 0.63658 | 0.068876 | 3.9473 | 992.5977 | 1546.2166
5000 | 317.65 | 0.0010075 | 190.7114 | 185.6739 | 0.62994 | -1 | 4.1672 | 4.0379 | 0.00041906 | 4.3482e-07 | 0.00060192 | 0.6367 | 0.068859 | 3.9396 | 992.5561 | 1546.3617
5000 | 317.75 | 0.0010075 | 191.1282 | 186.0904 | 0.63126 | -1 | 4.1672 | 4.0375 | 0.00041976 | 4.3481e-07 | 0.00060085 | 0.63682 | 0.068843 | 3.9318 | 992.5145 | 1546.5062
5000 | 317.85 | 0.0010076 | 191.5449 | 186.507 | 0.63257 | -1 | 4.1672 | 4.037 | 0.00042047 | 4.348e-07 | 0.00059979 | 0.63694 | 0.068826 | 3.9242 | 992.4728 | 1546.6501
5000 | 317.95 | 0.0010076 | 191.9616 | 186.9235 | 0.63388 | -1 | 4.1672 | 4.0365 | 0.00042117 | 4.3479e-07 | 0.00059872 | 0.63706 | 0.06881 | 3.9165 | 992.431 | 1546.7934
5000 | 318.05 | 0.0010077 | 192.3783 | 187.34 | 0.63519 | -1 | 4.1673 | 4.0361 | 0.00042187 | 4.3478e-07 | 0.00059767 | 0.63718 | 0.068793 | 3.9089 | 992.3892 | 1546.9361
5000 | 318.15 | 0.0010077 | 192.795 | 187.7565 | 0.6365 | -1 | 4.1673 | 4.0356 | 0.00042258 | 4.3477e-07 | 0.00059661 | 0.63729 | 0.068777 | 3.9013 | 992.3473 | 1547.0783
5000 | 318.25 | 0.0010078 | 193.2118 | 188.173 | 0.63781 | -1 | 4.1673 | 4.0351 | 0.00042328 | 4.3476e-07 | 0.00059556 | 0.63741 | 0.06876 | 3.8937 | 992.3053 | 1547.2198
5000 | 318.35 | 0.0010078 | 193.6285 | 188.5895 | 0.63912 | -1 | 4.1673 | 4.0347 | 0.00042398 | 4.3475e-07 | 0.00059451 | 0.63753 | 0.068744 | 3.8861 | 992.2633 | 1547.3608
5000 | 318.45 | 0.0010078 | 194.0452 | 189.006 | 0.64043 | -1 | 4.1673 | 4.0342 | 0.00042468 | 4.3474e-07 | 0.00059346 | 0.63765 | 0.068727 | 3.8786 | 992.2212 | 1547.5012
5000 | 318.55 | 0.0010079 | 194.462 | 189.4226 | 0.64173 | -1 | 4.1673 | 4.0337 | 0.00042538 | 4.3473e-07 | 0.00059242 | 0.63777 | 0.068711 | 3.871 | 992.179 | 1547.6411
5000 | 318.65 | 0.0010079 | 194.8787 | 189.8391 | 0.64304 | -1 | 4.1674 | 4.0332 | 0.00042608 | 4.3473e-07 | 0.00059138 | 0.63789 | 0.068694 | 3.8635 | 992.1368 | 1547.7803
5000 | 318.75 | 0.001008 | 195.2954 | 190.2556 | 0.64435 | -1 | 4.1674 | 4.0328 | 0.00042678 | 4.3472e-07 | 0.00059034 | 0.638 | 0.068678 | 3.8561 | 992.0945 | 1547.919
5000 | 318.85 | 0.001008 | 195.7122 | 190.6721 | 0.64566 | -1 | 4.1674 | 4.0323 | 0.00042748 | 4.3471e-07 | 0.00058931 | 0.63812 | 0.068661 | 3.8486 | 992.0521 | 1548.0571
5000 | 318.95 | 0.0010081 | 196.1289 | 191.0887 | 0.64696 | -1 | 4.1674 | 4.0318 | 0.00042817 | 4.3471e-07 | 0.00058828 | 0.63824 | 0.068644 | 3.8412 | 992.0096 | 1548.1947
5000 | 319.05 | 0.0010081 | 196.5457 | 191.5052 | 0.64827 | -1 | 4.1674 | 4.0314 | 0.00042887 | 4.347e-07 | 0.00058725 | 0.63836 | 0.068628 | 3.8338 | 991.9671 | 1548.3316
5000 | 319.15 | 0.0010081 | 196.9624 | 191.9217 | 0.64958 | -1 | 4.1675 | 4.0309 | 0.00042957 | 4.347e-07 | 0.00058623 | 0.63847 | 0.068611 | 3.8264 | 991.9246 | 1548.468
5000 | 319.25 | 0.0010082 | 197.3792 | 192.3382 | 0.65088 | -1 | 4.1675 | 4.0304 | 0.00043026 | 4.3469e-07 | 0.0005852 | 0.63859 | 0.068595 | 3.8191 | 991.8819 | 1548.6038
5000 | 319.35 | 0.0010082 | 197.7959 | 192.7548 | 0.65219 | -1 | 4.1675 | 4.0299 | 0.00043095 | 4.3469e-07 | 0.00058419 | 0.63871 | 0.068578 | 3.8117 | 991.8392 | 1548.7391
5000 | 319.45 | 0.0010083 | 198.2127 | 193.1713 | 0.65349 | -1 | 4.1675 | 4.0295 | 0.00043165 | 4.3469e-07 | 0.00058317 | 0.63883 | 0.068562 | 3.8044 | 991.7964 | 1548.8738
5000 | 319.55 | 0.0010083 | 198.6294 | 193.5878 | 0.6548 | -1 | 4.1675 | 4.029 | 0.00043234 | 4.3468e-07 | 0.00058216 | 0.63894 | 0.068545 | 3.7971 | 991.7536 | 1549.0079
5000 | 319.65 | 0.0010084 | 199.0462 | 194.0044 | 0.6561 | -1 | 4.1676 | 4.0285 | 0.00043303 | 4.3468e-07 | 0.00058115 | 0.63906 | 0.068528 | 3.7899 | 991.7107 | 1549.1414
5000 | 319.75 | 0.0010084 | 199.4629 | 194.4209 | 0.6574 | -1 | 4.1676 | 4.028 | 0.00043372 | 4.3468e-07 | 0.00058014 | 0.63917 | 0.068512 | 3.7826 | 991.6677 | 1549.2744
5000 | 319.85 | 0.0010084 | 199.8797 | 194.8375 | 0.65871 | -1 | 4.1676 | 4.0276 | 0.00043441 | 4.3468e-07 | 0.00057913 | 0.63929 | 0.068495 | 3.7754 | 991.6247 | 1549.4068
5000 | 319.95 | 0.0010085 | 200.2964 | 195.254 | 0.66001 | -1 | 4.1676 | 4.0271 | 0.0004351 | 4.3467e-07 | 0.00057813 | 0.63941 | 0.068479 | 3.7682 | 991.5815 | 1549.5387
5000 | 320.05 | 0.0010085 | 200.7132 | 195.6705 | 0.66131 | -1 | 4.1676 | 4.0266 | 0.00043579 | 4.3467e-07 | 0.00057713 | 0.63952 | 0.068462 | 3.7611 | 991.5384 | 1549.6699
5000 | 320.15 | 0.0010086 | 201.13 | 196.0871 | 0.66261 | -1 | 4.1677 | 4.0261 | 0.00043648 | 4.3467e-07 | 0.00057614 | 0.63964 | 0.068445 | 3.7539 | 991.4951 | 1549.8007
5000 | 320.25 | 0.0010086 | 201.5467 | 196.5036 | 0.66392 | -1 | 4.1677 | 4.0257 | 0.00043717 | 4.3467e-07 | 0.00057514 | 0.63975 | 0.068429 | 3.7468 | 991.4518 | 1549.9308
5000 | 320.35 | 0.0010087 | 201.9635 | 196.9202 | 0.66522 | -1 | 4.1677 | 4.0252 | 0.00043785 | 4.3467e-07 | 0.00057415 | 0.63987 | 0.068412 | 3.7397 | 991.4084 | 1550.0604
5000 | 320.45 | 0.0010087 | 202.3803 | 197.3367 | 0.66652 | -1 | 4.1677 | 4.0247 | 0.00043854 | 4.3467e-07 | 0.00057316 | 0.63998 | 0.068395 | 3.7326 | 991.365 | 1550.1894
5000 | 320.55 | 0.0010088 | 202.7971 | 197.7533 | 0.66782 | -1 | 4.1677 | 4.0242 | 0.00043923 | 4.3467e-07 | 0.00057218 | 0.6401 | 0.068379 | 3.7255 | 991.3215 | 1550.3179
5000 | 320.65 | 0.0010088 | 203.2138 | 198.1698 | 0.66912 | -1 | 4.1678 | 4.0238 | 0.00043991 | 4.3467e-07 | 0.0005712 | 0.64021 | 0.068362 | 3.7185 | 991.2779 | 1550.4458
5000 | 320.75 | 0.0010088 | 203.6306 | 198.5864 | 0.67042 | -1 | 4.1678 | 4.0233 | 0.0004406 | 4.3468e-07 | 0.00057022 | 0.64033 | 0.068345 | 3.7114 | 991.2343 | 1550.5731
5000 | 320.85 | 0.0010089 | 204.0474 | 199.003 | 0.67172 | -1 | 4.1678 | 4.0228 | 0.00044128 | 4.3468e-07 | 0.00056924 | 0.64044 | 0.068329 | 3.7044 | 991.1906 | 1550.6999
5000 | 320.95 | 0.0010089 | 204.4642 | 199.4195 | 0.67302 | -1 | 4.1678 | 4.0223 | 0.00044196 | 4.3468e-07 | 0.00056827 | 0.64056 | 0.068312 | 3.6975 | 991.1468 | 1550.8262
5000 | 321.05 | 0.001009 | 204.881 | 199.8361 | 0.67431 | -1 | 4.1679 | 4.0218 | 0.00044264 | 4.3468e-07 | 0.00056729 | 0.64067 | 0.068295 | 3.6905 | 991.103 | 1550.9518
5000 | 321.15 | 0.001009 | 205.2977 | 200.2526 | 0.67561 | -1 | 4.1679 | 4.0214 | 0.00044332 | 4.3469e-07 | 0.00056633 | 0.64079 | 0.068279 | 3.6836 | 991.0591 | 1551.0769
5000 | 321.25 | 0.0010091 | 205.7145 | 200.6692 | 0.67691 | -1 | 4.1679 | 4.0209 | 0.00044401 | 4.3469e-07 | 0.00056536 | 0.6409 | 0.068262 | 3.6767 | 991.0151 | 1551.2015
5000 | 321.35 | 0.0010091 | 206.1313 | 201.0858 | 0.67821 | -1 | 4.1679 | 4.0204 | 0.00044469 | 4.3469e-07 | 0.0005644 | 0.64101 | 0.068245 | 3.6698 | 990.971 | 1551.3255
5000 | 321.45 | 0.0010092 | 206.5481 | 201.5023 | 0.6795 | -1 | 4.168 | 4.0199 | 0.00044536 | 4.347e-07 | 0.00056344 | 0.64113 | 0.068229 | 3.6629 | 990.927 | 1551.449
5000 | 321.55 | 0.0010092 | 206.9649 | 201.9189 | 0.6808 | -1 | 4.168 | 4.0195 | 0.00044604 | 4.347e-07 | 0.00056248 | 0.64124 | 0.068212 | 3.656 | 990.8828 | 1551.5718
5000 | 321.65 | 0.0010092 | 207.3817 | 202.3355 | 0.6821 | -1 | 4.168 | 4.019 | 0.00044672 | 4.3471e-07 | 0.00056152 | 0.64135 | 0.068195 | 3.6492 | 990.8386 | 1551.6942
5000 | 321.75 | 0.0010093 | 207.7985 | 202.7521 | 0.68339 | -1 | 4.168 | 4.0185 | 0.0004474 | 4.3471e-07 | 0.00056057 | 0.64147 | 0.068178 | 3.6424 | 990.7943 | 1551.816
5000 | 321.85 | 0.0010093 | 208.2153 | 203.1686 | 0.68469 | -1 | 4.168 | 4.018 | 0.00044808 | 4.3472e-07 | 0.00055962 | 0.64158 | 0.068162 | 3.6356 | 990.7499 | 1551.9372
5000 | 321.95 | 0.0010094 | 208.6321 | 203.5852 | 0.68598 | -1 | 4.1681 | 4.0175 | 0.00044875 | 4.3473e-07 | 0.00055867 | 0.64169 | 0.068145 | 3.6288 | 990.7055 | 1552.0579
5000 | 322.05 | 0.0010094 | 209.0489 | 204.0018 | 0.68728 | -1 | 4.1681 | 4.0171 | 0.00044943 | 4.3473e-07 | 0.00055773 | 0.6418 | 0.068128 | 3.6221 | 990.661 | 1552.178
5000 | 322.15 | 0.0010095 | 209.4657 | 204.4184 | 0.68857 | -1 | 4.1681 | 4.0166 | 0.0004501 | 4.3474e-07 | 0.00055679 | 0.64192 | 0.068112 | 3.6154 | 990.6164 | 1552.2976
5000 | 322.25 | 0.0010095 | 209.8826 | 204.835 | 0.68986 | -1 | 4.1681 | 4.0161 | 0.00045078 | 4.3475e-07 | 0.00055585 | 0.64203 | 0.068095 | 3.6087 | 990.5718 | 1552.4167
5000 | 322.35 | 0.0010096 | 210.2994 | 205.2516 | 0.69116 | -1 | 4.1682 | 4.0156 | 0.00045145 | 4.3475e-07 | 0.00055491 | 0.64214 | 0.068078 | 3.602 | 990.5271 | 1552.5352
5000 | 322.45 | 0.0010096 | 210.7162 | 205.6681 | 0.69245 | -1 | 4.1682 | 4.0151 | 0.00045212 | 4.3476e-07 | 0.00055398 | 0.64225 | 0.068061 | 3.5953 | 990.4824 | 1552.6531
5000 | 322.55 | 0.0010097 | 211.133 | 206.0847 | 0.69374 | -1 | 4.1682 | 4.0147 | 0.00045279 | 4.3477e-07 | 0.00055305 | 0.64237 | 0.068045 | 3.5886 | 990.4376 | 1552.7705
5000 | 322.65 | 0.0010097 | 211.5498 | 206.5013 | 0.69503 | -1 | 4.1682 | 4.0142 | 0.00045346 | 4.3478e-07 | 0.00055212 | 0.64248 | 0.068028 | 3.582 | 990.3927 | 1552.8874
5000 | 322.75 | 0.0010097 | 211.9667 | 206.9179 | 0.69633 | -1 | 4.1683 | 4.0137 | 0.00045414 | 4.3479e-07 | 0.00055119 | 0.64259 | 0.068011 | 3.5754 | 990.3477 | 1553.0037
5000 | 322.85 | 0.0010098 | 212.3835 | 207.3345 | 0.69762 | -1 | 4.1683 | 4.0132 | 0.00045481 | 4.348e-07 | 0.00055027 | 0.6427 | 0.067994 | 3.5688 | 990.3027 | 1553.1194
5000 | 322.95 | 0.0010098 | 212.8003 | 207.7511 | 0.69891 | -1 | 4.1683 | 4.0127 | 0.00045547 | 4.3481e-07 | 0.00054935 | 0.64281 | 0.067977 | 3.5623 | 990.2577 | 1553.2347
5000 | 323.05 | 0.0010099 | 213.2172 | 208.1677 | 0.7002 | -1 | 4.1684 | 4.0122 | 0.00045614 | 4.3482e-07 | 0.00054843 | 0.64292 | 0.067961 | 3.5557 | 990.2125 | 1553.3493
5000 | 323.15 | 0.0010099 | 213.634 | 208.5843 | 0.70149 | -1 | 4.1684 | 4.0118 | 0.00045681 | 4.3483e-07 | 0.00054751 | 0.64303 | 0.067944 | 3.5492 | 990.1673 | 1553.4635
5000 | 323.25 | 0.00101 | 214.0508 | 209.0009 | 0.70278 | -1 | 4.1684 | 4.0113 | 0.00045748 | 4.3484e-07 | 0.0005466 | 0.64314 | 0.067927 | 3.5427 | 990.1221 | 1553.5771
5000 | 323.35 | 0.00101 | 214.4677 | 209.4176 | 0.70407 | -1 | 4.1684 | 4.0108 | 0.00045815 | 4.3486e-07 | 0.00054569 | 0.64325 | 0.06791 | 3.5362 | 990.0767 | 1553.6901
5000 | 323.45 | 0.0010101 | 214.8845 | 209.8342 | 0.70536 | -1 | 4.1685 | 4.0103 | 0.00045881 | 4.3487e-07 | 0.00054478 | 0.64336 | 0.067894 | 3.5297 | 990.0313 | 1553.8027
5000 | 323.55 | 0.0010101 | 215.3014 | 210.2508 | 0.70665 | -1 | 4.1685 | 4.0098 | 0.00045948 | 4.3488e-07 | 0.00054387 | 0.64347 | 0.067877 | 3.5233 | 989.9859 | 1553.9146
5000 | 323.65 | 0.0010102 | 215.7182 | 210.6674 | 0.70793 | -1 | 4.1685 | 4.0093 | 0.00046014 | 4.3489e-07 | 0.00054297 | 0.64358 | 0.06786 | 3.5168 | 989.9404 | 1554.0261
5000 | 323.75 | 0.0010102 | 216.1351 | 211.084 | 0.70922 | -1 | 4.1685 | 4.0089 | 0.00046081 | 4.3491e-07 | 0.00054207 | 0.64369 | 0.067843 | 3.5104 | 989.8948 | 1554.137
5000 | 323.85 | 0.0010103 | 216.5519 | 211.5006 | 0.71051 | -1 | 4.1686 | 4.0084 | 0.00046147 | 4.3492e-07 | 0.00054117 | 0.6438 | 0.067826 | 3.504 | 989.8491 | 1554.2473
5000 | 323.95 | 0.0010103 | 216.9688 | 211.9173 | 0.7118 | -1 | 4.1686 | 4.0079 | 0.00046213 | 4.3493e-07 | 0.00054027 | 0.64391 | 0.067809 | 3.4976 | 989.8034 | 1554.3572
5000 | 324.05 | 0.0010103 | 217.3856 | 212.3339 | 0.71308 | -1 | 4.1686 | 4.0074 | 0.0004628 | 4.3495e-07 | 0.00053938 | 0.64402 | 0.067793 | 3.4913 | 989.7576 | 1554.4665
5000 | 324.15 | 0.0010104 | 217.8025 | 212.7505 | 0.71437 | -1 | 4.1687 | 4.0069 | 0.00046346 | 4.3496e-07 | 0.00053849 | 0.64413 | 0.067776 | 3.4849 | 989.7118 | 1554.5752
5000 | 324.25 | 0.0010104 | 218.2194 | 213.1672 | 0.71565 | -1 | 4.1687 | 4.0064 | 0.00046412 | 4.3498e-07 | 0.0005376 | 0.64424 | 0.067759 | 3.4786 | 989.6659 | 1554.6834
5000 | 324.35 | 0.0010105 | 218.6362 | 213.5838 | 0.71694 | -1 | 4.1687 | 4.0059 | 0.00046478 | 4.3499e-07 | 0.00053671 | 0.64435 | 0.067742 | 3.4723 | 989.6199 | 1554.7911
5000 | 324.45 | 0.0010105 | 219.0531 | 214.0004 | 0.71822 | -1 | 4.1687 | 4.0055 | 0.00046544 | 4.3501e-07 | 0.00053583 | 0.64446 | 0.067725 | 3.466 | 989.5739 | 1554.8983
5000 | 324.55 | 0.0010106 | 219.47 | 214.4171 | 0.71951 | -1 | 4.1688 | 4.005 | 0.0004661 | 4.3503e-07 | 0.00053495 | 0.64457 | 0.067708 | 3.4598 | 989.5278 | 1555.0049
5000 | 324.65 | 0.0010106 | 219.8869 | 214.8337 | 0.72079 | -1 | 4.1688 | 4.0045 | 0.00046676 | 4.3504e-07 | 0.00053407 | 0.64468 | 0.067691 | 3.4535 | 989.4817 | 1555.111
5000 | 324.75 | 0.0010107 | 220.3038 | 215.2504 | 0.72208 | -1 | 4.1688 | 4.004 | 0.00046742 | 4.3506e-07 | 0.00053319 | 0.64479 | 0.067675 | 3.4473 | 989.4355 | 1555.2166
5000 | 324.85 | 0.0010107 | 220.7206 | 215.667 | 0.72336 | -1 | 4.1689 | 4.0035 | 0.00046807 | 4.3508e-07 | 0.00053232 | 0.64489 | 0.067658 | 3.4411 | 989.3892 | 1555.3216
5000 | 324.95 | 0.0010108 | 221.1375 | 216.0837 | 0.72464 | -1 | 4.1689 | 4.003 | 0.00046873 | 4.351e-07 | 0.00053144 | 0.645 | 0.067641 | 3.4349 | 989.3428 | 1555.4261
5000 | 325.05 | 0.0010108 | 221.5544 | 216.5003 | 0.72593 | -1 | 4.1689 | 4.0025 | 0.00046939 | 4.3511e-07 | 0.00053057 | 0.64511 | 0.067624 | 3.4287 | 989.2964 | 1555.5301
5000 | 325.15 | 0.0010109 | 221.9713 | 216.917 | 0.72721 | -1 | 4.169 | 4.0021 | 0.00047004 | 4.3513e-07 | 0.00052971 | 0.64522 | 0.067607 | 3.4226 | 989.25 | 1555.6336
5000 | 325.25 | 0.0010109 | 222.3882 | 217.3336 | 0.72849 | -1 | 4.169 | 4.0016 | 0.0004707 | 4.3515e-07 | 0.00052884 | 0.64532 | 0.06759 | 3.4165 | 989.2034 | 1555.7365
5000 | 325.35 | 0.001011 | 222.8051 | 217.7503 | 0.72977 | -1 | 4.169 | 4.0011 | 0.00047135 | 4.3517e-07 | 0.00052798 | 0.64543 | 0.067573 | 3.4103 | 989.1568 | 1555.8389
5000 | 325.45 | 0.001011 | 223.222 | 218.167 | 0.73105 | -1 | 4.169 | 4.0006 | 0.00047201 | 4.3519e-07 | 0.00052712 | 0.64554 | 0.067556 | 3.4042 | 989.1102 | 1555.9408
5000 | 325.55 | 0.0010111 | 223.6389 | 218.5836 | 0.73234 | -1 | 4.1691 | 4.0001 | 0.00047266 | 4.3521e-07 | 0.00052626 | 0.64565 | 0.067539 | 3.3982 | 989.0635 | 1556.0421
5000 | 325.65 | 0.0010111 | 224.0558 | 219.0003 | 0.73362 | -1 | 4.1691 | 3.9996 | 0.00047331 | 4.3523e-07 | 0.0005254 | 0.64575 | 0.067522 | 3.3921 | 989.0167 | 1556.143
5000 | 325.75 | 0.0010112 | 224.4727 | 219.417 | 0.7349 | -1 | 4.1691 | 3.9991 | 0.00047397 | 4.3525e-07 | 0.00052455 | 0.64586 | 0.067506 | 3.3861 | 988.9698 | 1556.2433
5000 | 325.85 | 0.0010112 | 224.8897 | 219.8336 | 0.73618 | -1 | 4.1692 | 3.9986 | 0.00047462 | 4.3527e-07 | 0.0005237 | 0.64597 | 0.067489 | 3.38 | 988.9229 | 1556.343
5000 | 325.95 | 0.0010112 | 225.3066 | 220.2503 | 0.73745 | -1 | 4.1692 | 3.9982 | 0.00047527 | 4.353e-07 | 0.00052285 | 0.64607 | 0.067472 | 3.374 | 988.876 | 1556.4423
5000 | 326.05 | 0.0010113 | 225.7235 | 220.667 | 0.73873 | -1 | 4.1692 | 3.9977 | 0.00047592 | 4.3532e-07 | 0.000522 | 0.64618 | 0.067455 | 3.368 | 988.8289 | 1556.541
5000 | 326.15 | 0.0010113 | 226.1404 | 221.0837 | 0.74001 | -1 | 4.1693 | 3.9972 | 0.00047657 | 4.3534e-07 | 0.00052116 | 0.64629 | 0.067438 | 3.362 | 988.7819 | 1556.6393
5000 | 326.25 | 0.0010114 | 226.5573 | 221.5004 | 0.74129 | -1 | 4.1693 | 3.9967 | 0.00047722 | 4.3536e-07 | 0.00052032 | 0.64639 | 0.067421 | 3.3561 | 988.7347 | 1556.737
5000 | 326.35 | 0.0010114 | 226.9743 | 221.9171 | 0.74257 | -1 | 4.1693 | 3.9962 | 0.00047787 | 4.3539e-07 | 0.00051948 | 0.6465 | 0.067404 | 3.3502 | 988.6875 | 1556.8341
5000 | 326.45 | 0.0010115 | 227.3912 | 222.3338 | 0.74385 | -1 | 4.1694 | 3.9957 | 0.00047852 | 4.3541e-07 | 0.00051864 | 0.6466 | 0.067387 | 3.3442 | 988.6402 | 1556.9308
5000 | 326.55 | 0.0010115 | 227.8081 | 222.7505 | 0.74512 | -1 | 4.1694 | 3.9952 | 0.00047916 | 4.3543e-07 | 0.0005178 | 0.64671 | 0.06737 | 3.3383 | 988.5929 | 1557.0269
5000 | 326.65 | 0.0010116 | 228.2251 | 223.1672 | 0.7464 | -1 | 4.1694 | 3.9947 | 0.00047981 | 4.3546e-07 | 0.00051697 | 0.64681 | 0.067353 | 3.3324 | 988.5455 | 1557.1226
5000 | 326.75 | 0.0010116 | 228.642 | 223.5839 | 0.74768 | -1 | 4.1695 | 3.9942 | 0.00048046 | 4.3548e-07 | 0.00051614 | 0.64692 | 0.067336 | 3.3266 | 988.498 | 1557.2177
5000 | 326.85 | 0.0010117 | 229.059 | 224.0006 | 0.74895 | -1 | 4.1695 | 3.9938 | 0.0004811 | 4.3551e-07 | 0.00051531 | 0.64702 | 0.067319 | 3.3207 | 988.4505 | 1557.3123
5000 | 326.95 | 0.0010117 | 229.4759 | 224.4173 | 0.75023 | -1 | 4.1695 | 3.9933 | 0.00048175 | 4.3553e-07 | 0.00051448 | 0.64713 | 0.067302 | 3.3149 | 988.4029 | 1557.4063
5000 | 327.05 | 0.0010118 | 229.8929 | 224.834 | 0.7515 | -1 | 4.1696 | 3.9928 | 0.00048239 | 4.3556e-07 | 0.00051366 | 0.64723 | 0.067285 | 3.309 | 988.3552 | 1557.4999
5000 | 327.15 | 0.0010118 | 230.3098 | 225.2507 | 0.75278 | -1 | 4.1696 | 3.9923 | 0.00048304 | 4.3558e-07 | 0.00051284 | 0.64734 | 0.067268 | 3.3032 | 988.3075 | 1557.593
5000 | 327.25 | 0.0010119 | 230.7268 | 225.6674 | 0.75405 | -1 | 4.1696 | 3.9918 | 0.00048368 | 4.3561e-07 | 0.00051202 | 0.64744 | 0.067251 | 3.2975 | 988.2598 | 1557.6855
5000 | 327.35 | 0.0010119 | 231.1438 | 226.0841 | 0.75532 | -1 | 4.1697 | 3.9913 | 0.00048433 | 4.3564e-07 | 0.0005112 | 0.64755 | 0.067234 | 3.2917 | 988.2119 | 1557.7775
5000 | 327.45 | 0.001012 | 231.5607 | 226.5009 | 0.7566 | -1 | 4.1697 | 3.9908 | 0.00048497 | 4.3567e-07 | 0.00051038 | 0.64765 | 0.067217 | 3.2859 | 988.164 | 1557.869
5000 | 327.55 | 0.001012 | 231.9777 | 226.9176 | 0.75787 | -1 | 4.1697 | 3.9903 | 0.00048561 | 4.3569e-07 | 0.00050957 | 0.64776 | 0.0672 | 3.2802 | 988.1161 | 1557.96
5000 | 327.65 | 0.0010121 | 232.3947 | 227.3343 | 0.75914 | -1 | 4.1698 | 3.9898 | 0.00048625 | 4.3572e-07 | 0.00050876 | 0.64786 | 0.067183 | 3.2745 | 988.0681 | 1558.0505
5000 | 327.75 | 0.0010121 | 232.8117 | 227.751 | 0.76042 | -1 | 4.1698 | 3.9893 | 0.00048689 | 4.3575e-07 | 0.00050795 | 0.64796 | 0.067166 | 3.2688 | 988.02 | 1558.1405
5000 | 327.85 | 0.0010122 | 233.2286 | 228.1678 | 0.76169 | -1 | 4.1698 | 3.9888 | 0.00048753 | 4.3578e-07 | 0.00050714 | 0.64807 | 0.067149 | 3.2631 | 987.9719 | 1558.23
5000 | 327.95 | 0.0010122 | 233.6456 | 228.5845 | 0.76296 | -1 | 4.1699 | 3.9884 | 0.00048817 | 4.3581e-07 | 0.00050633 | 0.64817 | 0.067132 | 3.2574 | 987.9237 | 1558.3189
5000 | 328.05 | 0.0010123 | 234.0626 | 229.0013 | 0.76423 | -1 | 4.1699 | 3.9879 | 0.00048881 | 4.3584e-07 | 0.00050553 | 0.64827 | 0.067115 | 3.2518 | 987.8754 | 1558.4074
5000 | 328.15 | 0.0010123 | 234.4796 | 229.418 | 0.7655 | -1 | 4.17 | 3.9874 | 0.00048945 | 4.3587e-07 | 0.00050473 | 0.64838 | 0.067098 | 3.2461 | 987.8271 | 1558.4954
5000 | 328.25 | 0.0010124 | 234.8966 | 229.8348 | 0.76677 | -1 | 4.17 | 3.9869 | 0.00049009 | 4.359e-07 | 0.00050393 | 0.64848 | 0.067081 | 3.2405 | 987.7787 | 1558.5828
5000 | 328.35 | 0.0010124 | 235.3136 | 230.2515 | 0.76804 | -1 | 4.17 | 3.9864 | 0.00049073 | 4.3593e-07 | 0.00050314 | 0.64858 | 0.067064 | 3.2349 | 987.7303 | 1558.6697
5000 | 328.45 | 0.0010125 | 235.7306 | 230.6683 | 0.76931 | -1 | 4.1701 | 3.9859 | 0.00049136 | 4.3596e-07 | 0.00050234 | 0.64869 | 0.067046 | 3.2293 | 987.6818 | 1558.7562
5000 | 328.55 | 0.0010125 | 236.1476 | 231.085 | 0.77058 | -1 | 4.1701 | 3.9854 | 0.000492 | 4.3599e-07 | 0.00050155 | 0.64879 | 0.067029 | 3.2237 | 987.6332 | 1558.8421
5000 | 328.65 | 0.0010126 | 236.5646 | 231.5018 | 0.77185 | -1 | 4.1701 | 3.9849 | 0.00049264 | 4.3602e-07 | 0.00050076 | 0.64889 | 0.067012 | 3.2182 | 987.5846 | 1558.9275
5000 | 328.75 | 0.0010126 | 236.9817 | 231.9185 | 0.77312 | -1 | 4.1702 | 3.9844 | 0.00049327 | 4.3605e-07 | 0.00049997 | 0.64899 | 0.066995 | 3.2126 | 987.5359 | 1559.0125
5000 | 328.85 | 0.0010127 | 237.3987 | 232.3353 | 0.77439 | -1 | 4.1702 | 3.9839 | 0.00049391 | 4.3608e-07 | 0.00049918 | 0.64909 | 0.066978 | 3.2071 | 987.4872 | 1559.0969
5000 | 328.95 | 0.0010127 | 237.8157 | 232.7521 | 0.77566 | -1 | 4.1702 | 3.9834 | 0.00049454 | 4.3612e-07 | 0.0004984 | 0.6492 | 0.066961 | 3.2016 | 987.4384 | 1559.1808
5000 | 329.05 | 0.0010128 | 238.2327 | 233.1689 | 0.77692 | -1 | 4.1703 | 3.9829 | 0.00049518 | 4.3615e-07 | 0.00049762 | 0.6493 | 0.066944 | 3.1961 | 987.3895 | 1559.2642
5000 | 329.15 | 0.0010128 | 238.6498 | 233.5856 | 0.77819 | -1 | 4.1703 | 3.9824 | 0.00049581 | 4.3618e-07 | 0.00049684 | 0.6494 | 0.066927 | 3.1906 | 987.3406 | 1559.3471
5000 | 329.25 | 0.0010129 | 239.0668 | 234.0024 | 0.77946 | -1 | 4.1704 | 3.9819 | 0.00049644 | 4.3622e-07 | 0.00049606 | 0.6495 | 0.06691 | 3.1851 | 987.2916 | 1559.4296
5000 | 329.35 | 0.0010129 | 239.4838 | 234.4192 | 0.78072 | -1 | 4.1704 | 3.9815 | 0.00049708 | 4.3625e-07 | 0.00049528 | 0.6496 | 0.066893 | 3.1797 | 987.2425 | 1559.5115
5000 | 329.45 | 0.001013 | 239.9009 | 234.836 | 0.78199 | -1 | 4.1704 | 3.981 | 0.00049771 | 4.3628e-07 | 0.00049451 | 0.6497 | 0.066875 | 3.1742 | 987.1934 | 1559.5929
5000 | 329.55 | 0.001013 | 240.3179 | 235.2528 | 0.78326 | -1 | 4.1705 | 3.9805 | 0.00049834 | 4.3632e-07 | 0.00049374 | 0.6498 | 0.066858 | 3.1688 | 987.1443 | 1559.6738
5000 | 329.65 | 0.0010131 | 240.735 | 235.6696 | 0.78452 | -1 | 4.1705 | 3.98 | 0.00049897 | 4.3635e-07 | 0.00049297 | 0.64991 | 0.066841 | 3.1634 | 987.0951 | 1559.7542
5000 | 329.75 | 0.0010131 | 241.152 | 236.0864 | 0.78579 | -1 | 4.1706 | 3.9795 | 0.0004996 | 4.3639e-07 | 0.0004922 | 0.65001 | 0.066824 | 3.158 | 987.0458 | 1559.8342
5000 | 329.85 | 0.0010132 | 241.5691 | 236.5032 | 0.78705 | -1 | 4.1706 | 3.979 | 0.00050023 | 4.3643e-07 | 0.00049143 | 0.65011 | 0.066807 | 3.1527 | 986.9964 | 1559.9136
5000 | 329.95 | 0.0010132 | 241.9861 | 236.92 | 0.78832 | -1 | 4.1706 | 3.9785 | 0.00050086 | 4.3646e-07 | 0.00049067 | 0.65021 | 0.06679 | 3.1473 | 986.947 | 1559.9926
5000 | 330.05 | 0.0010133 | 242.4032 | 237.3368 | 0.78958 | -1 | 4.1707 | 3.978 | 0.00050149 | 4.365e-07 | 0.00048991 | 0.65031 | 0.066773 | 3.142 | 986.8976 | 1560.071
5000 | 330.15 | 0.0010133 | 242.8203 | 237.7536 | 0.79084 | -1 | 4.1707 | 3.9775 | 0.00050212 | 4.3653e-07 | 0.00048915 | 0.65041 | 0.066755 | 3.1366 | 986.848 | 1560.149
5000 | 330.25 | 0.0010134 | 243.2373 | 238.1705 | 0.79211 | -1 | 4.1708 | 3.977 | 0.00050274 | 4.3657e-07 | 0.00048839 | 0.65051 | 0.066738 | 3.1313 | 986.7985 | 1560.2264
5000 | 330.35 | 0.0010134 | 243.6544 | 238.5873 | 0.79337 | -1 | 4.1708 | 3.9765 | 0.00050337 | 4.3661e-07 | 0.00048763 | 0.65061 | 0.066721 | 3.126 | 986.7488 | 1560.3034
5000 | 330.45 | 0.0010135 | 244.0715 | 239.0041 | 0.79463 | -1 | 4.1708 | 3.976 | 0.000504 | 4.3665e-07 | 0.00048688 | 0.65071 | 0.066704 | 3.1207 | 986.6991 | 1560.3799
5000 | 330.55 | 0.0010135 | 244.4886 | 239.4209 | 0.79589 | -1 | 4.1709 | 3.9755 | 0.00050463 | 4.3669e-07 | 0.00048612 | 0.65081 | 0.066687 | 3.1155 | 986.6494 | 1560.4558
5000 | 330.65 | 0.0010136 | 244.9057 | 239.8378 | 0.79715 | -1 | 4.1709 | 3.975 | 0.00050525 | 4.3672e-07 | 0.00048537 | 0.65091 | 0.06667 | 3.1102 | 986.5995 | 1560.5313
5000 | 330.75 | 0.0010136 | 245.3228 | 240.2546 | 0.79842 | -1 | 4.171 | 3.9745 | 0.00050588 | 4.3676e-07 | 0.00048463 | 0.651 | 0.066652 | 3.105 | 986.5497 | 1560.6063
5000 | 330.85 | 0.0010137 | 245.7399 | 240.6714 | 0.79968 | -1 | 4.171 | 3.974 | 0.0005065 | 4.368e-07 | 0.00048388 | 0.6511 | 0.066635 | 3.0997 | 986.4997 | 1560.6808
5000 | 330.95 | 0.0010137 | 246.157 | 241.0883 | 0.80094 | -1 | 4.171 | 3.9735 | 0.00050713 | 4.3684e-07 | 0.00048313 | 0.6512 | 0.066618 | 3.0945 | 986.4497 | 1560.7549
5000 | 331.05 | 0.0010138 | 246.5741 | 241.5051 | 0.8022 | -1 | 4.1711 | 3.973 | 0.00050775 | 4.3688e-07 | 0.00048239 | 0.6513 | 0.066601 | 3.0893 | 986.3997 | 1560.8284
5000 | 331.15 | 0.0010138 | 246.9912 | 241.922 | 0.80346 | -1 | 4.1711 | 3.9725 | 0.00050837 | 4.3692e-07 | 0.00048165 | 0.6514 | 0.066584 | 3.0842 | 986.3496 | 1560.9015
5000 | 331.25 | 0.0010139 | 247.4083 | 242.3388 | 0.80472 | -1 | 4.1712 | 3.972 | 0.000509 | 4.3696e-07 | 0.00048091 | 0.6515 | 0.066566 | 3.079 | 986.2994 | 1560.974
5000 | 331.35 | 0.0010139 | 247.8254 | 242.7557 | 0.80598 | -1 | 4.1712 | 3.9715 | 0.00050962 | 4.37e-07 | 0.00048017 | 0.6516 | 0.066549 | 3.0738 | 986.2492 | 1561.0461
5000 | 331.45 | 0.001014 | 248.2425 | 243.1726 | 0.80723 | -1 | 4.1712 | 3.971 | 0.00051024 | 4.3704e-07 | 0.00047944 | 0.65169 | 0.066532 | 3.0687 | 986.1989 | 1561.1177
5000 | 331.55 | 0.001014 | 248.6597 | 243.5894 | 0.80849 | -1 | 4.1713 | 3.9705 | 0.00051086 | 4.3709e-07 | 0.00047871 | 0.65179 | 0.066515 | 3.0636 | 986.1485 | 1561.1888
5000 | 331.65 | 0.0010141 | 249.0768 | 244.0063 | 0.80975 | -1 | 4.1713 | 3.97 | 0.00051148 | 4.3713e-07 | 0.00047797 | 0.65189 | 0.066497 | 3.0585 | 986.0981 | 1561.2594
5000 | 331.75 | 0.0010141 | 249.4939 | 244.4232 | 0.81101 | -1 | 4.1714 | 3.9696 | 0.0005121 | 4.3717e-07 | 0.00047724 | 0.65199 | 0.06648 | 3.0534 | 986.0476 | 1561.3296
5000 | 331.85 | 0.0010142 | 249.9111 | 244.8401 | 0.81226 | -1 | 4.1714 | 3.9691 | 0.00051272 | 4.3721e-07 | 0.00047652 | 0.65209 | 0.066463 | 3.0483 | 985.9971 | 1561.3992
5000 | 331.95 | 0.0010143 | 250.3282 | 245.2569 | 0.81352 | -1 | 4.1715 | 3.9686 | 0.00051334 | 4.3726e-07 | 0.00047579 | 0.65218 | 0.066446 | 3.0432 | 985.9465 | 1561.4684
5000 | 332.05 | 0.0010143 | 250.7454 | 245.6738 | 0.81478 | -1 | 4.1715 | 3.9681 | 0.00051396 | 4.373e-07 | 0.00047507 | 0.65228 | 0.066428 | 3.0382 | 985.8959 | 1561.5371
5000 | 332.15 | 0.0010144 | 251.1625 | 246.0907 | 0.81603 | -1 | 4.1715 | 3.9676 | 0.00051458 | 4.3734e-07 | 0.00047434 | 0.65238 | 0.066411 | 3.0331 | 985.8452 | 1561.6053
5000 | 332.25 | 0.0010144 | 251.5797 | 246.5076 | 0.81729 | -1 | 4.1716 | 3.9671 | 0.0005152 | 4.3739e-07 | 0.00047362 | 0.65247 | 0.066394 | 3.0281 | 985.7944 | 1561.673
5000 | 332.35 | 0.0010145 | 251.9968 | 246.9245 | 0.81855 | -1 | 4.1716 | 3.9666 | 0.00051582 | 4.3743e-07 | 0.0004729 | 0.65257 | 0.066377 | 3.0231 | 985.7436 | 1561.7403
5000 | 332.45 | 0.0010145 | 252.414 | 247.3414 | 0.8198 | -1 | 4.1717 | 3.9661 | 0.00051643 | 4.3748e-07 | 0.00047219 | 0.65267 | 0.066359 | 3.0181 | 985.6927 | 1561.807
5000 | 332.55 | 0.0010146 | 252.8312 | 247.7583 | 0.82106 | -1 | 4.1717 | 3.9656 | 0.00051705 | 4.3752e-07 | 0.00047147 | 0.65276 | 0.066342 | 3.0131 | 985.6418 | 1561.8733
5000 | 332.65 | 0.0010146 | 253.2483 | 248.1753 | 0.82231 | -1 | 4.1718 | 3.9651 | 0.00051767 | 4.3757e-07 | 0.00047076 | 0.65286 | 0.066325 | 3.0081 | 985.5908 | 1561.9391
5000 | 332.75 | 0.0010147 | 253.6655 | 248.5922 | 0.82356 | -1 | 4.1718 | 3.9646 | 0.00051828 | 4.3761e-07 | 0.00047005 | 0.65296 | 0.066307 | 3.0032 | 985.5398 | 1562.0045
5000 | 332.85 | 0.0010147 | 254.0827 | 249.0091 | 0.82482 | -1 | 4.1719 | 3.9641 | 0.0005189 | 4.3766e-07 | 0.00046934 | 0.65305 | 0.06629 | 2.9983 | 985.4887 | 1562.0693
5000 | 332.95 | 0.0010148 | 254.4999 | 249.426 | 0.82607 | -1 | 4.1719 | 3.9636 | 0.00051951 | 4.3771e-07 | 0.00046863 | 0.65315 | 0.066273 | 2.9933 | 985.4375 | 1562.1337
5000 | 333.05 | 0.0010148 | 254.9171 | 249.8429 | 0.82732 | -1 | 4.172 | 3.9631 | 0.00052013 | 4.3775e-07 | 0.00046793 | 0.65324 | 0.066256 | 2.9884 | 985.3863 | 1562.1976
5000 | 333.15 | 0.0010149 | 255.3343 | 250.2599 | 0.82858 | -1 | 4.172 | 3.9626 | 0.00052074 | 4.378e-07 | 0.00046722 | 0.65334 | 0.066238 | 2.9835 | 985.335 | 1562.2611
5000 | 333.25 | 0.0010149 | 255.7515 | 250.6768 | 0.82983 | -1 | 4.172 | 3.9621 | 0.00052135 | 4.3785e-07 | 0.00046652 | 0.65344 | 0.066221 | 2.9786 | 985.2837 | 1562.324
5000 | 333.35 | 0.001015 | 256.1687 | 251.0938 | 0.83108 | -1 | 4.1721 | 3.9616 | 0.00052197 | 4.379e-07 | 0.00046582 | 0.65353 | 0.066204 | 2.9737 | 985.2323 | 1562.3865
5000 | 333.45 | 0.001015 | 256.5859 | 251.5107 | 0.83233 | -1 | 4.1721 | 3.9611 | 0.00052258 | 4.3794e-07 | 0.00046512 | 0.65363 | 0.066186 | 2.9689 | 985.1808 | 1562.4485
5000 | 333.55 | 0.0010151 | 257.0031 | 251.9277 | 0.83358 | -1 | 4.1722 | 3.9606 | 0.00052319 | 4.3799e-07 | 0.00046442 | 0.65372 | 0.066169 | 2.964 | 985.1293 | 1562.51
5000 | 333.65 | 0.0010151 | 257.4203 | 252.3446 | 0.83483 | -1 | 4.1722 | 3.9601 | 0.0005238 | 4.3804e-07 | 0.00046373 | 0.65382 | 0.066152 | 2.9592 | 985.0777 | 1562.5711
5000 | 333.75 | 0.0010152 | 257.8376 | 252.7616 | 0.83608 | -1 | 4.1723 | 3.9596 | 0.00052442 | 4.3809e-07 | 0.00046303 | 0.65391 | 0.066134 | 2.9544 | 985.0261 | 1562.6317
5000 | 333.85 | 0.0010153 | 258.2548 | 253.1785 | 0.83733 | -1 | 4.1723 | 3.9591 | 0.00052503 | 4.3814e-07 | 0.00046234 | 0.65401 | 0.066117 | 2.9496 | 984.9744 | 1562.6918
5000 | 333.95 | 0.0010153 | 258.672 | 253.5955 | 0.83858 | -1 | 4.1724 | 3.9586 | 0.00052564 | 4.3819e-07 | 0.00046165 | 0.6541 | 0.0661 | 2.9448 | 984.9227 | 1562.7515
5000 | 334.05 | 0.0010154 | 259.0893 | 254.0125 | 0.83983 | -1 | 4.1724 | 3.9581 | 0.00052625 | 4.3824e-07 | 0.00046096 | 0.65419 | 0.066082 | 2.94 | 984.8709 | 1562.8107
5000 | 334.15 | 0.0010154 | 259.5065 | 254.4294 | 0.84108 | -1 | 4.1725 | 3.9576 | 0.00052686 | 4.3829e-07 | 0.00046027 | 0.65429 | 0.066065 | 2.9352 | 984.819 | 1562.8694
5000 | 334.25 | 0.0010155 | 259.9238 | 254.8464 | 0.84233 | -1 | 4.1725 | 3.9571 | 0.00052747 | 4.3834e-07 | 0.00045959 | 0.65438 | 0.066047 | 2.9305 | 984.7671 | 1562.9276
5000 | 334.35 | 0.0010155 | 260.341 | 255.2634 | 0.84358 | -1 | 4.1726 | 3.9566 | 0.00052807 | 4.3839e-07 | 0.00045891 | 0.65448 | 0.06603 | 2.9257 | 984.7151 | 1562.9854
5000 | 334.45 | 0.0010156 | 260.7583 | 255.6804 | 0.84482 | -1 | 4.1726 | 3.9561 | 0.00052868 | 4.3844e-07 | 0.00045822 | 0.65457 | 0.066013 | 2.921 | 984.6631 | 1563.0427
5000 | 334.55 | 0.0010156 | 261.1755 | 256.0974 | 0.84607 | -1 | 4.1727 | 3.9556 | 0.00052929 | 4.385e-07 | 0.00045754 | 0.65466 | 0.065995 | 2.9163 | 984.611 | 1563.0996
5000 | 334.65 | 0.0010157 | 261.5928 | 256.5144 | 0.84732 | -1 | 4.1727 | 3.9551 | 0.0005299 | 4.3855e-07 | 0.00045687 | 0.65476 | 0.065978 | 2.9116 | 984.5589 | 1563.156
5000 | 334.75 | 0.0010157 | 262.0101 | 256.9314 | 0.84857 | -1 | 4.1728 | 3.9546 | 0.0005305 | 4.386e-07 | 0.00045619 | 0.65485 | 0.065961 | 2.9069 | 984.5067 | 1563.2119
5000 | 334.85 | 0.0010158 | 262.4274 | 257.3484 | 0.84981 | -1 | 4.1728 | 3.9541 | 0.00053111 | 4.3865e-07 | 0.00045551 | 0.65494 | 0.065943 | 2.9022 | 984.4544 | 1563.2673
5000 | 334.95 | 0.0010158 | 262.8446 | 257.7654 | 0.85106 | -1 | 4.1728 | 3.9536 | 0.00053172 | 4.3871e-07 | 0.00045484 | 0.65504 | 0.065926 | 2.8975 | 984.4021 | 1563.3223
5000 | 335.05 | 0.0010159 | 263.2619 | 258.1824 | 0.8523 | -1 | 4.1729 | 3.9531 | 0.00053232 | 4.3876e-07 | 0.00045417 | 0.65513 | 0.065908 | 2.8929 | 984.3497 | 1563.3768
5000 | 335.15 | 0.001016 | 263.6792 | 258.5995 | 0.85355 | -1 | 4.1729 | 3.9526 | 0.00053293 | 4.3881e-07 | 0.0004535 | 0.65522 | 0.065891 | 2.8882 | 984.2973 | 1563.4309
5000 | 335.25 | 0.001016 | 264.0965 | 259.0165 | 0.85479 | -1 | 4.173 | 3.9521 | 0.00053353 | 4.3887e-07 | 0.00045283 | 0.65531 | 0.065873 | 2.8836 | 984.2448 | 1563.4845
5000 | 335.35 | 0.0010161 | 264.5138 | 259.4335 | 0.85604 | -1 | 4.173 | 3.9516 | 0.00053414 | 4.3892e-07 | 0.00045216 | 0.65541 | 0.065856 | 2.879 | 984.1923 | 1563.5376
5000 | 335.45 | 0.0010161 | 264.9311 | 259.8505 | 0.85728 | -1 | 4.1731 | 3.9511 | 0.00053474 | 4.3898e-07 | 0.0004515 | 0.6555 | 0.065839 | 2.8744 | 984.1397 | 1563.5903
5000 | 335.55 | 0.0010162 | 265.3484 | 260.2676 | 0.85853 | -1 | 4.1731 | 3.9506 | 0.00053534 | 4.3903e-07 | 0.00045084 | 0.65559 | 0.065821 | 2.8698 | 984.087 | 1563.6425
5000 | 335.65 | 0.0010162 | 265.7658 | 260.6846 | 0.85977 | -1 | 4.1732 | 3.9501 | 0.00053595 | 4.3909e-07 | 0.00045017 | 0.65568 | 0.065804 | 2.8652 | 984.0343 | 1563.6943
5000 | 335.75 | 0.0010163 | 266.1831 | 261.1017 | 0.86101 | -1 | 4.1732 | 3.9496 | 0.00053655 | 4.3914e-07 | 0.00044951 | 0.65577 | 0.065786 | 2.8606 | 983.9815 | 1563.7456
5000 | 335.85 | 0.0010163 | 266.6004 | 261.5187 | 0.86226 | -1 | 4.1733 | 3.9491 | 0.00053715 | 4.392e-07 | 0.00044886 | 0.65587 | 0.065769 | 2.8561 | 983.9287 | 1563.7964
5000 | 335.95 | 0.0010164 | 267.0177 | 261.9358 | 0.8635 | -1 | 4.1733 | 3.9486 | 0.00053775 | 4.3926e-07 | 0.0004482 | 0.65596 | 0.065751 | 2.8515 | 983.8758 | 1563.8468
5000 | 336.05 | 0.0010164 | 267.4351 | 262.3529 | 0.86474 | -1 | 4.1734 | 3.9481 | 0.00053835 | 4.3931e-07 | 0.00044754 | 0.65605 | 0.065734 | 2.847 | 983.8229 | 1563.8967
5000 | 336.15 | 0.0010165 | 267.8524 | 262.7699 | 0.86598 | -1 | 4.1735 | 3.9476 | 0.00053896 | 4.3937e-07 | 0.00044689 | 0.65614 | 0.065716 | 2.8425 | 983.7699 | 1563.9462
5000 | 336.25 | 0.0010166 | 268.2698 | 263.187 | 0.86722 | -1 | 4.1735 | 3.947 | 0.00053956 | 4.3943e-07 | 0.00044624 | 0.65623 | 0.065699 | 2.838 | 983.7169 | 1563.9952
5000 | 336.35 | 0.0010166 | 268.6871 | 263.6041 | 0.86846 | -1 | 4.1736 | 3.9465 | 0.00054016 | 4.3949e-07 | 0.00044559 | 0.65632 | 0.065681 | 2.8335 | 983.6638 | 1564.0437
5000 | 336.45 | 0.0010167 | 269.1045 | 264.0212 | 0.86971 | -1 | 4.1736 | 3.946 | 0.00054076 | 4.3954e-07 | 0.00044494 | 0.65641 | 0.065664 | 2.829 | 983.6106 | 1564.0918
5000 | 336.55 | 0.0010167 | 269.5218 | 264.4383 | 0.87095 | -1 | 4.1737 | 3.9455 | 0.00054136 | 4.396e-07 | 0.00044429 | 0.6565 | 0.065646 | 2.8245 | 983.5574 | 1564.1394
5000 | 336.65 | 0.0010168 | 269.9392 | 264.8553 | 0.87219 | -1 | 4.1737 | 3.945 | 0.00054195 | 4.3966e-07 | 0.00044364 | 0.65659 | 0.065629 | 2.8201 | 983.5041 | 1564.1866
5000 | 336.75 | 0.0010168 | 270.3566 | 265.2724 | 0.87343 | -1 | 4.1738 | 3.9445 | 0.00054255 | 4.3972e-07 | 0.000443 | 0.65668 | 0.065611 | 2.8156 | 983.4508 | 1564.2334
5000 | 336.85 | 0.0010169 | 270.774 | 265.6895 | 0.87466 | -1 | 4.1738 | 3.944 | 0.00054315 | 4.3978e-07 | 0.00044236 | 0.65677 | 0.065594 | 2.8112 | 983.3974 | 1564.2796
5000 | 336.95 | 0.0010169 | 271.1913 | 266.1067 | 0.8759 | -1 | 4.1739 | 3.9435 | 0.00054375 | 4.3984e-07 | 0.00044172 | 0.65686 | 0.065576 | 2.8068 | 983.3439 | 1564.3255
5000 | 337.05 | 0.001017 | 271.6087 | 266.5238 | 0.87714 | -1 | 4.1739 | 3.943 | 0.00054435 | 4.399e-07 | 0.00044108 | 0.65695 | 0.065559 | 2.8024 | 983.2904 | 1564.3708
5000 | 337.15 | 0.001017 | 272.0261 | 266.9409 | 0.87838 | -1 | 4.174 | 3.9425 | 0.00054494 | 4.3996e-07 | 0.00044044 | 0.65704 | 0.065541 | 2.798 | 983.2369 | 1564.4158
5000 | 337.25 | 0.0010171 | 272.4435 | 267.358 | 0.87962 | -1 | 4.174 | 3.942 | 0.00054554 | 4.4002e-07 | 0.0004398 | 0.65713 | 0.065524 | 2.7936 | 983.1833 | 1564.4602
5000 | 337.35 | 0.0010172 | 272.8609 | 267.7751 | 0.88086 | -1 | 4.1741 | 3.9415 | 0.00054614 | 4.4008e-07 | 0.00043917 | 0.65722 | 0.065506 | 2.7892 | 983.1296 | 1564.5043
5000 | 337.45 | 0.0010172 | 273.2783 | 268.1923 | 0.88209 | -1 | 4.1741 | 3.941 | 0.00054673 | 4.4014e-07 | 0.00043853 | 0.65731 | 0.065489 | 2.7848 | 983.0759 | 1564.5478
5000 | 337.55 | 0.0010173 | 273.6958 | 268.6094 | 0.88333 | -1 | 4.1742 | 3.9405 | 0.00054733 | 4.402e-07 | 0.0004379 | 0.6574 | 0.065471 | 2.7805 | 983.0221 | 1564.5909
5000 | 337.65 | 0.0010173 | 274.1132 | 269.0265 | 0.88457 | -1 | 4.1742 | 3.94 | 0.00054792 | 4.4027e-07 | 0.00043727 | 0.65749 | 0.065454 | 2.7761 | 982.9683 | 1564.6336
5000 | 337.75 | 0.0010174 | 274.5306 | 269.4437 | 0.8858 | -1 | 4.1743 | 3.9395 | 0.00054852 | 4.4033e-07 | 0.00043664 | 0.65758 | 0.065436 | 2.7718 | 982.9144 | 1564.6758
5000 | 337.85 | 0.0010174 | 274.948 | 269.8608 | 0.88704 | -1 | 4.1743 | 3.939 | 0.00054911 | 4.4039e-07 | 0.00043602 | 0.65767 | 0.065419 | 2.7675 | 982.8605 | 1564.7176
5000 | 337.95 | 0.0010175 | 275.3655 | 270.278 | 0.88827 | -1 | 4.1744 | 3.9385 | 0.0005497 | 4.4045e-07 | 0.00043539 | 0.65776 | 0.065401 | 2.7632 | 982.8065 | 1564.759
5000 | 338.05 | 0.0010176 | 275.7829 | 270.6952 | 0.88951 | -1 | 4.1745 | 3.938 | 0.0005503 | 4.4052e-07 | 0.00043477 | 0.65784 | 0.065383 | 2.7589 | 982.7524 | 1564.7998
5000 | 338.15 | 0.0010176 | 276.2004 | 271.1123 | 0.89074 | -1 | 4.1745 | 3.9375 | 0.00055089 | 4.4058e-07 | 0.00043414 | 0.65793 | 0.065366 | 2.7546 | 982.6983 | 1564.8403
5000 | 338.25 | 0.0010177 | 276.6178 | 271.5295 | 0.89198 | -1 | 4.1746 | 3.937 | 0.00055148 | 4.4065e-07 | 0.00043352 | 0.65802 | 0.065348 | 2.7503 | 982.6441 | 1564.8803
5000 | 338.35 | 0.0010177 | 277.0353 | 271.9467 | 0.89321 | -1 | 4.1746 | 3.9365 | 0.00055207 | 4.4071e-07 | 0.0004329 | 0.65811 | 0.065331 | 2.7461 | 982.5899 | 1564.9198
5000 | 338.45 | 0.0010178 | 277.4527 | 272.3639 | 0.89444 | -1 | 4.1747 | 3.936 | 0.00055267 | 4.4077e-07 | 0.00043229 | 0.6582 | 0.065313 | 2.7418 | 982.5357 | 1564.9589
5000 | 338.55 | 0.0010178 | 277.8702 | 272.7811 | 0.89568 | -1 | 4.1747 | 3.9355 | 0.00055326 | 4.4084e-07 | 0.00043167 | 0.65828 | 0.065296 | 2.7376 | 982.4813 | 1564.9976
5000 | 338.65 | 0.0010179 | 278.2877 | 273.1983 | 0.89691 | -1 | 4.1748 | 3.935 | 0.00055385 | 4.409e-07 | 0.00043105 | 0.65837 | 0.065278 | 2.7333 | 982.4269 | 1565.0358
5000 | 338.75 | 0.0010179 | 278.7052 | 273.6155 | 0.89814 | -1 | 4.1748 | 3.9345 | 0.00055444 | 4.4097e-07 | 0.00043044 | 0.65846 | 0.06526 | 2.7291 | 982.3725 | 1565.0736
5000 | 338.85 | 0.001018 | 279.1227 | 274.0327 | 0.89938 | -1 | 4.1749 | 3.934 | 0.00055503 | 4.4104e-07 | 0.00042983 | 0.65855 | 0.065243 | 2.7249 | 982.318 | 1565.1109
5000 | 338.95 | 0.0010181 | 279.5402 | 274.4499 | 0.90061 | -1 | 4.175 | 3.9335 | 0.00055562 | 4.411e-07 | 0.00042922 | 0.65863 | 0.065225 | 2.7207 | 982.2635 | 1565.1478
5000 | 339.05 | 0.0010181 | 279.9577 | 274.8671 | 0.90184 | -1 | 4.175 | 3.933 | 0.00055621 | 4.4117e-07 | 0.00042861 | 0.65872 | 0.065208 | 2.7165 | 982.2089 | 1565.1843
5000 | 339.15 | 0.0010182 | 280.3752 | 275.2843 | 0.90307 | -1 | 4.1751 | 3.9324 | 0.0005568 | 4.4124e-07 | 0.000428 | 0.65881 | 0.06519 | 2.7124 | 982.1542 | 1565.2203
5000 | 339.25 | 0.0010182 | 280.7927 | 275.7015 | 0.9043 | -1 | 4.1751 | 3.9319 | 0.00055739 | 4.413e-07 | 0.00042739 | 0.65889 | 0.065172 | 2.7082 | 982.0995 | 1565.2558
5000 | 339.35 | 0.0010183 | 281.2102 | 276.1188 | 0.90553 | -1 | 4.1752 | 3.9314 | 0.00055798 | 4.4137e-07 | 0.00042679 | 0.65898 | 0.065155 | 2.7041 | 982.0447 | 1565.291
5000 | 339.45 | 0.0010183 | 281.6277 | 276.536 | 0.90676 | -1 | 4.1752 | 3.9309 | 0.00055856 | 4.4144e-07 | 0.00042618 | 0.65907 | 0.065137 | 2.6999 | 981.9899 | 1565.3257
5000 | 339.55 | 0.0010184 | 282.0452 | 276.9533 | 0.90799 | -1 | 4.1753 | 3.9304 | 0.00055915 | 4.4151e-07 | 0.00042558 | 0.65915 | 0.065119 | 2.6958 | 981.935 | 1565.3599
5000 | 339.65 | 0.0010185 | 282.4628 | 277.3705 | 0.90922 | -1 | 4.1754 | 3.9299 | 0.00055974 | 4.4157e-07 | 0.00042498 | 0.65924 | 0.065102 | 2.6917 | 981.8801 | 1565.3937
5000 | 339.75 | 0.0010185 | 282.8803 | 277.7878 | 0.91045 | -1 | 4.1754 | 3.9294 | 0.00056033 | 4.4164e-07 | 0.00042438 | 0.65933 | 0.065084 | 2.6876 | 981.8251 | 1565.4271
5000 | 339.85 | 0.0010186 | 283.2979 | 278.205 | 0.91168 | -1 | 4.1755 | 3.9289 | 0.00056091 | 4.4171e-07 | 0.00042378 | 0.65941 | 0.065066 | 2.6835 | 981.7701 | 1565.4601
5000 | 339.95 | 0.0010186 | 283.7154 | 278.6223 | 0.91291 | -1 | 4.1755 | 3.9284 | 0.0005615 | 4.4178e-07 | 0.00042319 | 0.6595 | 0.065049 | 2.6794 | 981.715 | 1565.4926
5000 | 340.05 | 0.0010187 | 284.133 | 279.0395 | 0.91414 | -1 | 4.1756 | 3.9279 | 0.00056208 | 4.4185e-07 | 0.00042259 | 0.65958 | 0.065031 | 2.6753 | 981.6598 | 1565.5247
5000 | 340.15 | 0.0010187 | 284.5505 | 279.4568 | 0.91536 | -1 | 4.1757 | 3.9274 | 0.00056267 | 4.4192e-07 | 0.000422 | 0.65967 | 0.065013 | 2.6712 | 981.6046 | 1565.5563
5000 | 340.25 | 0.0010188 | 284.9681 | 279.8741 | 0.91659 | -1 | 4.1757 | 3.9269 | 0.00056326 | 4.4199e-07 | 0.00042141 | 0.65975 | 0.064996 | 2.6672 | 981.5493 | 1565.5875
5000 | 340.35 | 0.0010189 | 285.3857 | 280.2914 | 0.91782 | -1 | 4.1758 | 3.9264 | 0.00056384 | 4.4206e-07 | 0.00042082 | 0.65984 | 0.064978 | 2.6631 | 981.494 | 1565.6183
5000 | 340.45 | 0.0010189 | 285.8032 | 280.7087 | 0.91904 | -1 | 4.1758 | 3.9259 | 0.00056442 | 4.4213e-07 | 0.00042023 | 0.65992 | 0.06496 | 2.6591 | 981.4387 | 1565.6486
5000 | 340.55 | 0.001019 | 286.2208 | 281.126 | 0.92027 | -1 | 4.1759 | 3.9254 | 0.00056501 | 4.4221e-07 | 0.00041964 | 0.66001 | 0.064943 | 2.6551 | 981.3832 | 1565.6785
5000 | 340.65 | 0.001019 | 286.6384 | 281.5433 | 0.9215 | -1 | 4.176 | 3.9249 | 0.00056559 | 4.4228e-07 | 0.00041905 | 0.66009 | 0.064925 | 2.6511 | 981.3278 | 1565.708
5000 | 340.75 | 0.0010191 | 287.056 | 281.9606 | 0.92272 | -1 | 4.176 | 3.9244 | 0.00056618 | 4.4235e-07 | 0.00041847 | 0.66018 | 0.064907 | 2.6471 | 981.2722 | 1565.737
5000 | 340.85 | 0.0010191 | 287.4736 | 282.3779 | 0.92395 | -1 | 4.1761 | 3.9239 | 0.00056676 | 4.4242e-07 | 0.00041788 | 0.66026 | 0.06489 | 2.6431 | 981.2166 | 1565.7656
5000 | 340.95 | 0.0010192 | 287.8912 | 282.7952 | 0.92517 | -1 | 4.1761 | 3.9234 | 0.00056734 | 4.4249e-07 | 0.0004173 | 0.66035 | 0.064872 | 2.6391 | 981.161 | 1565.7938
5000 | 341.05 | 0.0010193 | 288.3089 | 283.2126 | 0.9264 | -1 | 4.1762 | 3.9229 | 0.00056792 | 4.4257e-07 | 0.00041672 | 0.66043 | 0.064854 | 2.6351 | 981.1053 | 1565.8216
5000 | 341.15 | 0.0010193 | 288.7265 | 283.6299 | 0.92762 | -1 | 4.1763 | 3.9223 | 0.00056851 | 4.4264e-07 | 0.00041614 | 0.66052 | 0.064836 | 2.6311 | 981.0496 | 1565.8489
5000 | 341.25 | 0.0010194 | 289.1441 | 284.0472 | 0.92885 | -1 | 4.1763 | 3.9218 | 0.00056909 | 4.4271e-07 | 0.00041556 | 0.6606 | 0.064819 | 2.6272 | 980.9938 | 1565.8758
5000 | 341.35 | 0.0010194 | 289.5617 | 284.4646 | 0.93007 | -1 | 4.1764 | 3.9213 | 0.00056967 | 4.4279e-07 | 0.00041499 | 0.66068 | 0.064801 | 2.6232 | 980.9379 | 1565.9022
5000 | 341.45 | 0.0010195 | 289.9794 | 284.8819 | 0.93129 | -1 | 4.1764 | 3.9208 | 0.00057025 | 4.4286e-07 | 0.00041441 | 0.66077 | 0.064783 | 2.6193 | 980.882 | 1565.9283
5000 | 341.55 | 0.0010195 | 290.397 | 285.2993 | 0.93252 | -1 | 4.1765 | 3.9203 | 0.00057083 | 4.4294e-07 | 0.00041384 | 0.66085 | 0.064765 | 2.6154 | 980.826 | 1565.9539
5000 | 341.65 | 0.0010196 | 290.8147 | 285.7166 | 0.93374 | -1 | 4.1766 | 3.9198 | 0.00057141 | 4.4301e-07 | 0.00041326 | 0.66093 | 0.064748 | 2.6115 | 980.77 | 1565.9791
5000 | 341.75 | 0.0010197 | 291.2323 | 286.134 | 0.93496 | -1 | 4.1766 | 3.9193 | 0.00057199 | 4.4309e-07 | 0.00041269 | 0.66102 | 0.06473 | 2.6076 | 980.714 | 1566.0038
5000 | 341.85 | 0.0010197 | 291.65 | 286.5514 | 0.93618 | -1 | 4.1767 | 3.9188 | 0.00057257 | 4.4316e-07 | 0.00041212 | 0.6611 | 0.064712 | 2.6037 | 980.6578 | 1566.0281
5000 | 341.95 | 0.0010198 | 292.0677 | 286.9688 | 0.9374 | -1 | 4.1767 | 3.9183 | 0.00057315 | 4.4324e-07 | 0.00041155 | 0.66118 | 0.064694 | 2.5998 | 980.6017 | 1566.0521
5000 | 342.05 | 0.0010198 | 292.4854 | 287.3861 | 0.93863 | -1 | 4.1768 | 3.9178 | 0.00057373 | 4.4331e-07 | 0.00041098 | 0.66126 | 0.064677 | 2.5959 | 980.5454 | 1566.0755
5000 | 342.15 | 0.0010199 | 292.903 | 287.8035 | 0.93985 | -1 | 4.1769 | 3.9173 | 0.00057431 | 4.4339e-07 | 0.00041042 | 0.66135 | 0.064659 | 2.5921 | 980.4891 | 1566.0986
5000 | 342.25 | 0.00102 | 293.3207 | 288.2209 | 0.94107 | -1 | 4.1769 | 3.9168 | 0.00057489 | 4.4347e-07 | 0.00040985 | 0.66143 | 0.064641 | 2.5882 | 980.4328 | 1566.1212
5000 | 342.35 | 0.00102 | 293.7384 | 288.6383 | 0.94229 | -1 | 4.177 | 3.9163 | 0.00057546 | 4.4354e-07 | 0.00040929 | 0.66151 | 0.064623 | 2.5844 | 980.3764 | 1566.1434
5000 | 342.45 | 0.0010201 | 294.1561 | 289.0557 | 0.94351 | -1 | 4.1771 | 3.9158 | 0.00057604 | 4.4362e-07 | 0.00040873 | 0.66159 | 0.064605 | 2.5806 | 980.32 | 1566.1652
5000 | 342.55 | 0.0010201 | 294.5738 | 289.4732 | 0.94473 | -1 | 4.1771 | 3.9153 | 0.00057662 | 4.437e-07 | 0.00040817 | 0.66168 | 0.064588 | 2.5767 | 980.2635 | 1566.1866
5000 | 342.65 | 0.0010202 | 294.9915 | 289.8906 | 0.94595 | -1 | 4.1772 | 3.9148 | 0.0005772 | 4.4378e-07 | 0.00040761 | 0.66176 | 0.06457 | 2.5729 | 980.2069 | 1566.2075
5000 | 342.75 | 0.0010203 | 295.4093 | 290.308 | 0.94717 | -1 | 4.1772 | 3.9142 | 0.00057777 | 4.4385e-07 | 0.00040705 | 0.66184 | 0.064552 | 2.5691 | 980.1503 | 1566.228
5000 | 342.85 | 0.0010203 | 295.827 | 290.7254 | 0.94838 | -1 | 4.1773 | 3.9137 | 0.00057835 | 4.4393e-07 | 0.00040649 | 0.66192 | 0.064534 | 2.5653 | 980.0937 | 1566.2481
5000 | 342.95 | 0.0010204 | 296.2447 | 291.1429 | 0.9496 | -1 | 4.1774 | 3.9132 | 0.00057892 | 4.4401e-07 | 0.00040594 | 0.662 | 0.064516 | 2.5615 | 980.037 | 1566.2678
5000 | 343.05 | 0.0010204 | 296.6625 | 291.5603 | 0.95082 | -1 | 4.1774 | 3.9127 | 0.0005795 | 4.4409e-07 | 0.00040538 | 0.66208 | 0.064499 | 2.5578 | 979.9802 | 1566.2871
5000 | 343.15 | 0.0010205 | 297.0802 | 291.9778 | 0.95204 | -1 | 4.1775 | 3.9122 | 0.00058008 | 4.4417e-07 | 0.00040483 | 0.66217 | 0.064481 | 2.554 | 979.9234 | 1566.3059
5000 | 343.25 | 0.0010205 | 297.498 | 292.3952 | 0.95326 | -1 | 4.1776 | 3.9117 | 0.00058065 | 4.4425e-07 | 0.00040428 | 0.66225 | 0.064463 | 2.5502 | 979.8665 | 1566.3243
5000 | 343.35 | 0.0010206 | 297.9157 | 292.8127 | 0.95447 | -1 | 4.1776 | 3.9112 | 0.00058122 | 4.4433e-07 | 0.00040373 | 0.66233 | 0.064445 | 2.5465 | 979.8096 | 1566.3423
5000 | 343.45 | 0.0010207 | 298.3335 | 293.2302 | 0.95569 | -1 | 4.1777 | 3.9107 | 0.0005818 | 4.4441e-07 | 0.00040318 | 0.66241 | 0.064427 | 2.5428 | 979.7526 | 1566.3599
5000 | 343.55 | 0.0010207 | 298.7513 | 293.6476 | 0.9569 | -1 | 4.1778 | 3.9102 | 0.00058237 | 4.4449e-07 | 0.00040263 | 0.66249 | 0.064409 | 2.539 | 979.6956 | 1566.3771
5000 | 343.65 | 0.0010208 | 299.1691 | 294.0651 | 0.95812 | -1 | 4.1778 | 3.9097 | 0.00058295 | 4.4457e-07 | 0.00040208 | 0.66257 | 0.064392 | 2.5353 | 979.6385 | 1566.3938
5000 | 343.75 | 0.0010208 | 299.5868 | 294.4826 | 0.95934 | -1 | 4.1779 | 3.9092 | 0.00058352 | 4.4465e-07 | 0.00040154 | 0.66265 | 0.064374 | 2.5316 | 979.5814 | 1566.4102
5000 | 343.85 | 0.0010209 | 300.0046 | 294.9001 | 0.96055 | -1 | 4.178 | 3.9087 | 0.00058409 | 4.4473e-07 | 0.00040099 | 0.66273 | 0.064356 | 2.5279 | 979.5242 | 1566.4261
5000 | 343.95 | 0.001021 | 300.4224 | 295.3176 | 0.96177 | -1 | 4.178 | 3.9082 | 0.00058467 | 4.4482e-07 | 0.00040045 | 0.66281 | 0.064338 | 2.5242 | 979.4669 | 1566.4416
5000 | 344.05 | 0.001021 | 300.8402 | 295.7351 | 0.96298 | -1 | 4.1781 | 3.9077 | 0.00058524 | 4.449e-07 | 0.00039991 | 0.66289 | 0.06432 | 2.5205 | 979.4096 | 1566.4567
5000 | 344.15 | 0.0010211 | 301.258 | 296.1526 | 0.9642 | -1 | 4.1782 | 3.9072 | 0.00058581 | 4.4498e-07 | 0.00039937 | 0.66297 | 0.064302 | 2.5169 | 979.3523 | 1566.4714
5000 | 344.25 | 0.0010211 | 301.6759 | 296.5702 | 0.96541 | -1 | 4.1782 | 3.9066 | 0.00058638 | 4.4506e-07 | 0.00039883 | 0.66305 | 0.064284 | 2.5132 | 979.2949 | 1566.4856
5000 | 344.35 | 0.0010212 | 302.0937 | 296.9877 | 0.96662 | -1 | 4.1783 | 3.9061 | 0.00058695 | 4.4515e-07 | 0.00039829 | 0.66313 | 0.064266 | 2.5096 | 979.2375 | 1566.4995
5000 | 344.45 | 0.0010213 | 302.5115 | 297.4052 | 0.96784 | -1 | 4.1784 | 3.9056 | 0.00058753 | 4.4523e-07 | 0.00039775 | 0.66321 | 0.064249 | 2.5059 | 979.18 | 1566.5129
5000 | 344.55 | 0.0010213 | 302.9294 | 297.8228 | 0.96905 | -1 | 4.1784 | 3.9051 | 0.0005881 | 4.4531e-07 | 0.00039722 | 0.66329 | 0.064231 | 2.5023 | 979.1224 | 1566.526
5000 | 344.65 | 0.0010214 | 303.3472 | 298.2403 | 0.97026 | -1 | 4.1785 | 3.9046 | 0.00058867 | 4.454e-07 | 0.00039668 | 0.66337 | 0.064213 | 2.4987 | 979.0648 | 1566.5386
5000 | 344.75 | 0.0010214 | 303.7651 | 298.6579 | 0.97147 | -1 | 4.1786 | 3.9041 | 0.00058924 | 4.4548e-07 | 0.00039615 | 0.66345 | 0.064195 | 2.495 | 979.0071 | 1566.5508
5000 | 344.85 | 0.0010215 | 304.1829 | 299.0754 | 0.97269 | -1 | 4.1786 | 3.9036 | 0.00058981 | 4.4557e-07 | 0.00039562 | 0.66352 | 0.064177 | 2.4914 | 978.9494 | 1566.5626
5000 | 344.95 | 0.0010216 | 304.6008 | 299.493 | 0.9739 | -1 | 4.1787 | 3.9031 | 0.00059038 | 4.4565e-07 | 0.00039508 | 0.6636 | 0.064159 | 2.4878 | 978.8917 | 1566.5739
5000 | 345.05 | 0.0010216 | 305.0187 | 299.9105 | 0.97511 | -1 | 4.1788 | 3.9026 | 0.00059095 | 4.4574e-07 | 0.00039456 | 0.66368 | 0.064141 | 2.4843 | 978.8338 | 1566.5849
5000 | 345.15 | 0.0010217 | 305.4365 | 300.3281 | 0.97632 | -1 | 4.1788 | 3.9021 | 0.00059151 | 4.4582e-07 | 0.00039403 | 0.66376 | 0.064123 | 2.4807 | 978.776 | 1566.5955
5000 | 345.25 | 0.0010217 | 305.8544 | 300.7457 | 0.97753 | -1 | 4.1789 | 3.9016 | 0.00059208 | 4.4591e-07 | 0.0003935 | 0.66384 | 0.064105 | 2.4771 | 978.718 | 1566.6056
5000 | 345.35 | 0.0010218 | 306.2723 | 301.1633 | 0.97874 | -1 | 4.179 | 3.9011 | 0.00059265 | 4.4599e-07 | 0.00039297 | 0.66392 | 0.064087 | 2.4735 | 978.6601 | 1566.6154
5000 | 345.45 | 0.0010219 | 306.6902 | 301.5809 | 0.97995 | -1 | 4.179 | 3.9006 | 0.00059322 | 4.4608e-07 | 0.00039245 | 0.66399 | 0.064069 | 2.47 | 978.602 | 1566.6247
5000 | 345.55 | 0.0010219 | 307.1081 | 301.9985 | 0.98116 | -1 | 4.1791 | 3.9001 | 0.00059379 | 4.4617e-07 | 0.00039193 | 0.66407 | 0.064051 | 2.4664 | 978.544 | 1566.6337
5000 | 345.65 | 0.001022 | 307.526 | 302.4161 | 0.98237 | -1 | 4.1792 | 3.8995 | 0.00059436 | 4.4625e-07 | 0.0003914 | 0.66415 | 0.064033 | 2.4629 | 978.4858 | 1566.6422
5000 | 345.75 | 0.001022 | 307.944 | 302.8337 | 0.98358 | -1 | 4.1792 | 3.899 | 0.00059492 | 4.4634e-07 | 0.00039088 | 0.66423 | 0.064015 | 2.4594 | 978.4276 | 1566.6503
5000 | 345.85 | 0.0010221 | 308.3619 | 303.2514 | 0.98479 | -1 | 4.1793 | 3.8985 | 0.00059549 | 4.4643e-07 | 0.00039036 | 0.6643 | 0.063998 | 2.4559 | 978.3694 | 1566.658
5000 | 345.95 | 0.0010222 | 308.7798 | 303.669 | 0.98599 | -1 | 4.1794 | 3.898 | 0.00059606 | 4.4652e-07 | 0.00038984 | 0.66438 | 0.06398 | 2.4524 | 978.3111 | 1566.6653
5000 | 346.05 | 0.0010222 | 309.1978 | 304.0866 | 0.9872 | -1 | 4.1795 | 3.8975 | 0.00059662 | 4.4661e-07 | 0.00038933 | 0.66446 | 0.063962 | 2.4489 | 978.2528 | 1566.6722
5000 | 346.15 | 0.0010223 | 309.6157 | 304.5043 | 0.98841 | -1 | 4.1795 | 3.897 | 0.00059719 | 4.4669e-07 | 0.00038881 | 0.66454 | 0.063944 | 2.4454 | 978.1944 | 1566.6787
5000 | 346.25 | 0.0010224 | 310.0337 | 304.9219 | 0.98962 | -1 | 4.1796 | 3.8965 | 0.00059775 | 4.4678e-07 | 0.00038829 | 0.66461 | 0.063926 | 2.4419 | 978.136 | 1566.6848
5000 | 346.35 | 0.0010224 | 310.4516 | 305.3396 | 0.99082 | -1 | 4.1797 | 3.896 | 0.00059832 | 4.4687e-07 | 0.00038778 | 0.66469 | 0.063908 | 2.4384 | 978.0775 | 1566.6905
5000 | 346.45 | 0.0010225 | 310.8696 | 305.7572 | 0.99203 | -1 | 4.1797 | 3.8955 | 0.00059889 | 4.4696e-07 | 0.00038727 | 0.66477 | 0.06389 | 2.435 | 978.0189 | 1566.6958
5000 | 346.55 | 0.0010225 | 311.2876 | 306.1749 | 0.99324 | -1 | 4.1798 | 3.895 | 0.00059945 | 4.4705e-07 | 0.00038675 | 0.66484 | 0.063872 | 2.4315 | 977.9603 | 1566.7007
5000 | 346.65 | 0.0010226 | 311.7056 | 306.5926 | 0.99444 | -1 | 4.1799 | 3.8945 | 0.00060002 | 4.4714e-07 | 0.00038624 | 0.66492 | 0.063854 | 2.428 | 977.9017 | 1566.7052
5000 | 346.75 | 0.0010227 | 312.1236 | 307.0103 | 0.99565 | -1 | 4.18 | 3.894 | 0.00060058 | 4.4723e-07 | 0.00038573 | 0.665 | 0.063836 | 2.4246 | 977.843 | 1566.7093
5000 | 346.85 | 0.0010227 | 312.5416 | 307.428 | 0.99685 | -1 | 4.18 | 3.8935 | 0.00060114 | 4.4732e-07 | 0.00038523 | 0.66507 | 0.063818 | 2.4212 | 977.7842 | 1566.713
5000 | 346.95 | 0.0010228 | 312.9596 | 307.8457 | 0.99806 | -1 | 4.1801 | 3.8929 | 0.00060171 | 4.4741e-07 | 0.00038472 | 0.66515 | 0.0638 | 2.4178 | 977.7254 | 1566.7162
5000 | 347.05 | 0.0010228 | 313.3776 | 308.2634 | 0.99926 | -1 | 4.1802 | 3.8924 | 0.00060227 | 4.4751e-07 | 0.00038421 | 0.66522 | 0.063782 | 2.4143 | 977.6665 | 1566.7191
5000 | 347.15 | 0.0010229 | 313.7956 | 308.6811 | 1.0005 | -1 | 4.1802 | 3.8919 | 0.00060283 | 4.476e-07 | 0.00038371 | 0.6653 | 0.063764 | 2.4109 | 977.6076 | 1566.7216
5000 | 347.25 | 0.001023 | 314.2136 | 309.0988 | 1.0017 | -1 | 4.1803 | 3.8914 | 0.0006034 | 4.4769e-07 | 0.0003832 | 0.66537 | 0.063746 | 2.4075 | 977.5487 | 1566.7237
5000 | 347.35 | 0.001023 | 314.6317 | 309.5165 | 1.0029 | -1 | 4.1804 | 3.8909 | 0.00060396 | 4.4778e-07 | 0.0003827 | 0.66545 | 0.063727 | 2.4041 | 977.4897 | 1566.7254
5000 | 347.45 | 0.0010231 | 315.0497 | 309.9343 | 1.0041 | -1 | 4.1805 | 3.8904 | 0.00060452 | 4.4787e-07 | 0.0003822 | 0.66552 | 0.063709 | 2.4008 | 977.4306 | 1566.7267
5000 | 347.55 | 0.0010232 | 315.4678 | 310.352 | 1.0053 | -1 | 4.1805 | 3.8899 | 0.00060508 | 4.4797e-07 | 0.0003817 | 0.6656 | 0.063691 | 2.3974 | 977.3715 | 1566.7276
5000 | 347.65 | 0.0010232 | 315.8858 | 310.7697 | 1.0065 | -1 | 4.1806 | 3.8894 | 0.00060565 | 4.4806e-07 | 0.0003812 | 0.66567 | 0.063673 | 2.394 | 977.3123 | 1566.7281
5000 | 347.75 | 0.0010233 | 316.3039 | 311.1875 | 1.0077 | -1 | 4.1807 | 3.8889 | 0.00060621 | 4.4815e-07 | 0.0003807 | 0.66575 | 0.063655 | 2.3907 | 977.2531 | 1566.7282
5000 | 347.85 | 0.0010233 | 316.7219 | 311.6053 | 1.0089 | -1 | 4.1807 | 3.8884 | 0.00060677 | 4.4825e-07 | 0.0003802 | 0.66582 | 0.063637 | 2.3873 | 977.1938 | 1566.7279
5000 | 347.95 | 0.0010234 | 317.14 | 312.023 | 1.0101 | -1 | 4.1808 | 3.8879 | 0.00060733 | 4.4834e-07 | 0.00037971 | 0.6659 | 0.063619 | 2.384 | 977.1345 | 1566.7272
5000 | 348.05 | 0.0010235 | 317.5581 | 312.4408 | 1.0113 | -1 | 4.1809 | 3.8874 | 0.00060789 | 4.4844e-07 | 0.00037921 | 0.66597 | 0.063601 | 2.3807 | 977.0752 | 1566.7261
5000 | 348.15 | 0.0010235 | 317.9762 | 312.8586 | 1.0125 | -1 | 4.181 | 3.8868 | 0.00060845 | 4.4853e-07 | 0.00037872 | 0.66605 | 0.063583 | 2.3773 | 977.0157 | 1566.7246
5000 | 348.25 | 0.0010236 | 318.3943 | 313.2764 | 1.0137 | -1 | 4.181 | 3.8863 | 0.00060901 | 4.4863e-07 | 0.00037823 | 0.66612 | 0.063565 | 2.374 | 976.9563 | 1566.7227
5000 | 348.35 | 0.0010236 | 318.8124 | 313.6942 | 1.0149 | -1 | 4.1811 | 3.8858 | 0.00060957 | 4.4872e-07 | 0.00037774 | 0.6662 | 0.063547 | 2.3707 | 976.8967 | 1566.7205
5000 | 348.45 | 0.0010237 | 319.2305 | 314.112 | 1.0161 | -1 | 4.1812 | 3.8853 | 0.00061013 | 4.4882e-07 | 0.00037725 | 0.66627 | 0.063529 | 2.3674 | 976.8372 | 1566.7178
5000 | 348.55 | 0.0010238 | 319.6487 | 314.5298 | 1.0173 | -1 | 4.1813 | 3.8848 | 0.00061069 | 4.4891e-07 | 0.00037676 | 0.66634 | 0.063511 | 2.3641 | 976.7775 | 1566.7147
5000 | 348.65 | 0.0010238 | 320.0668 | 314.9476 | 1.0185 | -1 | 4.1813 | 3.8843 | 0.00061125 | 4.4901e-07 | 0.00037627 | 0.66642 | 0.063493 | 2.3608 | 976.7179 | 1566.7113
5000 | 348.75 | 0.0010239 | 320.4849 | 315.3654 | 1.0197 | -1 | 4.1814 | 3.8838 | 0.00061181 | 4.4911e-07 | 0.00037578 | 0.66649 | 0.063474 | 2.3576 | 976.6581 | 1566.7074
5000 | 348.85 | 0.001024 | 320.9031 | 315.7833 | 1.0209 | -1 | 4.1815 | 3.8833 | 0.00061237 | 4.492e-07 | 0.00037529 | 0.66656 | 0.063456 | 2.3543 | 976.5984 | 1566.7032
5000 | 348.95 | 0.001024 | 321.3212 | 316.2011 | 1.0221 | -1 | 4.1816 | 3.8828 | 0.00061293 | 4.493e-07 | 0.00037481 | 0.66664 | 0.063438 | 2.351 | 976.5385 | 1566.6986
5000 | 349.05 | 0.0010241 | 321.7394 | 316.6189 | 1.0233 | -1 | 4.1816 | 3.8823 | 0.00061348 | 4.494e-07 | 0.00037433 | 0.66671 | 0.06342 | 2.3478 | 976.4786 | 1566.6936
5000 | 349.15 | 0.0010242 | 322.1576 | 317.0368 | 1.0245 | -1 | 4.1817 | 3.8818 | 0.00061404 | 4.4949e-07 | 0.00037384 | 0.66678 | 0.063402 | 2.3446 | 976.4187 | 1566.6882
5000 | 349.25 | 0.0010242 | 322.5757 | 317.4547 | 1.0257 | -1 | 4.1818 | 3.8813 | 0.0006146 | 4.4959e-07 | 0.00037336 | 0.66685 | 0.063384 | 2.3413 | 976.3587 | 1566.6824
5000 | 349.35 | 0.0010243 | 322.9939 | 317.8725 | 1.0269 | -1 | 4.1819 | 3.8808 | 0.00061516 | 4.4969e-07 | 0.00037288 | 0.66693 | 0.063366 | 2.3381 | 976.2987 | 1566.6762
5000 | 349.45 | 0.0010243 | 323.4121 | 318.2904 | 1.0281 | -1 | 4.1819 | 3.8802 | 0.00061571 | 4.4979e-07 | 0.0003724 | 0.667 | 0.063348 | 2.3349 | 976.2386 | 1566.6696
5000 | 349.55 | 0.0010244 | 323.8303 | 318.7083 | 1.0293 | -1 | 4.182 | 3.8797 | 0.00061627 | 4.4989e-07 | 0.00037192 | 0.66707 | 0.063329 | 2.3317 | 976.1785 | 1566.6627
5000 | 349.65 | 0.0010245 | 324.2485 | 319.1262 | 1.0305 | -1 | 4.1821 | 3.8792 | 0.00061683 | 4.4999e-07 | 0.00037144 | 0.66714 | 0.063311 | 2.3285 | 976.1183 | 1566.6553
5000 | 349.75 | 0.0010245 | 324.6667 | 319.5441 | 1.0317 | -1 | 4.1822 | 3.8787 | 0.00061738 | 4.5009e-07 | 0.00037097 | 0.66722 | 0.063293 | 2.3253 | 976.0581 | 1566.6476
5000 | 349.85 | 0.0010246 | 325.0849 | 319.962 | 1.0329 | -1 | 4.1823 | 3.8782 | 0.00061794 | 4.5019e-07 | 0.00037049 | 0.66729 | 0.063275 | 2.3221 | 975.9978 | 1566.6395
5000 | 349.95 | 0.0010247 | 325.5032 | 320.3799 | 1.0341 | -1 | 4.1823 | 3.8777 | 0.0006185 | 4.5029e-07 | 0.00037002 | 0.66736 | 0.063257 | 2.3189 | 975.9374 | 1566.631
5000 | 350.05 | 0.0010247 | 325.9214 | 320.7978 | 1.0353 | -1 | 4.1824 | 3.8772 | 0.00061905 | 4.5039e-07 | 0.00036954 | 0.66743 | 0.063239 | 2.3157 | 975.8771 | 1566.6221
5000 | 350.15 | 0.0010248 | 326.3397 | 321.2157 | 1.0364 | -1 | 4.1825 | 3.8767 | 0.00061961 | 4.5049e-07 | 0.00036907 | 0.6675 | 0.06322 | 2.3126 | 975.8166 | 1566.6128
5000 | 350.25 | 0.0010248 | 326.7579 | 321.6337 | 1.0376 | -1 | 4.1826 | 3.8762 | 0.00062016 | 4.5059e-07 | 0.0003686 | 0.66758 | 0.063202 | 2.3094 | 975.7561 | 1566.6031
5000 | 350.35 | 0.0010249 | 327.1762 | 322.0516 | 1.0388 | -1 | 4.1826 | 3.8757 | 0.00062072 | 4.5069e-07 | 0.00036813 | 0.66765 | 0.063184 | 2.3062 | 975.6956 | 1566.5931
5000 | 350.45 | 0.001025 | 327.5944 | 322.4696 | 1.04 | -1 | 4.1827 | 3.8752 | 0.00062127 | 4.5079e-07 | 0.00036766 | 0.66772 | 0.063166 | 2.3031 | 975.635 | 1566.5826
5000 | 350.55 | 0.001025 | 328.0127 | 322.8875 | 1.0412 | -1 | 4.1828 | 3.8747 | 0.00062183 | 4.5089e-07 | 0.00036719 | 0.66779 | 0.063148 | 2.3 | 975.5744 | 1566.5718
5000 | 350.65 | 0.0010251 | 328.431 | 323.3055 | 1.0424 | -1 | 4.1829 | 3.8741 | 0.00062238 | 4.5099e-07 | 0.00036673 | 0.66786 | 0.063129 | 2.2968 | 975.5137 | 1566.5606
5000 | 350.75 | 0.0010252 | 328.8493 | 323.7235 | 1.0436 | -1 | 4.183 | 3.8736 | 0.00062293 | 4.511e-07 | 0.00036626 | 0.66793 | 0.063111 | 2.2937 | 975.4529 | 1566.549
5000 | 350.85 | 0.0010252 | 329.2676 | 324.1414 | 1.0448 | -1 | 4.183 | 3.8731 | 0.00062349 | 4.512e-07 | 0.00036579 | 0.668 | 0.063093 | 2.2906 | 975.3922 | 1566.5371
5000 | 350.95 | 0.0010253 | 329.6859 | 324.5594 | 1.046 | -1 | 4.1831 | 3.8726 | 0.00062404 | 4.513e-07 | 0.00036533 | 0.66807 | 0.063075 | 2.2875 | 975.3313 | 1566.5247
5000 | 351.05 | 0.0010254 | 330.1042 | 324.9774 | 1.0472 | -1 | 4.1832 | 3.8721 | 0.0006246 | 4.5141e-07 | 0.00036487 | 0.66814 | 0.063057 | 2.2844 | 975.2704 | 1566.512
5000 | 351.15 | 0.0010254 | 330.5225 | 325.3954 | 1.0484 | -1 | 4.1833 | 3.8716 | 0.00062515 | 4.5151e-07 | 0.0003644 | 0.66821 | 0.063038 | 2.2813 | 975.2095 | 1566.4989
5000 | 351.25 | 0.0010255 | 330.9409 | 325.8134 | 1.0496 | -1 | 4.1834 | 3.8711 | 0.0006257 | 4.5161e-07 | 0.00036394 | 0.66828 | 0.06302 | 2.2782 | 975.1485 | 1566.4854
5000 | 351.35 | 0.0010255 | 331.3592 | 326.2315 | 1.0508 | -1 | 4.1834 | 3.8706 | 0.00062625 | 4.5172e-07 | 0.00036348 | 0.66835 | 0.063002 | 2.2752 | 975.0875 | 1566.4715
5000 | 351.45 | 0.0010256 | 331.7776 | 326.6495 | 1.0519 | -1 | 4.1835 | 3.8701 | 0.00062681 | 4.5182e-07 | 0.00036302 | 0.66842 | 0.062984 | 2.2721 | 975.0264 | 1566.4573
5000 | 351.55 | 0.0010257 | 332.1959 | 327.0675 | 1.0531 | -1 | 4.1836 | 3.8696 | 0.00062736 | 4.5193e-07 | 0.00036257 | 0.66849 | 0.062965 | 2.269 | 974.9652 | 1566.4426
5000 | 351.65 | 0.0010257 | 332.6143 | 327.4856 | 1.0543 | -1 | 4.1837 | 3.8691 | 0.00062791 | 4.5203e-07 | 0.00036211 | 0.66856 | 0.062947 | 2.266 | 974.904 | 1566.4276
5000 | 351.75 | 0.0010258 | 333.0326 | 327.9036 | 1.0555 | -1 | 4.1838 | 3.8686 | 0.00062846 | 4.5214e-07 | 0.00036165 | 0.66863 | 0.062929 | 2.2629 | 974.8428 | 1566.4122
5000 | 351.85 | 0.0010259 | 333.451 | 328.3217 | 1.0567 | -1 | 4.1838 | 3.8681 | 0.00062901 | 4.5224e-07 | 0.0003612 | 0.6687 | 0.062911 | 2.2599 | 974.7815 | 1566.3965
5000 | 351.95 | 0.0010259 | 333.8694 | 328.7397 | 1.0579 | -1 | 4.1839 | 3.8675 | 0.00062956 | 4.5235e-07 | 0.00036074 | 0.66877 | 0.062892 | 2.2569 | 974.7202 | 1566.3803
5000 | 352.05 | 0.001026 | 334.2878 | 329.1578 | 1.0591 | -1 | 4.184 | 3.867 | 0.00063011 | 4.5246e-07 | 0.00036029 | 0.66884 | 0.062874 | 2.2538 | 974.6588 | 1566.3638
5000 | 352.15 | 0.0010261 | 334.7062 | 329.5759 | 1.0603 | -1 | 4.1841 | 3.8665 | 0.00063066 | 4.5256e-07 | 0.00035984 | 0.66891 | 0.062856 | 2.2508 | 974.5973 | 1566.3469
5000 | 352.25 | 0.0010261 | 335.1246 | 329.994 | 1.0615 | -1 | 4.1842 | 3.866 | 0.00063121 | 4.5267e-07 | 0.00035939 | 0.66897 | 0.062838 | 2.2478 | 974.5358 | 1566.3296
5000 | 352.35 | 0.0010262 | 335.543 | 330.4121 | 1.0626 | -1 | 4.1842 | 3.8655 | 0.00063177 | 4.5278e-07 | 0.00035894 | 0.66904 | 0.062819 | 2.2448 | 974.4743 | 1566.312
5000 | 352.45 | 0.0010263 | 335.9615 | 330.8302 | 1.0638 | -1 | 4.1843 | 3.865 | 0.00063231 | 4.5288e-07 | 0.00035849 | 0.66911 | 0.062801 | 2.2418 | 974.4127 | 1566.294
5000 | 352.55 | 0.0010263 | 336.3799 | 331.2483 | 1.065 | -1 | 4.1844 | 3.8645 | 0.00063286 | 4.5299e-07 | 0.00035804 | 0.66918 | 0.062783 | 2.2388 | 974.3511 | 1566.2756
5000 | 352.65 | 0.0010264 | 336.7984 | 331.6664 | 1.0662 | -1 | 4.1845 | 3.864 | 0.00063341 | 4.531e-07 | 0.00035759 | 0.66925 | 0.062764 | 2.2359 | 974.2894 | 1566.2568
5000 | 352.75 | 0.0010265 | 337.2168 | 332.0845 | 1.0674 | -1 | 4.1846 | 3.8635 | 0.00063396 | 4.5321e-07 | 0.00035715 | 0.66932 | 0.062746 | 2.2329 | 974.2277 | 1566.2376
5000 | 352.85 | 0.0010265 | 337.6353 | 332.5027 | 1.0686 | -1 | 4.1847 | 3.863 | 0.00063451 | 4.5332e-07 | 0.0003567 | 0.66938 | 0.062728 | 2.2299 | 974.1659 | 1566.2181
5000 | 352.95 | 0.0010266 | 338.0537 | 332.9208 | 1.0698 | -1 | 4.1847 | 3.8625 | 0.00063506 | 4.5343e-07 | 0.00035626 | 0.66945 | 0.062709 | 2.227 | 974.104 | 1566.1982
5000 | 353.05 | 0.0010266 | 338.4722 | 333.339 | 1.071 | -1 | 4.1848 | 3.862 | 0.00063561 | 4.5353e-07 | 0.00035581 | 0.66952 | 0.062691 | 2.224 | 974.0421 | 1566.178
5000 | 353.15 | 0.0010267 | 338.8907 | 333.7571 | 1.0721 | -1 | 4.1849 | 3.8614 | 0.00063616 | 4.5364e-07 | 0.00035537 | 0.66959 | 0.062673 | 2.2211 | 973.9802 | 1566.1573
5000 | 353.25 | 0.0010268 | 339.3092 | 334.1753 | 1.0733 | -1 | 4.185 | 3.8609 | 0.00063671 | 4.5375e-07 | 0.00035493 | 0.66965 | 0.062655 | 2.2181 | 973.9182 | 1566.1363
5000 | 353.35 | 0.0010268 | 339.7277 | 334.5935 | 1.0745 | -1 | 4.1851 | 3.8604 | 0.00063725 | 4.5386e-07 | 0.00035449 | 0.66972 | 0.062636 | 2.2152 | 973.8562 | 1566.1149
5000 | 353.45 | 0.0010269 | 340.1462 | 335.0117 | 1.0757 | -1 | 4.1852 | 3.8599 | 0.0006378 | 4.5397e-07 | 0.00035405 | 0.66979 | 0.062618 | 2.2123 | 973.7941 | 1566.0932
5000 | 353.55 | 0.001027 | 340.5647 | 335.4299 | 1.0769 | -1 | 4.1852 | 3.8594 | 0.00063835 | 4.5408e-07 | 0.00035361 | 0.66986 | 0.0626 | 2.2093 | 973.732 | 1566.071
5000 | 353.65 | 0.001027 | 340.9833 | 335.8481 | 1.0781 | -1 | 4.1853 | 3.8589 | 0.0006389 | 4.542e-07 | 0.00035317 | 0.66992 | 0.062581 | 2.2064 | 973.6698 | 1566.0485
5000 | 353.75 | 0.0010271 | 341.4018 | 336.2663 | 1.0792 | -1 | 4.1854 | 3.8584 | 0.00063944 | 4.5431e-07 | 0.00035273 | 0.66999 | 0.062563 | 2.2035 | 973.6076 | 1566.0257
5000 | 353.85 | 0.0010272 | 341.8204 | 336.6845 | 1.0804 | -1 | 4.1855 | 3.8579 | 0.00063999 | 4.5442e-07 | 0.0003523 | 0.67006 | 0.062544 | 2.2006 | 973.5453 | 1566.0024
5000 | 353.95 | 0.0010272 | 342.2389 | 337.1027 | 1.0816 | -1 | 4.1856 | 3.8574 | 0.00064054 | 4.5453e-07 | 0.00035186 | 0.67012 | 0.062526 | 2.1977 | 973.4829 | 1565.9788
5000 | 354.05 | 0.0010273 | 342.6575 | 337.5209 | 1.0828 | -1 | 4.1857 | 3.8569 | 0.00064108 | 4.5464e-07 | 0.00035143 | 0.67019 | 0.062508 | 2.1949 | 973.4206 | 1565.9549
5000 | 354.15 | 0.0010274 | 343.076 | 337.9392 | 1.084 | -1 | 4.1858 | 3.8564 | 0.00064163 | 4.5476e-07 | 0.000351 | 0.67025 | 0.062489 | 2.192 | 973.3581 | 1565.9305
5000 | 354.25 | 0.0010274 | 343.4946 | 338.3574 | 1.0852 | -1 | 4.1858 | 3.8559 | 0.00064218 | 4.5487e-07 | 0.00035056 | 0.67032 | 0.062471 | 2.1891 | 973.2957 | 1565.9058
5000 | 354.35 | 0.0010275 | 343.9132 | 338.7757 | 1.0863 | -1 | 4.1859 | 3.8554 | 0.00064272 | 4.5498e-07 | 0.00035013 | 0.67039 | 0.062453 | 2.1863 | 973.2331 | 1565.8807
5000 | 354.45 | 0.0010276 | 344.3318 | 339.194 | 1.0875 | -1 | 4.186 | 3.8548 | 0.00064327 | 4.5509e-07 | 0.0003497 | 0.67045 | 0.062434 | 2.1834 | 973.1706 | 1565.8553
5000 | 354.55 | 0.0010276 | 344.7504 | 339.6122 | 1.0887 | -1 | 4.1861 | 3.8543 | 0.00064381 | 4.5521e-07 | 0.00034927 | 0.67052 | 0.062416 | 2.1805 | 973.1079 | 1565.8295
5000 | 354.65 | 0.0010277 | 345.169 | 340.0305 | 1.0899 | -1 | 4.1862 | 3.8538 | 0.00064436 | 4.5532e-07 | 0.00034885 | 0.67058 | 0.062397 | 2.1777 | 973.0453 | 1565.8033
5000 | 354.75 | 0.0010278 | 345.5877 | 340.4488 | 1.0911 | -1 | 4.1863 | 3.8533 | 0.0006449 | 4.5544e-07 | 0.00034842 | 0.67065 | 0.062379 | 2.1749 | 972.9825 | 1565.7768
5000 | 354.85 | 0.0010278 | 346.0063 | 340.8671 | 1.0922 | -1 | 4.1864 | 3.8528 | 0.00064545 | 4.5555e-07 | 0.00034799 | 0.67071 | 0.062361 | 2.172 | 972.9198 | 1565.7499
5000 | 354.95 | 0.0010279 | 346.4249 | 341.2854 | 1.0934 | -1 | 4.1864 | 3.8523 | 0.00064599 | 4.5567e-07 | 0.00034756 | 0.67078 | 0.062342 | 2.1692 | 972.8569 | 1565.7226
5000 | 355.05 | 0.001028 | 346.8436 | 341.7037 | 1.0946 | -1 | 4.1865 | 3.8518 | 0.00064654 | 4.5578e-07 | 0.00034714 | 0.67084 | 0.062324 | 2.1664 | 972.7941 | 1565.695
5000 | 355.15 | 0.001028 | 347.2622 | 342.1221 | 1.0958 | -1 | 4.1866 | 3.8513 | 0.00064708 | 4.559e-07 | 0.00034672 | 0.67091 | 0.062305 | 2.1636 | 972.7311 | 1565.667
5000 | 355.25 | 0.0010281 | 347.6809 | 342.5404 | 1.097 | -1 | 4.1867 | 3.8508 | 0.00064762 | 4.5601e-07 | 0.00034629 | 0.67097 | 0.062287 | 2.1608 | 972.6682 | 1565.6386
5000 | 355.35 | 0.0010282 | 348.0996 | 342.9587 | 1.0981 | -1 | 4.1868 | 3.8503 | 0.00064817 | 4.5613e-07 | 0.00034587 | 0.67104 | 0.062268 | 2.158 | 972.6052 | 1565.6099
5000 | 355.45 | 0.0010282 | 348.5183 | 343.3771 | 1.0993 | -1 | 4.1869 | 3.8498 | 0.00064871 | 4.5624e-07 | 0.00034545 | 0.6711 | 0.06225 | 2.1552 | 972.5421 | 1565.5808
5000 | 355.55 | 0.0010283 | 348.9369 | 343.7955 | 1.1005 | -1 | 4.187 | 3.8493 | 0.00064926 | 4.5636e-07 | 0.00034503 | 0.67117 | 0.062232 | 2.1524 | 972.479 | 1565.5513
5000 | 355.65 | 0.0010284 | 349.3557 | 344.2138 | 1.1017 | -1 | 4.1871 | 3.8488 | 0.0006498 | 4.5648e-07 | 0.00034461 | 0.67123 | 0.062213 | 2.1496 | 972.4158 | 1565.5215
5000 | 355.75 | 0.0010284 | 349.7744 | 344.6322 | 1.1028 | -1 | 4.1871 | 3.8482 | 0.00065034 | 4.5659e-07 | 0.00034419 | 0.67129 | 0.062195 | 2.1469 | 972.3526 | 1565.4914
5000 | 355.85 | 0.0010285 | 350.1931 | 345.0506 | 1.104 | -1 | 4.1872 | 3.8477 | 0.00065088 | 4.5671e-07 | 0.00034377 | 0.67136 | 0.062176 | 2.1441 | 972.2893 | 1565.4608
5000 | 355.95 | 0.0010286 | 350.6118 | 345.469 | 1.1052 | -1 | 4.1873 | 3.8472 | 0.00065143 | 4.5683e-07 | 0.00034336 | 0.67142 | 0.062158 | 2.1413 | 972.226 | 1565.4299
5000 | 356.05 | 0.0010286 | 351.0305 | 345.8874 | 1.1064 | -1 | 4.1874 | 3.8467 | 0.00065197 | 4.5695e-07 | 0.00034294 | 0.67149 | 0.062139 | 2.1386 | 972.1627 | 1565.3987
5000 | 356.15 | 0.0010287 | 351.4493 | 346.3058 | 1.1076 | -1 | 4.1875 | 3.8462 | 0.00065251 | 4.5707e-07 | 0.00034253 | 0.67155 | 0.062121 | 2.1358 | 972.0993 | 1565.367
5000 | 356.25 | 0.0010288 | 351.868 | 346.7242 | 1.1087 | -1 | 4.1876 | 3.8457 | 0.00065305 | 4.5718e-07 | 0.00034211 | 0.67161 | 0.062102 | 2.1331 | 972.0358 | 1565.3351
5000 | 356.35 | 0.0010288 | 352.2868 | 347.1426 | 1.1099 | -1 | 4.1877 | 3.8452 | 0.0006536 | 4.573e-07 | 0.0003417 | 0.67168 | 0.062084 | 2.1304 | 971.9723 | 1565.3027
5000 | 356.45 | 0.0010289 | 352.7056 | 347.5611 | 1.1111 | -1 | 4.1878 | 3.8447 | 0.00065414 | 4.5742e-07 | 0.00034128 | 0.67174 | 0.062065 | 2.1276 | 971.9088 | 1565.27
5000 | 356.55 | 0.001029 | 353.1244 | 347.9795 | 1.1123 | -1 | 4.1879 | 3.8442 | 0.00065468 | 4.5754e-07 | 0.00034087 | 0.6718 | 0.062047 | 2.1249 | 971.8452 | 1565.237
5000 | 356.65 | 0.001029 | 353.5432 | 348.398 | 1.1134 | -1 | 4.188 | 3.8437 | 0.00065522 | 4.5766e-07 | 0.00034046 | 0.67187 | 0.062028 | 2.1222 | 971.7815 | 1565.2036
5000 | 356.75 | 0.0010291 | 353.962 | 348.8164 | 1.1146 | -1 | 4.188 | 3.8432 | 0.00065576 | 4.5778e-07 | 0.00034005 | 0.67193 | 0.06201 | 2.1195 | 971.7178 | 1565.1698
5000 | 356.85 | 0.0010292 | 354.3808 | 349.2349 | 1.1158 | -1 | 4.1881 | 3.8427 | 0.0006563 | 4.579e-07 | 0.00033964 | 0.67199 | 0.061991 | 2.1168 | 971.6541 | 1565.1357
5000 | 356.95 | 0.0010292 | 354.7996 | 349.6534 | 1.1169 | -1 | 4.1882 | 3.8422 | 0.00065684 | 4.5802e-07 | 0.00033924 | 0.67205 | 0.061973 | 2.1141 | 971.5903 | 1565.1012
5000 | 357.05 | 0.0010293 | 355.2184 | 350.0719 | 1.1181 | -1 | 4.1883 | 3.8417 | 0.00065738 | 4.5814e-07 | 0.00033883 | 0.67212 | 0.061954 | 2.1114 | 971.5264 | 1565.0664
5000 | 357.15 | 0.0010294 | 355.6372 | 350.4904 | 1.1193 | -1 | 4.1884 | 3.8411 | 0.00065792 | 4.5826e-07 | 0.00033842 | 0.67218 | 0.061936 | 2.1087 | 971.4625 | 1565.0312
5000 | 357.25 | 0.0010294 | 356.0561 | 350.9089 | 1.1205 | -1 | 4.1885 | 3.8406 | 0.00065846 | 4.5839e-07 | 0.00033802 | 0.67224 | 0.061917 | 2.1061 | 971.3986 | 1564.9956
5000 | 357.35 | 0.0010295 | 356.4749 | 351.3274 | 1.1216 | -1 | 4.1886 | 3.8401 | 0.000659 | 4.5851e-07 | 0.00033761 | 0.6723 | 0.061899 | 2.1034 | 971.3346 | 1564.9597
5000 | 357.45 | 0.0010296 | 356.8938 | 351.7459 | 1.1228 | -1 | 4.1887 | 3.8396 | 0.00065954 | 4.5863e-07 | 0.00033721 | 0.67236 | 0.06188 | 2.1007 | 971.2706 | 1564.9234
5000 | 357.55 | 0.0010296 | 357.3127 | 352.1644 | 1.124 | -1 | 4.1888 | 3.8391 | 0.00066008 | 4.5875e-07 | 0.0003368 | 0.67242 | 0.061862 | 2.0981 | 971.2065 | 1564.8868
5000 | 357.65 | 0.0010297 | 357.7316 | 352.583 | 1.1252 | -1 | 4.1889 | 3.8386 | 0.00066062 | 4.5887e-07 | 0.0003364 | 0.67249 | 0.061843 | 2.0954 | 971.1424 | 1564.8499
5000 | 357.75 | 0.0010298 | 358.1505 | 353.0015 | 1.1263 | -1 | 4.189 | 3.8381 | 0.00066116 | 4.59e-07 | 0.000336 | 0.67255 | 0.061825 | 2.0928 | 971.0782 | 1564.8125
5000 | 357.85 | 0.0010299 | 358.5694 | 353.4201 | 1.1275 | -1 | 4.1891 | 3.8376 | 0.0006617 | 4.5912e-07 | 0.0003356 | 0.67261 | 0.061806 | 2.0901 | 971.014 | 1564.7749
5000 | 357.95 | 0.0010299 | 358.9883 | 353.8387 | 1.1287 | -1 | 4.1891 | 3.8371 | 0.00066224 | 4.5924e-07 | 0.0003352 | 0.67267 | 0.061788 | 2.0875 | 970.9497 | 1564.7368
5000 | 358.05 | 0.00103 | 359.4072 | 354.2572 | 1.1298 | -1 | 4.1892 | 3.8366 | 0.00066278 | 4.5937e-07 | 0.0003348 | 0.67273 | 0.061769 | 2.0849 | 970.8854 | 1564.6985
5000 | 358.15 | 0.0010301 | 359.8261 | 354.6758 | 1.131 | -1 | 4.1893 | 3.8361 | 0.00066332 | 4.5949e-07 | 0.0003344 | 0.67279 | 0.06175 | 2.0823 | 970.821 | 1564.6597
5000 | 358.25 | 0.0010301 | 360.2451 | 355.0944 | 1.1322 | -1 | 4.1894 | 3.8356 | 0.00066386 | 4.5962e-07 | 0.00033401 | 0.67285 | 0.061732 | 2.0796 | 970.7566 | 1564.6206
5000 | 358.35 | 0.0010302 | 360.664 | 355.513 | 1.1333 | -1 | 4.1895 | 3.8351 | 0.00066439 | 4.5974e-07 | 0.00033361 | 0.67291 | 0.061713 | 2.077 | 970.6921 | 1564.5812
5000 | 358.45 | 0.0010303 | 361.083 | 355.9317 | 1.1345 | -1 | 4.1896 | 3.8346 | 0.00066493 | 4.5987e-07 | 0.00033321 | 0.67297 | 0.061695 | 2.0744 | 970.6276 | 1564.5414
5000 | 358.55 | 0.0010303 | 361.5019 | 356.3503 | 1.1357 | -1 | 4.1897 | 3.834 | 0.00066547 | 4.5999e-07 | 0.00033282 | 0.67303 | 0.061676 | 2.0718 | 970.563 | 1564.5013
5000 | 358.65 | 0.0010304 | 361.9209 | 356.7689 | 1.1368 | -1 | 4.1898 | 3.8335 | 0.00066601 | 4.6012e-07 | 0.00033242 | 0.67309 | 0.061658 | 2.0692 | 970.4984 | 1564.4608
5000 | 358.75 | 0.0010305 | 362.3399 | 357.1875 | 1.138 | -1 | 4.1899 | 3.833 | 0.00066654 | 4.6024e-07 | 0.00033203 | 0.67315 | 0.061639 | 2.0667 | 970.4337 | 1564.42
5000 | 358.85 | 0.0010305 | 362.7589 | 357.6062 | 1.1392 | -1 | 4.19 | 3.8325 | 0.00066708 | 4.6037e-07 | 0.00033164 | 0.67321 | 0.06162 | 2.0641 | 970.369 | 1564.3788
5000 | 358.95 | 0.0010306 | 363.1779 | 358.0249 | 1.1404 | -1 | 4.1901 | 3.832 | 0.00066762 | 4.605e-07 | 0.00033125 | 0.67327 | 0.061602 | 2.0615 | 970.3043 | 1564.3372
5000 | 359.05 | 0.0010307 | 363.5969 | 358.4435 | 1.1415 | -1 | 4.1902 | 3.8315 | 0.00066816 | 4.6062e-07 | 0.00033086 | 0.67333 | 0.061583 | 2.0589 | 970.2395 | 1564.2954
5000 | 359.15 | 0.0010307 | 364.0159 | 358.8622 | 1.1427 | -1 | 4.1903 | 3.831 | 0.00066869 | 4.6075e-07 | 0.00033047 | 0.67339 | 0.061565 | 2.0564 | 970.1746 | 1564.2531
5000 | 359.25 | 0.0010308 | 364.4349 | 359.2809 | 1.1439 | -1 | 4.1904 | 3.8305 | 0.00066923 | 4.6088e-07 | 0.00033008 | 0.67345 | 0.061546 | 2.0538 | 970.1097 | 1564.2105
5000 | 359.35 | 0.0010309 | 364.854 | 359.6996 | 1.145 | -1 | 4.1905 | 3.83 | 0.00066977 | 4.61e-07 | 0.00032969 | 0.67351 | 0.061527 | 2.0513 | 970.0448 | 1564.1676
5000 | 359.45 | 0.0010309 | 365.273 | 360.1183 | 1.1462 | -1 | 4.1906 | 3.8295 | 0.0006703 | 4.6113e-07 | 0.0003293 | 0.67357 | 0.061509 | 2.0487 | 969.9798 | 1564.1243
5000 | 359.55 | 0.001031 | 365.6921 | 360.537 | 1.1474 | -1 | 4.1907 | 3.829 | 0.00067084 | 4.6126e-07 | 0.00032891 | 0.67363 | 0.06149 | 2.0462 | 969.9147 | 1564.0807
5000 | 359.65 | 0.0010311 | 366.1112 | 360.9557 | 1.1485 | -1 | 4.1908 | 3.8285 | 0.00067137 | 4.6139e-07 | 0.00032853 | 0.67369 | 0.061471 | 2.0436 | 969.8497 | 1564.0368
5000 | 359.75 | 0.0010312 | 366.5303 | 361.3745 | 1.1497 | -1 | 4.1908 | 3.828 | 0.00067191 | 4.6152e-07 | 0.00032814 | 0.67375 | 0.061453 | 2.0411 | 969.7845 | 1563.9924
5000 | 359.85 | 0.0010312 | 366.9493 | 361.7932 | 1.1508 | -1 | 4.1909 | 3.8275 | 0.00067245 | 4.6165e-07 | 0.00032776 | 0.67381 | 0.061434 | 2.0386 | 969.7193 | 1563.9478
5000 | 359.95 | 0.0010313 | 367.3684 | 362.212 | 1.152 | -1 | 4.191 | 3.827 | 0.00067298 | 4.6178e-07 | 0.00032738 | 0.67387 | 0.061415 | 2.0361 | 969.6541 | 1563.9028
5000 | 360.05 | 0.0010314 | 367.7875 | 362.6307 | 1.1532 | -1 | 4.1911 | 3.8265 | 0.00067352 | 4.6191e-07 | 0.00032699 | 0.67392 | 0.061397 | 2.0336 | 969.5888 | 1563.8574
5000 | 360.15 | 0.0010314 | 368.2067 | 363.0495 | 1.1543 | -1 | 4.1912 | 3.8259 | 0.00067405 | 4.6204e-07 | 0.00032661 | 0.67398 | 0.061378 | 2.0311 | 969.5235 | 1563.8117
5000 | 360.25 | 0.0010315 | 368.6258 | 363.4683 | 1.1555 | -1 | 4.1913 | 3.8254 | 0.00067459 | 4.6217e-07 | 0.00032623 | 0.67404 | 0.061359 | 2.0286 | 969.4581 | 1563.7657
5000 | 360.35 | 0.0010316 | 369.0449 | 363.8871 | 1.1567 | -1 | 4.1914 | 3.8249 | 0.00067512 | 4.623e-07 | 0.00032585 | 0.6741 | 0.061341 | 2.0261 | 969.3927 | 1563.7193
5000 | 360.45 | 0.0010316 | 369.4641 | 364.3059 | 1.1578 | -1 | 4.1915 | 3.8244 | 0.00067566 | 4.6243e-07 | 0.00032547 | 0.67416 | 0.061322 | 2.0236 | 969.3272 | 1563.6726
5000 | 360.55 | 0.0010317 | 369.8832 | 364.7247 | 1.159 | -1 | 4.1916 | 3.8239 | 0.00067619 | 4.6256e-07 | 0.00032509 | 0.67421 | 0.061303 | 2.0211 | 969.2617 | 1563.6255
5000 | 360.65 | 0.0010318 | 370.3024 | 365.1435 | 1.1602 | -1 | 4.1917 | 3.8234 | 0.00067673 | 4.6269e-07 | 0.00032471 | 0.67427 | 0.061285 | 2.0186 | 969.1961 | 1563.5781
5000 | 360.75 | 0.0010319 | 370.7216 | 365.5623 | 1.1613 | -1 | 4.1918 | 3.8229 | 0.00067726 | 4.6282e-07 | 0.00032434 | 0.67433 | 0.061266 | 2.0162 | 969.1305 | 1563.5304
5000 | 360.85 | 0.0010319 | 371.1408 | 365.9812 | 1.1625 | -1 | 4.1919 | 3.8224 | 0.00067779 | 4.6295e-07 | 0.00032396 | 0.67439 | 0.061247 | 2.0137 | 969.0649 | 1563.4823
5000 | 360.95 | 0.001032 | 371.56 | 366.4 | 1.1636 | -1 | 4.192 | 3.8219 | 0.00067833 | 4.6309e-07 | 0.00032358 | 0.67444 | 0.061229 | 2.0112 | 968.9992 | 1563.4338
5000 | 361.05 | 0.0010321 | 371.9792 | 366.8189 | 1.1648 | -1 | 4.1921 | 3.8214 | 0.00067886 | 4.6322e-07 | 0.00032321 | 0.6745 | 0.06121 | 2.0088 | 968.9334 | 1563.3851
5000 | 361.15 | 0.0010321 | 372.3984 | 367.2377 | 1.166 | -1 | 4.1922 | 3.8209 | 0.0006794 | 4.6335e-07 | 0.00032283 | 0.67456 | 0.061191 | 2.0063 | 968.8676 | 1563.3359
5000 | 361.25 | 0.0010322 | 372.8176 | 367.6566 | 1.1671 | -1 | 4.1923 | 3.8204 | 0.00067993 | 4.6348e-07 | 0.00032246 | 0.67461 | 0.061173 | 2.0039 | 968.8018 | 1563.2865
5000 | 361.35 | 0.0010323 | 373.2369 | 368.0755 | 1.1683 | -1 | 4.1924 | 3.8199 | 0.00068046 | 4.6362e-07 | 0.00032209 | 0.67467 | 0.061154 | 2.0015 | 968.7359 | 1563.2367
5000 | 361.45 | 0.0010323 | 373.6561 | 368.4944 | 1.1694 | -1 | 4.1925 | 3.8194 | 0.000681 | 4.6375e-07 | 0.00032172 | 0.67473 | 0.061135 | 1.999 | 968.6699 | 1563.1865
5000 | 361.55 | 0.0010324 | 374.0754 | 368.9133 | 1.1706 | -1 | 4.1926 | 3.8189 | 0.00068153 | 4.6389e-07 | 0.00032134 | 0.67478 | 0.061116 | 1.9966 | 968.6039 | 1563.1361
5000 | 361.65 | 0.0010325 | 374.4946 | 369.3322 | 1.1718 | -1 | 4.1927 | 3.8184 | 0.00068206 | 4.6402e-07 | 0.00032097 | 0.67484 | 0.061098 | 1.9942 | 968.5379 | 1563.0853
5000 | 361.75 | 0.0010326 | 374.9139 | 369.7511 | 1.1729 | -1 | 4.1928 | 3.8179 | 0.0006826 | 4.6415e-07 | 0.0003206 | 0.6749 | 0.061079 | 1.9918 | 968.4718 | 1563.0341
5000 | 361.85 | 0.0010326 | 375.3332 | 370.1701 | 1.1741 | -1 | 4.1929 | 3.8173 | 0.00068313 | 4.6429e-07 | 0.00032023 | 0.67495 | 0.06106 | 1.9893 | 968.4057 | 1562.9826
5000 | 361.95 | 0.0010327 | 375.7525 | 370.589 | 1.1752 | -1 | 4.193 | 3.8168 | 0.00068366 | 4.6442e-07 | 0.00031987 | 0.67501 | 0.061041 | 1.9869 | 968.3395 | 1562.9308
5000 | 362.05 | 0.0010328 | 376.1718 | 371.008 | 1.1764 | -1 | 4.1931 | 3.8163 | 0.00068419 | 4.6456e-07 | 0.0003195 | 0.67507 | 0.061023 | 1.9845 | 968.2733 | 1562.8786
5000 | 362.15 | 0.0010328 | 376.5911 | 371.4269 | 1.1776 | -1 | 4.1932 | 3.8158 | 0.00068473 | 4.647e-07 | 0.00031913 | 0.67512 | 0.061004 | 1.9821 | 968.207 | 1562.8261
5000 | 362.25 | 0.0010329 | 377.0104 | 371.8459 | 1.1787 | -1 | 4.1933 | 3.8153 | 0.00068526 | 4.6483e-07 | 0.00031877 | 0.67518 | 0.060985 | 1.9798 | 968.1407 | 1562.7733
5000 | 362.35 | 0.001033 | 377.4298 | 372.2649 | 1.1799 | -1 | 4.1934 | 3.8148 | 0.00068579 | 4.6497e-07 | 0.0003184 | 0.67523 | 0.060966 | 1.9774 | 968.0743 | 1562.7201
5000 | 362.45 | 0.001033 | 377.8491 | 372.6839 | 1.181 | -1 | 4.1935 | 3.8143 | 0.00068632 | 4.651e-07 | 0.00031804 | 0.67529 | 0.060948 | 1.975 | 968.0079 | 1562.6666
5000 | 362.55 | 0.0010331 | 378.2685 | 373.1029 | 1.1822 | -1 | 4.1936 | 3.8138 | 0.00068685 | 4.6524e-07 | 0.00031767 | 0.67534 | 0.060929 | 1.9726 | 967.9415 | 1562.6127
5000 | 362.65 | 0.0010332 | 378.6878 | 373.5219 | 1.1833 | -1 | 4.1937 | 3.8133 | 0.00068738 | 4.6538e-07 | 0.00031731 | 0.6754 | 0.06091 | 1.9703 | 967.8749 | 1562.5585
5000 | 362.75 | 0.0010333 | 379.1072 | 373.9409 | 1.1845 | -1 | 4.1938 | 3.8128 | 0.00068792 | 4.6552e-07 | 0.00031695 | 0.67545 | 0.060891 | 1.9679 | 967.8084 | 1562.504
5000 | 362.85 | 0.0010333 | 379.5266 | 374.3599 | 1.1857 | -1 | 4.1939 | 3.8123 | 0.00068845 | 4.6565e-07 | 0.00031659 | 0.67551 | 0.060872 | 1.9655 | 967.7418 | 1562.4492
5000 | 362.95 | 0.0010334 | 379.946 | 374.779 | 1.1868 | -1 | 4.194 | 3.8118 | 0.00068898 | 4.6579e-07 | 0.00031622 | 0.67556 | 0.060854 | 1.9632 | 967.6751 | 1562.394
5000 | 363.05 | 0.0010335 | 380.3654 | 375.198 | 1.188 | -1 | 4.1941 | 3.8113 | 0.00068951 | 4.6593e-07 | 0.00031586 | 0.67562 | 0.060835 | 1.9608 | 967.6085 | 1562.3385
5000 | 363.15 | 0.0010335 | 380.7848 | 375.6171 | 1.1891 | -1 | 4.1942 | 3.8108 | 0.00069004 | 4.6607e-07 | 0.0003155 | 0.67567 | 0.060816 | 1.9585 | 967.5417 | 1562.2826
5000 | 363.25 | 0.0010336 | 381.2042 | 376.0362 | 1.1903 | -1 | 4.1943 | 3.8103 | 0.00069057 | 4.6621e-07 | 0.00031515 | 0.67573 | 0.060797 | 1.9562 | 967.4749 | 1562.2264
5000 | 363.35 | 0.0010337 | 381.6237 | 376.4552 | 1.1914 | -1 | 4.1944 | 3.8098 | 0.0006911 | 4.6635e-07 | 0.00031479 | 0.67578 | 0.060778 | 1.9538 | 967.4081 | 1562.1699
5000 | 363.45 | 0.0010338 | 382.0431 | 376.8743 | 1.1926 | -1 | 4.1945 | 3.8093 | 0.00069163 | 4.6649e-07 | 0.00031443 | 0.67583 | 0.06076 | 1.9515 | 967.3412 | 1562.113
5000 | 363.55 | 0.0010338 | 382.4626 | 377.2934 | 1.1937 | -1 | 4.1946 | 3.8088 | 0.00069216 | 4.6663e-07 | 0.00031407 | 0.67589 | 0.060741 | 1.9492 | 967.2743 | 1562.0558
5000 | 363.65 | 0.0010339 | 382.8821 | 377.7125 | 1.1949 | -1 | 4.1947 | 3.8083 | 0.00069269 | 4.6677e-07 | 0.00031372 | 0.67594 | 0.060722 | 1.9469 | 967.2073 | 1561.9983
5000 | 363.75 | 0.001034 | 383.3015 | 378.1317 | 1.196 | -1 | 4.1949 | 3.8077 | 0.00069322 | 4.6691e-07 | 0.00031336 | 0.67599 | 0.060703 | 1.9446 | 967.1403 | 1561.9405
5000 | 363.85 | 0.001034 | 383.721 | 378.5508 | 1.1972 | -1 | 4.195 | 3.8072 | 0.00069375 | 4.6705e-07 | 0.00031301 | 0.67605 | 0.060684 | 1.9423 | 967.0732 | 1561.8823
5000 | 363.95 | 0.0010341 | 384.1405 | 378.9699 | 1.1983 | -1 | 4.1951 | 3.8067 | 0.00069428 | 4.6719e-07 | 0.00031265 | 0.6761 | 0.060665 | 1.94 | 967.0061 | 1561.8238
5000 | 364.05 | 0.0010342 | 384.56 | 379.3891 | 1.1995 | -1 | 4.1952 | 3.8062 | 0.00069481 | 4.6733e-07 | 0.0003123 | 0.67615 | 0.060647 | 1.9377 | 966.9389 | 1561.7649
5000 | 364.15 | 0.0010343 | 384.9796 | 379.8083 | 1.2007 | -1 | 4.1953 | 3.8057 | 0.00069534 | 4.6747e-07 | 0.00031195 | 0.67621 | 0.060628 | 1.9354 | 966.8717 | 1561.7058
5000 | 364.25 | 0.0010343 | 385.3991 | 380.2274 | 1.2018 | -1 | 4.1954 | 3.8052 | 0.00069587 | 4.6761e-07 | 0.0003116 | 0.67626 | 0.060609 | 1.9331 | 966.8045 | 1561.6463
5000 | 364.35 | 0.0010344 | 385.8186 | 380.6466 | 1.203 | -1 | 4.1955 | 3.8047 | 0.0006964 | 4.6776e-07 | 0.00031125 | 0.67631 | 0.06059 | 1.9308 | 966.7372 | 1561.5864
5000 | 364.45 | 0.0010345 | 386.2382 | 381.0658 | 1.2041 | -1 | 4.1956 | 3.8042 | 0.00069693 | 4.679e-07 | 0.0003109 | 0.67637 | 0.060571 | 1.9285 | 966.6698 | 1561.5263
5000 | 364.55 | 0.0010346 | 386.6578 | 381.485 | 1.2053 | -1 | 4.1957 | 3.8037 | 0.00069746 | 4.6804e-07 | 0.00031055 | 0.67642 | 0.060552 | 1.9263 | 966.6024 | 1561.4658
5000 | 364.65 | 0.0010346 | 387.0773 | 381.9042 | 1.2064 | -1 | 4.1958 | 3.8032 | 0.00069799 | 4.6818e-07 | 0.0003102 | 0.67647 | 0.060533 | 1.924 | 966.535 | 1561.405
5000 | 364.75 | 0.0010347 | 387.4969 | 382.3234 | 1.2076 | -1 | 4.1959 | 3.8027 | 0.00069852 | 4.6833e-07 | 0.00030985 | 0.67652 | 0.060515 | 1.9217 | 966.4675 | 1561.3438
5000 | 364.85 | 0.0010348 | 387.9165 | 382.7427 | 1.2087 | -1 | 4.196 | 3.8022 | 0.00069905 | 4.6847e-07 | 0.0003095 | 0.67658 | 0.060496 | 1.9195 | 966.4 | 1561.2824
5000 | 364.95 | 0.0010348 | 388.3361 | 383.1619 | 1.2099 | -1 | 4.1961 | 3.8017 | 0.00069957 | 4.6861e-07 | 0.00030916 | 0.67663 | 0.060477 | 1.9172 | 966.3324 | 1561.2206
5000 | 365.05 | 0.0010349 | 388.7557 | 383.5812 | 1.211 | -1 | 4.1962 | 3.8012 | 0.0007001 | 4.6876e-07 | 0.00030881 | 0.67668 | 0.060458 | 1.915 | 966.2648 | 1561.1584
5000 | 365.15 | 0.001035 | 389.1754 | 384.0004 | 1.2122 | -1 | 4.1963 | 3.8007 | 0.00070063 | 4.689e-07 | 0.00030846 | 0.67673 | 0.060439 | 1.9127 | 966.1971 | 1561.096
5000 | 365.25 | 0.0010351 | 389.595 | 384.4197 | 1.2133 | -1 | 4.1964 | 3.8002 | 0.00070116 | 4.6905e-07 | 0.00030812 | 0.67678 | 0.06042 | 1.9105 | 966.1294 | 1561.0332
5000 | 365.35 | 0.0010351 | 390.0147 | 384.839 | 1.2145 | -1 | 4.1965 | 3.7997 | 0.00070169 | 4.6919e-07 | 0.00030778 | 0.67684 | 0.060401 | 1.9083 | 966.0616 | 1560.9701
5000 | 365.45 | 0.0010352 | 390.4343 | 385.2583 | 1.2156 | -1 | 4.1967 | 3.7992 | 0.00070222 | 4.6934e-07 | 0.00030743 | 0.67689 | 0.060382 | 1.9061 | 965.9938 | 1560.9067
5000 | 365.55 | 0.0010353 | 390.854 | 385.6776 | 1.2168 | -1 | 4.1968 | 3.7987 | 0.00070274 | 4.6948e-07 | 0.00030709 | 0.67694 | 0.060363 | 1.9038 | 965.926 | 1560.8429
5000 | 365.65 | 0.0010353 | 391.2737 | 386.0969 | 1.2179 | -1 | 4.1969 | 3.7982 | 0.00070327 | 4.6963e-07 | 0.00030675 | 0.67699 | 0.060344 | 1.9016 | 965.8581 | 1560.7788
5000 | 365.75 | 0.0010354 | 391.6934 | 386.5163 | 1.2191 | -1 | 4.197 | 3.7977 | 0.0007038 | 4.6978e-07 | 0.00030641 | 0.67704 | 0.060325 | 1.8994 | 965.7901 | 1560.7144
5000 | 365.85 | 0.0010355 | 392.1131 | 386.9356 | 1.2202 | -1 | 4.1971 | 3.7972 | 0.00070433 | 4.6992e-07 | 0.00030607 | 0.67709 | 0.060307 | 1.8972 | 965.7221 | 1560.6497
5000 | 365.95 | 0.0010356 | 392.5328 | 387.3549 | 1.2213 | -1 | 4.1972 | 3.7967 | 0.00070485 | 4.7007e-07 | 0.00030573 | 0.67714 | 0.060288 | 1.895 | 965.6541 | 1560.5846
5000 | 366.05 | 0.0010356 | 392.9525 | 387.7743 | 1.2225 | -1 | 4.1973 | 3.7962 | 0.00070538 | 4.7022e-07 | 0.00030539 | 0.67719 | 0.060269 | 1.8928 | 965.586 | 1560.5192
5000 | 366.15 | 0.0010357 | 393.3722 | 388.1937 | 1.2236 | -1 | 4.1974 | 3.7957 | 0.00070591 | 4.7036e-07 | 0.00030505 | 0.67724 | 0.06025 | 1.8906 | 965.5178 | 1560.4535
5000 | 366.25 | 0.0010358 | 393.792 | 388.613 | 1.2248 | -1 | 4.1975 | 3.7951 | 0.00070644 | 4.7051e-07 | 0.00030471 | 0.67729 | 0.060231 | 1.8884 | 965.4497 | 1560.3875
5000 | 366.35 | 0.0010359 | 394.2117 | 389.0324 | 1.2259 | -1 | 4.1976 | 3.7946 | 0.00070696 | 4.7066e-07 | 0.00030437 | 0.67734 | 0.060212 | 1.8863 | 965.3814 | 1560.3212
5000 | 366.45 | 0.0010359 | 394.6315 | 389.4518 | 1.2271 | -1 | 4.1977 | 3.7941 | 0.00070749 | 4.7081e-07 | 0.00030404 | 0.6774 | 0.060193 | 1.8841 | 965.3132 | 1560.2545
5000 | 366.55 | 0.001036 | 395.0513 | 389.8713 | 1.2282 | -1 | 4.1978 | 3.7936 | 0.00070802 | 4.7095e-07 | 0.0003037 | 0.67745 | 0.060174 | 1.8819 | 965.2449 | 1560.1875
5000 | 366.65 | 0.0010361 | 395.4711 | 390.2907 | 1.2294 | -1 | 4.198 | 3.7931 | 0.00070854 | 4.711e-07 | 0.00030336 | 0.6775 | 0.060155 | 1.8797 | 965.1765 | 1560.1202
5000 | 366.75 | 0.0010362 | 395.8909 | 390.7101 | 1.2305 | -1 | 4.1981 | 3.7926 | 0.00070907 | 4.7125e-07 | 0.00030303 | 0.67755 | 0.060136 | 1.8776 | 965.1081 | 1560.0526
5000 | 366.85 | 0.0010362 | 396.3107 | 391.1296 | 1.2317 | -1 | 4.1982 | 3.7921 | 0.0007096 | 4.714e-07 | 0.0003027 | 0.67759 | 0.060117 | 1.8754 | 965.0396 | 1559.9846
5000 | 366.95 | 0.0010363 | 396.7305 | 391.549 | 1.2328 | -1 | 4.1983 | 3.7916 | 0.00071012 | 4.7155e-07 | 0.00030236 | 0.67764 | 0.060098 | 1.8733 | 964.9711 | 1559.9163
5000 | 367.05 | 0.0010364 | 397.1503 | 391.9685 | 1.2339 | -1 | 4.1984 | 3.7911 | 0.00071065 | 4.717e-07 | 0.00030203 | 0.67769 | 0.060079 | 1.8711 | 964.9026 | 1559.8477
5000 | 367.15 | 0.0010364 | 397.5702 | 392.388 | 1.2351 | -1 | 4.1985 | 3.7906 | 0.00071118 | 4.7185e-07 | 0.0003017 | 0.67774 | 0.06006 | 1.869 | 964.834 | 1559.7788
5000 | 367.25 | 0.0010365 | 397.99 | 392.8074 | 1.2362 | -1 | 4.1986 | 3.7901 | 0.0007117 | 4.72e-07 | 0.00030137 | 0.67779 | 0.060041 | 1.8668 | 964.7653 | 1559.7096
5000 | 367.35 | 0.0010366 | 398.4099 | 393.2269 | 1.2374 | -1 | 4.1987 | 3.7896 | 0.00071223 | 4.7215e-07 | 0.00030104 | 0.67784 | 0.060022 | 1.8647 | 964.6967 | 1559.64
5000 | 367.45 | 0.0010367 | 398.8298 | 393.6464 | 1.2385 | -1 | 4.1988 | 3.7891 | 0.00071275 | 4.723e-07 | 0.00030071 | 0.67789 | 0.060003 | 1.8626 | 964.6279 | 1559.5702
5000 | 367.55 | 0.0010367 | 399.2497 | 394.066 | 1.2397 | -1 | 4.1989 | 3.7886 | 0.00071328 | 4.7246e-07 | 0.00030038 | 0.67794 | 0.059984 | 1.8604 | 964.5591 | 1559.5
5000 | 367.65 | 0.0010368 | 399.6696 | 394.4855 | 1.2408 | -1 | 4.1991 | 3.7881 | 0.00071381 | 4.7261e-07 | 0.00030005 | 0.67799 | 0.059965 | 1.8583 | 964.4903 | 1559.4295
5000 | 367.75 | 0.0010369 | 400.0895 | 394.905 | 1.2419 | -1 | 4.1992 | 3.7876 | 0.00071433 | 4.7276e-07 | 0.00029972 | 0.67804 | 0.059946 | 1.8562 | 964.4215 | 1559.3586
5000 | 367.85 | 0.001037 | 400.5094 | 395.3246 | 1.2431 | -1 | 4.1993 | 3.7871 | 0.00071486 | 4.7291e-07 | 0.00029939 | 0.67809 | 0.059927 | 1.8541 | 964.3525 | 1559.2875
5000 | 367.95 | 0.001037 | 400.9294 | 395.7442 | 1.2442 | -1 | 4.1994 | 3.7866 | 0.00071538 | 4.7306e-07 | 0.00029907 | 0.67813 | 0.059908 | 1.852 | 964.2836 | 1559.216
5000 | 368.05 | 0.0010371 | 401.3493 | 396.1637 | 1.2454 | -1 | 4.1995 | 3.7861 | 0.00071591 | 4.7322e-07 | 0.00029874 | 0.67818 | 0.059889 | 1.8499 | 964.2146 | 1559.1442
5000 | 368.15 | 0.0010372 | 401.7693 | 396.5833 | 1.2465 | -1 | 4.1996 | 3.7856 | 0.00071643 | 4.7337e-07 | 0.00029841 | 0.67823 | 0.05987 | 1.8478 | 964.1455 | 1559.0721
5000 | 368.25 | 0.0010373 | 402.1892 | 397.0029 | 1.2477 | -1 | 4.1997 | 3.7851 | 0.00071696 | 4.7352e-07 | 0.00029809 | 0.67828 | 0.059851 | 1.8457 | 964.0764 | 1558.9997
5000 | 368.35 | 0.0010373 | 402.6092 | 397.4225 | 1.2488 | -1 | 4.1998 | 3.7846 | 0.00071748 | 4.7368e-07 | 0.00029776 | 0.67833 | 0.059832 | 1.8436 | 964.0073 | 1558.927
5000 | 368.45 | 0.0010374 | 403.0292 | 397.8421 | 1.2499 | -1 | 4.2 | 3.7841 | 0.00071801 | 4.7383e-07 | 0.00029744 | 0.67837 | 0.059813 | 1.8415 | 963.9381 | 1558.8539
5000 | 368.55 | 0.0010375 | 403.4492 | 398.2618 | 1.2511 | -1 | 4.2001 | 3.7836 | 0.00071853 | 4.7399e-07 | 0.00029712 | 0.67842 | 0.059794 | 1.8394 | 963.8689 | 1558.7806
5000 | 368.65 | 0.0010376 | 403.8692 | 398.6814 | 1.2522 | -1 | 4.2002 | 3.7831 | 0.00071906 | 4.7414e-07 | 0.00029679 | 0.67847 | 0.059774 | 1.8374 | 963.7996 | 1558.7069
5000 | 368.75 | 0.0010376 | 404.2892 | 399.1011 | 1.2533 | -1 | 4.2003 | 3.7826 | 0.00071958 | 4.743e-07 | 0.00029647 | 0.67852 | 0.059755 | 1.8353 | 963.7303 | 1558.6329
5000 | 368.85 | 0.0010377 | 404.7093 | 399.5207 | 1.2545 | -1 | 4.2004 | 3.7821 | 0.00072011 | 4.7445e-07 | 0.00029615 | 0.67856 | 0.059736 | 1.8332 | 963.6609 | 1558.5586
5000 | 368.95 | 0.0010378 | 405.1293 | 399.9404 | 1.2556 | -1 | 4.2005 | 3.7816 | 0.00072063 | 4.7461e-07 | 0.00029583 | 0.67861 | 0.059717 | 1.8312 | 963.5915 | 1558.484
5000 | 369.05 | 0.0010379 | 405.5494 | 400.3601 | 1.2568 | -1 | 4.2006 | 3.7811 | 0.00072116 | 4.7476e-07 | 0.00029551 | 0.67866 | 0.059698 | 1.8291 | 963.522 | 1558.409
5000 | 369.15 | 0.0010379 | 405.9694 | 400.7798 | 1.2579 | -1 | 4.2008 | 3.7806 | 0.00072168 | 4.7492e-07 | 0.00029519 | 0.6787 | 0.059679 | 1.8271 | 963.4525 | 1558.3338
5000 | 369.25 | 0.001038 | 406.3895 | 401.1995 | 1.259 | -1 | 4.2009 | 3.7801 | 0.0007222 | 4.7507e-07 | 0.00029487 | 0.67875 | 0.05966 | 1.825 | 963.3829 | 1558.2582
5000 | 369.35 | 0.0010381 | 406.8096 | 401.6192 | 1.2602 | -1 | 4.201 | 3.7796 | 0.00072273 | 4.7523e-07 | 0.00029455 | 0.6788 | 0.059641 | 1.823 | 963.3133 | 1558.1824
5000 | 369.45 | 0.0010382 | 407.2297 | 402.0389 | 1.2613 | -1 | 4.2011 | 3.7791 | 0.00072325 | 4.7539e-07 | 0.00029424 | 0.67884 | 0.059622 | 1.8209 | 963.2437 | 1558.1062
5000 | 369.55 | 0.0010382 | 407.6498 | 402.4587 | 1.2625 | -1 | 4.2012 | 3.7786 | 0.00072378 | 4.7555e-07 | 0.00029392 | 0.67889 | 0.059603 | 1.8189 | 963.174 | 1558.0297
5000 | 369.65 | 0.0010383 | 408.07 | 402.8784 | 1.2636 | -1 | 4.2013 | 3.7781 | 0.0007243 | 4.757e-07 | 0.0002936 | 0.67894 | 0.059584 | 1.8169 | 963.1043 | 1557.9529
5000 | 369.75 | 0.0010384 | 408.4901 | 403.2982 | 1.2647 | -1 | 4.2015 | 3.7776 | 0.00072482 | 4.7586e-07 | 0.00029329 | 0.67898 | 0.059564 | 1.8148 | 963.0345 | 1557.8757
5000 | 369.85 | 0.0010385 | 408.9103 | 403.718 | 1.2659 | -1 | 4.2016 | 3.7771 | 0.00072535 | 4.7602e-07 | 0.00029297 | 0.67903 | 0.059545 | 1.8128 | 962.9647 | 1557.7983
5000 | 369.95 | 0.0010385 | 409.3304 | 404.1377 | 1.267 | -1 | 4.2017 | 3.7766 | 0.00072587 | 4.7618e-07 | 0.00029266 | 0.67907 | 0.059526 | 1.8108 | 962.8948 | 1557.7206
5000 | 370.05 | 0.0010386 | 409.7506 | 404.5575 | 1.2681 | -1 | 4.2018 | 3.7761 | 0.00072639 | 4.7634e-07 | 0.00029234 | 0.67912 | 0.059507 | 1.8088 | 962.8249 | 1557.6425
5000 | 370.15 | 0.0010387 | 410.1708 | 404.9774 | 1.2693 | -1 | 4.2019 | 3.7756 | 0.00072692 | 4.765e-07 | 0.00029203 | 0.67917 | 0.059488 | 1.8068 | 962.7549 | 1557.5641
5000 | 370.25 | 0.0010388 | 410.591 | 405.3972 | 1.2704 | -1 | 4.202 | 3.7751 | 0.00072744 | 4.7665e-07 | 0.00029172 | 0.67921 | 0.059469 | 1.8048 | 962.6849 | 1557.4855
5000 | 370.35 | 0.0010388 | 411.0112 | 405.817 | 1.2715 | -1 | 4.2022 | 3.7746 | 0.00072796 | 4.7681e-07 | 0.00029141 | 0.67926 | 0.05945 | 1.8028 | 962.6149 | 1557.4065
5000 | 370.45 | 0.0010389 | 411.4314 | 406.2368 | 1.2727 | -1 | 4.2023 | 3.7741 | 0.00072849 | 4.7697e-07 | 0.0002911 | 0.6793 | 0.059431 | 1.8008 | 962.5448 | 1557.3272
5000 | 370.55 | 0.001039 | 411.8516 | 406.6567 | 1.2738 | -1 | 4.2024 | 3.7736 | 0.00072901 | 4.7713e-07 | 0.00029078 | 0.67935 | 0.059411 | 1.7988 | 962.4746 | 1557.2476
5000 | 370.65 | 0.0010391 | 412.2719 | 407.0766 | 1.2749 | -1 | 4.2025 | 3.7731 | 0.00072953 | 4.7729e-07 | 0.00029047 | 0.67939 | 0.059392 | 1.7968 | 962.4044 | 1557.1677
5000 | 370.75 | 0.0010391 | 412.6921 | 407.4964 | 1.2761 | -1 | 4.2026 | 3.7726 | 0.00073006 | 4.7746e-07 | 0.00029016 | 0.67944 | 0.059373 | 1.7948 | 962.3342 | 1557.0874
5000 | 370.85 | 0.0010392 | 413.1124 | 407.9163 | 1.2772 | -1 | 4.2027 | 3.7721 | 0.00073058 | 4.7762e-07 | 0.00028986 | 0.67948 | 0.059354 | 1.7928 | 962.2639 | 1557.0069
5000 | 370.95 | 0.0010393 | 413.5327 | 408.3362 | 1.2783 | -1 | 4.2029 | 3.7716 | 0.0007311 | 4.7778e-07 | 0.00028955 | 0.67953 | 0.059335 | 1.7908 | 962.1936 | 1556.9261
5000 | 371.05 | 0.0010394 | 413.953 | 408.7561 | 1.2795 | -1 | 4.203 | 3.7711 | 0.00073163 | 4.7794e-07 | 0.00028924 | 0.67957 | 0.059316 | 1.7889 | 962.1232 | 1556.8449
5000 | 371.15 | 0.0010394 | 414.3733 | 409.1761 | 1.2806 | -1 | 4.2031 | 3.7706 | 0.00073215 | 4.781e-07 | 0.00028893 | 0.67961 | 0.059296 | 1.7869 | 962.0528 | 1556.7635
5000 | 371.25 | 0.0010395 | 414.7936 | 409.596 | 1.2817 | -1 | 4.2032 | 3.7701 | 0.00073267 | 4.7826e-07 | 0.00028862 | 0.67966 | 0.059277 | 1.7849 | 961.9824 | 1556.6817
5000 | 371.35 | 0.0010396 | 415.2139 | 410.0159 | 1.2829 | -1 | 4.2033 | 3.7696 | 0.00073319 | 4.7843e-07 | 0.00028832 | 0.6797 | 0.059258 | 1.783 | 961.9119 | 1556.5996
5000 | 371.45 | 0.0010397 | 415.6343 | 410.4359 | 1.284 | -1 | 4.2035 | 3.7691 | 0.00073372 | 4.7859e-07 | 0.00028801 | 0.67975 | 0.059239 | 1.781 | 961.8413 | 1556.5172
5000 | 371.55 | 0.0010397 | 416.0546 | 410.8559 | 1.2851 | -1 | 4.2036 | 3.7686 | 0.00073424 | 4.7875e-07 | 0.00028771 | 0.67979 | 0.05922 | 1.7791 | 961.7707 | 1556.4346
5000 | 371.65 | 0.0010398 | 416.475 | 411.2759 | 1.2863 | -1 | 4.2037 | 3.768 | 0.00073476 | 4.7892e-07 | 0.0002874 | 0.67983 | 0.0592 | 1.7771 | 961.7001 | 1556.3516
5000 | 371.75 | 0.0010399 | 416.8954 | 411.6958 | 1.2874 | -1 | 4.2038 | 3.7675 | 0.00073528 | 4.7908e-07 | 0.0002871 | 0.67988 | 0.059181 | 1.7752 | 961.6294 | 1556.2683
5000 | 371.85 | 0.00104 | 417.3157 | 412.1159 | 1.2885 | -1 | 4.2039 | 3.767 | 0.00073581 | 4.7924e-07 | 0.0002868 | 0.67992 | 0.059162 | 1.7732 | 961.5587 | 1556.1847
5000 | 371.95 | 0.0010401 | 417.7361 | 412.5359 | 1.2897 | -1 | 4.2041 | 3.7665 | 0.00073633 | 4.7941e-07 | 0.00028649 | 0.67996 | 0.059143 | 1.7713 | 961.4879 | 1556.1008
5000 | 372.05 | 0.0010401 | 418.1566 | 412.9559 | 1.2908 | -1 | 4.2042 | 3.766 | 0.00073685 | 4.7957e-07 | 0.00028619 | 0.68001 | 0.059124 | 1.7694 | 961.4171 | 1556.0166
5000 | 372.15 | 0.0010402 | 418.577 | 413.3759 | 1.2919 | -1 | 4.2043 | 3.7656 | 0.00073737 | 4.7974e-07 | 0.00028589 | 0.68005 | 0.059104 | 1.7675 | 961.3462 | 1555.932
5000 | 372.25 | 0.0010403 | 418.9974 | 413.796 | 1.293 | -1 | 4.2044 | 3.7651 | 0.00073789 | 4.799e-07 | 0.00028559 | 0.68009 | 0.059085 | 1.7655 | 961.2753 | 1555.8472
5000 | 372.35 | 0.0010404 | 419.4179 | 414.2161 | 1.2942 | -1 | 4.2045 | 3.7646 | 0.00073842 | 4.8007e-07 | 0.00028529 | 0.68014 | 0.059066 | 1.7636 | 961.2043 | 1555.7621
5000 | 372.45 | 0.0010404 | 419.8383 | 414.6361 | 1.2953 | -1 | 4.2047 | 3.7641 | 0.00073894 | 4.8023e-07 | 0.00028499 | 0.68018 | 0.059047 | 1.7617 | 961.1333 | 1555.6767
5000 | 372.55 | 0.0010405 | 420.2588 | 415.0562 | 1.2964 | -1 | 4.2048 | 3.7636 | 0.00073946 | 4.804e-07 | 0.00028469 | 0.68022 | 0.059027 | 1.7598 | 961.0623 | 1555.591
5000 | 372.65 | 0.0010406 | 420.6793 | 415.4763 | 1.2976 | -1 | 4.2049 | 3.7631 | 0.00073998 | 4.8057e-07 | 0.00028439 | 0.68027 | 0.059008 | 1.7579 | 960.9912 | 1555.5049
5000 | 372.75 | 0.0010407 | 421.0998 | 415.8964 | 1.2987 | -1 | 4.205 | 3.7626 | 0.0007405 | 4.8073e-07 | 0.00028409 | 0.68031 | 0.058989 | 1.756 | 960.9201 | 1555.4186
5000 | 372.85 | 0.0010407 | 421.5203 | 416.3165 | 1.2998 | -1 | 4.2051 | 3.7621 | 0.00074103 | 4.809e-07 | 0.00028379 | 0.68035 | 0.05897 | 1.7541 | 960.8489 | 1555.332
5000 | 372.95 | 0.0010408 | 421.9408 | 416.7367 | 1.3009 | -1 | 4.2053 | 3.7616 | 0.00074155 | 4.8107e-07 | 0.0002835 | 0.68039 | 0.05895 | 1.7522 | 960.7777 | 1555.245
5000 | 373.05 | 0.0010409 | 422.3613 | 417.1568 | 1.3021 | -1 | 4.2054 | 3.7611 | 0.00074207 | 4.8123e-07 | 0.0002832 | 0.68043 | 0.058931 | 1.7503 | 960.7064 | 1555.1578
5000 | 373.15 | 0.001041 | 422.7819 | 417.577 | 1.3032 | -1 | 4.2055 | 3.7606 | 0.00074259 | 4.814e-07 | 0.00028291 | 0.68048 | 0.058912 | 1.7484 | 960.6351 | 1555.0702
5000 | 373.25 | 0.0010411 | 423.2024 | 417.9972 | 1.3043 | -1 | 4.2056 | 3.7601 | 0.00074311 | 4.8157e-07 | 0.00028261 | 0.68052 | 0.058893 | 1.7465 | 960.5637 | 1554.9824
5000 | 373.35 | 0.0010411 | 423.623 | 418.4173 | 1.3055 | -1 | 4.2058 | 3.7596 | 0.00074363 | 4.8174e-07 | 0.00028232 | 0.68056 | 0.058873 | 1.7447 | 960.4923 | 1554.8942
5000 | 373.45 | 0.0010412 | 424.0436 | 418.8375 | 1.3066 | -1 | 4.2059 | 3.7591 | 0.00074415 | 4.8191e-07 | 0.00028202 | 0.6806 | 0.058854 | 1.7428 | 960.4209 | 1554.8058
5000 | 373.55 | 0.0010413 | 424.4642 | 419.2577 | 1.3077 | -1 | 4.206 | 3.7586 | 0.00074467 | 4.8208e-07 | 0.00028173 | 0.68064 | 0.058835 | 1.7409 | 960.3494 | 1554.717
5000 | 373.65 | 0.0010414 | 424.8848 | 419.678 | 1.3088 | -1 | 4.2061 | 3.7581 | 0.0007452 | 4.8225e-07 | 0.00028143 | 0.68068 | 0.058815 | 1.7391 | 960.2778 | 1554.628
5000 | 373.75 | 0.0010414 | 425.3054 | 420.0982 | 1.31 | -1 | 4.2062 | 3.7576 | 0.00074572 | 4.8242e-07 | 0.00028114 | 0.68072 | 0.058796 | 1.7372 | 960.2063 | 1554.5387
5000 | 373.85 | 0.0010415 | 425.726 | 420.5184 | 1.3111 | -1 | 4.2064 | 3.7571 | 0.00074624 | 4.8259e-07 | 0.00028085 | 0.68077 | 0.058777 | 1.7353 | 960.1346 | 1554.449
5000 | 373.95 | 0.0010416 | 426.1467 | 420.9387 | 1.3122 | -1 | 4.2065 | 3.7566 | 0.00074676 | 4.8276e-07 | 0.00028056 | 0.68081 | 0.058758 | 1.7335 | 960.063 | 1554.3591
5000 | 374.05 | 0.0010417 | 426.5673 | 421.359 | 1.3133 | -1 | 4.2066 | 3.7561 | 0.00074728 | 4.8293e-07 | 0.00028027 | 0.68085 | 0.058738 | 1.7316 | 959.9912 | 1554.2688
5000 | 374.15 | 0.0010418 | 426.988 | 421.7792 | 1.3145 | -1 | 4.2067 | 3.7556 | 0.0007478 | 4.831e-07 | 0.00027998 | 0.68089 | 0.058719 | 1.7298 | 959.9195 | 1554.1783
5000 | 374.25 | 0.0010418 | 427.4087 | 422.1995 | 1.3156 | -1 | 4.2069 | 3.7551 | 0.00074832 | 4.8327e-07 | 0.00027969 | 0.68093 | 0.0587 | 1.7279 | 959.8477 | 1554.0874
5000 | 374.35 | 0.0010419 | 427.8294 | 422.6198 | 1.3167 | -1 | 4.207 | 3.7546 | 0.00074884 | 4.8344e-07 | 0.0002794 | 0.68097 | 0.05868 | 1.7261 | 959.7758 | 1553.9963
5000 | 374.45 | 0.001042 | 428.2501 | 423.0401 | 1.3178 | -1 | 4.2071 | 3.7541 | 0.00074936 | 4.8361e-07 | 0.00027911 | 0.68101 | 0.058661 | 1.7243 | 959.7039 | 1553.9049
5000 | 374.55 | 0.0010421 | 428.6708 | 423.4605 | 1.319 | -1 | 4.2072 | 3.7536 | 0.00074988 | 4.8378e-07 | 0.00027882 | 0.68105 | 0.058642 | 1.7224 | 959.632 | 1553.8131
5000 | 374.65 | 0.0010421 | 429.0915 | 423.8808 | 1.3201 | -1 | 4.2074 | 3.7531 | 0.0007504 | 4.8396e-07 | 0.00027853 | 0.68109 | 0.058622 | 1.7206 | 959.56 | 1553.7211
5000 | 374.75 | 0.0010422 | 429.5123 | 424.3012 | 1.3212 | -1 | 4.2075 | 3.7526 | 0.00075093 | 4.8413e-07 | 0.00027825 | 0.68113 | 0.058603 | 1.7188 | 959.488 | 1553.6288
5000 | 374.85 | 0.0010423 | 429.933 | 424.7215 | 1.3223 | -1 | 4.2076 | 3.7521 | 0.00075145 | 4.843e-07 | 0.00027796 | 0.68117 | 0.058584 | 1.717 | 959.4159 | 1553.5361
5000 | 374.95 | 0.0010424 | 430.3538 | 425.1419 | 1.3234 | -1 | 4.2078 | 3.7516 | 0.00075197 | 4.8447e-07 | 0.00027767 | 0.68121 | 0.058564 | 1.7152 | 959.3438 | 1553.4432
5000 | 375.05 | 0.0010425 | 430.7746 | 425.5623 | 1.3246 | -1 | 4.2079 | 3.7511 | 0.00075249 | 4.8465e-07 | 0.00027739 | 0.68125 | 0.058545 | 1.7133 | 959.2716 | 1553.35
5000 | 375.15 | 0.0010425 | 431.1954 | 425.9827 | 1.3257 | -1 | 4.208 | 3.7506 | 0.00075301 | 4.8482e-07 | 0.0002771 | 0.68129 | 0.058525 | 1.7115 | 959.1994 | 1553.2565
5000 | 375.25 | 0.0010426 | 431.6162 | 426.4031 | 1.3268 | -1 | 4.2081 | 3.7501 | 0.00075353 | 4.85e-07 | 0.00027682 | 0.68133 | 0.058506 | 1.7097 | 959.1272 | 1553.1627
5000 | 375.35 | 0.0010427 | 432.037 | 426.8235 | 1.3279 | -1 | 4.2083 | 3.7496 | 0.00075405 | 4.8517e-07 | 0.00027653 | 0.68137 | 0.058487 | 1.7079 | 959.0549 | 1553.0686
5000 | 375.45 | 0.0010428 | 432.4578 | 427.244 | 1.3291 | -1 | 4.2084 | 3.7491 | 0.00075457 | 4.8534e-07 | 0.00027625 | 0.68141 | 0.058467 | 1.7061 | 958.9825 | 1552.9742
5000 | 375.55 | 0.0010429 | 432.8787 | 427.6644 | 1.3302 | -1 | 4.2085 | 3.7486 | 0.00075509 | 4.8552e-07 | 0.00027597 | 0.68144 | 0.058448 | 1.7043 | 958.9102 | 1552.8795
5000 | 375.65 | 0.0010429 | 433.2995 | 428.0849 | 1.3313 | -1 | 4.2086 | 3.7481 | 0.00075561 | 4.8569e-07 | 0.00027568 | 0.68148 | 0.058429 | 1.7025 | 958.8377 | 1552.7845
5000 | 375.75 | 0.001043 | 433.7204 | 428.5054 | 1.3324 | -1 | 4.2088 | 3.7476 | 0.00075613 | 4.8587e-07 | 0.0002754 | 0.68152 | 0.058409 | 1.7008 | 958.7653 | 1552.6892
5000 | 375.85 | 0.0010431 | 434.1413 | 428.9259 | 1.3335 | -1 | 4.2089 | 3.7471 | 0.00075665 | 4.8605e-07 | 0.00027512 | 0.68156 | 0.05839 | 1.699 | 958.6927 | 1552.5936
5000 | 375.95 | 0.0010432 | 434.5622 | 429.3464 | 1.3347 | -1 | 4.209 | 3.7466 | 0.00075717 | 4.8622e-07 | 0.00027484 | 0.6816 | 0.05837 | 1.6972 | 958.6202 | 1552.4977
5000 | 376.05 | 0.0010432 | 434.9831 | 429.7669 | 1.3358 | -1 | 4.2092 | 3.7461 | 0.00075769 | 4.864e-07 | 0.00027456 | 0.68164 | 0.058351 | 1.6954 | 958.5476 | 1552.4016
5000 | 376.15 | 0.0010433 | 435.404 | 430.1874 | 1.3369 | -1 | 4.2093 | 3.7456 | 0.00075821 | 4.8658e-07 | 0.00027428 | 0.68168 | 0.058332 | 1.6937 | 958.4749 | 1552.3051
5000 | 376.25 | 0.0010434 | 435.825 | 430.6079 | 1.338 | -1 | 4.2094 | 3.7451 | 0.00075873 | 4.8675e-07 | 0.000274 | 0.68171 | 0.058312 | 1.6919 | 958.4022 | 1552.2084
5000 | 376.35 | 0.0010435 | 436.2459 | 431.0285 | 1.3391 | -1 | 4.2095 | 3.7446 | 0.00075925 | 4.8693e-07 | 0.00027372 | 0.68175 | 0.058293 | 1.6901 | 958.3295 | 1552.1113
5000 | 376.45 | 0.0010436 | 436.6669 | 431.4491 | 1.3402 | -1 | 4.2097 | 3.7441 | 0.00075977 | 4.8711e-07 | 0.00027344 | 0.68179 | 0.058273 | 1.6884 | 958.2567 | 1552.014
5000 | 376.55 | 0.0010436 | 437.0878 | 431.8696 | 1.3414 | -1 | 4.2098 | 3.7436 | 0.00076029 | 4.8729e-07 | 0.00027317 | 0.68183 | 0.058254 | 1.6866 | 958.1839 | 1551.9163
5000 | 376.65 | 0.0010437 | 437.5088 | 432.2902 | 1.3425 | -1 | 4.2099 | 3.7431 | 0.00076081 | 4.8746e-07 | 0.00027289 | 0.68186 | 0.058235 | 1.6849 | 958.111 | 1551.8184
5000 | 376.75 | 0.0010438 | 437.9298 | 432.7108 | 1.3436 | -1 | 4.2101 | 3.7426 | 0.00076133 | 4.8764e-07 | 0.00027261 | 0.6819 | 0.058215 | 1.6831 | 958.0381 | 1551.7202
5000 | 376.85 | 0.0010439 | 438.3508 | 433.1314 | 1.3447 | -1 | 4.2102 | 3.7421 | 0.00076185 | 4.8782e-07 | 0.00027234 | 0.68194 | 0.058196 | 1.6814 | 957.9651 | 1551.6217
5000 | 376.95 | 0.001044 | 438.7719 | 433.5521 | 1.3458 | -1 | 4.2103 | 3.7416 | 0.00076237 | 4.88e-07 | 0.00027206 | 0.68198 | 0.058176 | 1.6796 | 957.8921 | 1551.5229
5000 | 377.05 | 0.001044 | 439.1929 | 433.9727 | 1.347 | -1 | 4.2105 | 3.7411 | 0.00076289 | 4.8818e-07 | 0.00027179 | 0.68201 | 0.058157 | 1.6779 | 957.8191 | 1551.4238
5000 | 377.15 | 0.0010441 | 439.6139 | 434.3934 | 1.3481 | -1 | 4.2106 | 3.7406 | 0.00076341 | 4.8836e-07 | 0.00027151 | 0.68205 | 0.058137 | 1.6761 | 957.746 | 1551.3244
5000 | 377.25 | 0.0010442 | 440.035 | 434.814 | 1.3492 | -1 | 4.2107 | 3.7402 | 0.00076393 | 4.8854e-07 | 0.00027124 | 0.68209 | 0.058118 | 1.6744 | 957.6728 | 1551.2248
5000 | 377.35 | 0.0010443 | 440.4561 | 435.2347 | 1.3503 | -1 | 4.2108 | 3.7397 | 0.00076445 | 4.8872e-07 | 0.00027096 | 0.68212 | 0.058098 | 1.6727 | 957.5997 | 1551.1248
5000 | 377.45 | 0.0010444 | 440.8772 | 435.6554 | 1.3514 | -1 | 4.211 | 3.7392 | 0.00076497 | 4.889e-07 | 0.00027069 | 0.68216 | 0.058079 | 1.671 | 957.5264 | 1551.0246
5000 | 377.55 | 0.0010444 | 441.2983 | 436.0761 | 1.3525 | -1 | 4.2111 | 3.7387 | 0.00076549 | 4.8908e-07 | 0.00027042 | 0.6822 | 0.058059 | 1.6692 | 957.4532 | 1550.924
5000 | 377.65 | 0.0010445 | 441.7194 | 436.4968 | 1.3536 | -1 | 4.2112 | 3.7382 | 0.00076601 | 4.8926e-07 | 0.00027014 | 0.68223 | 0.05804 | 1.6675 | 957.3799 | 1550.8232
5000 | 377.75 | 0.0010446 | 442.1405 | 436.9175 | 1.3548 | -1 | 4.2114 | 3.7377 | 0.00076653 | 4.8944e-07 | 0.00026987 | 0.68227 | 0.058021 | 1.6658 | 957.3065 | 1550.7221
5000 | 377.85 | 0.0010447 | 442.5617 | 437.3383 | 1.3559 | -1 | 4.2115 | 3.7372 | 0.00076705 | 4.8963e-07 | 0.0002696 | 0.68231 | 0.058001 | 1.6641 | 957.2331 | 1550.6207
5000 | 377.95 | 0.0010448 | 442.9828 | 437.759 | 1.357 | -1 | 4.2116 | 3.7367 | 0.00076756 | 4.8981e-07 | 0.00026933 | 0.68234 | 0.057982 | 1.6624 | 957.1596 | 1550.519
5000 | 378.05 | 0.0010448 | 443.404 | 438.1798 | 1.3581 | -1 | 4.2118 | 3.7362 | 0.00076808 | 4.8999e-07 | 0.00026906 | 0.68238 | 0.057962 | 1.6607 | 957.0862 | 1550.417
5000 | 378.15 | 0.0010449 | 443.8252 | 438.6006 | 1.3592 | -1 | 4.2119 | 3.7357 | 0.0007686 | 4.9017e-07 | 0.00026879 | 0.68241 | 0.057943 | 1.659 | 957.0126 | 1550.3148
5000 | 378.25 | 0.001045 | 444.2464 | 439.0214 | 1.3603 | -1 | 4.212 | 3.7352 | 0.00076912 | 4.9036e-07 | 0.00026852 | 0.68245 | 0.057923 | 1.6573 | 956.939 | 1550.2122
5000 | 378.35 | 0.0010451 | 444.6676 | 439.4422 | 1.3614 | -1 | 4.2122 | 3.7347 | 0.00076964 | 4.9054e-07 | 0.00026825 | 0.68249 | 0.057904 | 1.6556 | 956.8654 | 1550.1094
5000 | 378.45 | 0.0010452 | 445.0888 | 439.863 | 1.3626 | -1 | 4.2123 | 3.7342 | 0.00077016 | 4.9072e-07 | 0.00026799 | 0.68252 | 0.057884 | 1.6539 | 956.7918 | 1550.0062
5000 | 378.55 | 0.0010452 | 445.5101 | 440.2839 | 1.3637 | -1 | 4.2124 | 3.7337 | 0.00077068 | 4.9091e-07 | 0.00026772 | 0.68256 | 0.057865 | 1.6522 | 956.718 | 1549.9028
5000 | 378.65 | 0.0010453 | 445.9313 | 440.7047 | 1.3648 | -1 | 4.2126 | 3.7332 | 0.0007712 | 4.9109e-07 | 0.00026745 | 0.68259 | 0.057845 | 1.6505 | 956.6443 | 1549.7991
5000 | 378.75 | 0.0010454 | 446.3526 | 441.1256 | 1.3659 | -1 | 4.2127 | 3.7327 | 0.00077172 | 4.9128e-07 | 0.00026718 | 0.68263 | 0.057825 | 1.6489 | 956.5705 | 1549.6951
5000 | 378.85 | 0.0010455 | 446.7738 | 441.5464 | 1.367 | -1 | 4.2128 | 3.7322 | 0.00077224 | 4.9146e-07 | 0.00026692 | 0.68266 | 0.057806 | 1.6472 | 956.4967 | 1549.5908
5000 | 378.95 | 0.0010456 | 447.1951 | 441.9673 | 1.3681 | -1 | 4.213 | 3.7317 | 0.00077276 | 4.9165e-07 | 0.00026665 | 0.6827 | 0.057786 | 1.6455 | 956.4228 | 1549.4863
5000 | 379.05 | 0.0010456 | 447.6164 | 442.3882 | 1.3692 | -1 | 4.2131 | 3.7312 | 0.00077328 | 4.9183e-07 | 0.00026639 | 0.68273 | 0.057767 | 1.6439 | 956.3488 | 1549.3814
5000 | 379.15 | 0.0010457 | 448.0378 | 442.8091 | 1.3703 | -1 | 4.2132 | 3.7307 | 0.0007738 | 4.9202e-07 | 0.00026612 | 0.68277 | 0.057747 | 1.6422 | 956.2749 | 1549.2763
5000 | 379.25 | 0.0010458 | 448.4591 | 443.2301 | 1.3715 | -1 | 4.2134 | 3.7302 | 0.00077432 | 4.922e-07 | 0.00026586 | 0.6828 | 0.057728 | 1.6405 | 956.2008 | 1549.1709
5000 | 379.35 | 0.0010459 | 448.8804 | 443.651 | 1.3726 | -1 | 4.2135 | 3.7298 | 0.00077484 | 4.9239e-07 | 0.00026559 | 0.68284 | 0.057708 | 1.6389 | 956.1268 | 1549.0652
5000 | 379.45 | 0.001046 | 449.3018 | 444.072 | 1.3737 | -1 | 4.2137 | 3.7293 | 0.00077535 | 4.9258e-07 | 0.00026533 | 0.68287 | 0.057689 | 1.6372 | 956.0527 | 1548.9592
5000 | 379.55 | 0.001046 | 449.7232 | 444.4929 | 1.3748 | -1 | 4.2138 | 3.7288 | 0.00077587 | 4.9276e-07 | 0.00026507 | 0.6829 | 0.057669 | 1.6356 | 955.9785 | 1548.8529
5000 | 379.65 | 0.0010461 | 450.1446 | 444.9139 | 1.3759 | -1 | 4.2139 | 3.7283 | 0.00077639 | 4.9295e-07 | 0.0002648 | 0.68294 | 0.05765 | 1.6339 | 955.9043 | 1548.7464
5000 | 379.75 | 0.0010462 | 450.566 | 445.3349 | 1.377 | -1 | 4.2141 | 3.7278 | 0.00077691 | 4.9314e-07 | 0.00026454 | 0.68297 | 0.05763 | 1.6323 | 955.8301 | 1548.6395
5000 | 379.85 | 0.0010463 | 450.9874 | 445.7559 | 1.3781 | -1 | 4.2142 | 3.7273 | 0.00077743 | 4.9333e-07 | 0.00026428 | 0.68301 | 0.05761 | 1.6306 | 955.7558 | 1548.5324
5000 | 379.95 | 0.0010464 | 451.4088 | 446.1769 | 1.3792 | -1 | 4.2143 | 3.7268 | 0.00077795 | 4.9352e-07 | 0.00026402 | 0.68304 | 0.057591 | 1.629 | 955.6815 | 1548.425
5000 | 380.05 | 0.0010465 | 451.8302 | 446.598 | 1.3803 | -1 | 4.2145 | 3.7263 | 0.00077847 | 4.937e-07 | 0.00026376 | 0.68307 | 0.057571 | 1.6274 | 955.6071 | 1548.3173
5000 | 380.15 | 0.0010465 | 452.2517 | 447.019 | 1.3814 | -1 | 4.2146 | 3.7258 | 0.00077899 | 4.9389e-07 | 0.0002635 | 0.68311 | 0.057552 | 1.6257 | 955.5327 | 1548.2093
5000 | 380.25 | 0.0010466 | 452.6732 | 447.4401 | 1.3826 | -1 | 4.2147 | 3.7253 | 0.00077951 | 4.9408e-07 | 0.00026324 | 0.68314 | 0.057532 | 1.6241 | 955.4582 | 1548.1011
5000 | 380.35 | 0.0010467 | 453.0946 | 447.8611 | 1.3837 | -1 | 4.2149 | 3.7248 | 0.00078003 | 4.9427e-07 | 0.00026298 | 0.68317 | 0.057512 | 1.6225 | 955.3837 | 1547.9925
5000 | 380.45 | 0.0010468 | 453.5161 | 448.2822 | 1.3848 | -1 | 4.215 | 3.7243 | 0.00078055 | 4.9446e-07 | 0.00026272 | 0.68321 | 0.057493 | 1.6209 | 955.3092 | 1547.8837
5000 | 380.55 | 0.0010469 | 453.9376 | 448.7033 | 1.3859 | -1 | 4.2152 | 3.7238 | 0.00078107 | 4.9465e-07 | 0.00026246 | 0.68324 | 0.057473 | 1.6192 | 955.2346 | 1547.7746
5000 | 380.65 | 0.0010469 | 454.3592 | 449.1244 | 1.387 | -1 | 4.2153 | 3.7233 | 0.00078158 | 4.9484e-07 | 0.00026221 | 0.68327 | 0.057454 | 1.6176 | 955.16 | 1547.6652
5000 | 380.75 | 0.001047 | 454.7807 | 449.5456 | 1.3881 | -1 | 4.2154 | 3.7228 | 0.0007821 | 4.9503e-07 | 0.00026195 | 0.6833 | 0.057434 | 1.616 | 955.0853 | 1547.5556
5000 | 380.85 | 0.0010471 | 455.2022 | 449.9667 | 1.3892 | -1 | 4.2156 | 3.7223 | 0.00078262 | 4.9522e-07 | 0.00026169 | 0.68334 | 0.057414 | 1.6144 | 955.0106 | 1547.4456
5000 | 380.95 | 0.0010472 | 455.6238 | 450.3879 | 1.3903 | -1 | 4.2157 | 3.7218 | 0.00078314 | 4.9541e-07 | 0.00026143 | 0.68337 | 0.057395 | 1.6128 | 954.9358 | 1547.3354
5000 | 381.05 | 0.0010473 | 456.0454 | 450.809 | 1.3914 | -1 | 4.2158 | 3.7214 | 0.00078366 | 4.9561e-07 | 0.00026118 | 0.6834 | 0.057375 | 1.6112 | 954.861 | 1547.2249
5000 | 381.15 | 0.0010474 | 456.467 | 451.2302 | 1.3925 | -1 | 4.216 | 3.7209 | 0.00078418 | 4.958e-07 | 0.00026092 | 0.68343 | 0.057356 | 1.6096 | 954.7862 | 1547.1141
5000 | 381.25 | 0.0010474 | 456.8886 | 451.6514 | 1.3936 | -1 | 4.2161 | 3.7204 | 0.0007847 | 4.9599e-07 | 0.00026067 | 0.68347 | 0.057336 | 1.608 | 954.7113 | 1547.003
5000 | 381.35 | 0.0010475 | 457.3102 | 452.0726 | 1.3947 | -1 | 4.2163 | 3.7199 | 0.00078522 | 4.9618e-07 | 0.00026041 | 0.6835 | 0.057316 | 1.6064 | 954.6363 | 1546.8917
5000 | 381.45 | 0.0010476 | 457.7318 | 452.4938 | 1.3958 | -1 | 4.2164 | 3.7194 | 0.00078574 | 4.9638e-07 | 0.00026016 | 0.68353 | 0.057297 | 1.6048 | 954.5614 | 1546.78
5000 | 381.55 | 0.0010477 | 458.1535 | 452.9151 | 1.3969 | -1 | 4.2165 | 3.7189 | 0.00078626 | 4.9657e-07 | 0.00025991 | 0.68356 | 0.057277 | 1.6032 | 954.4863 | 1546.6681
5000 | 381.65 | 0.0010478 | 458.5751 | 453.3363 | 1.398 | -1 | 4.2167 | 3.7184 | 0.00078678 | 4.9676e-07 | 0.00025965 | 0.68359 | 0.057257 | 1.6016 | 954.4113 | 1546.5559
5000 | 381.75 | 0.0010478 | 458.9968 | 453.7576 | 1.3992 | -1 | 4.2168 | 3.7179 | 0.00078729 | 4.9696e-07 | 0.0002594 | 0.68362 | 0.057238 | 1.6001 | 954.3361 | 1546.4435
5000 | 381.85 | 0.0010479 | 459.4185 | 454.1789 | 1.4003 | -1 | 4.217 | 3.7174 | 0.00078781 | 4.9715e-07 | 0.00025915 | 0.68366 | 0.057218 | 1.5985 | 954.261 | 1546.3307
5000 | 381.95 | 0.001048 | 459.8402 | 454.6001 | 1.4014 | -1 | 4.2171 | 3.7169 | 0.00078833 | 4.9734e-07 | 0.0002589 | 0.68369 | 0.057198 | 1.5969 | 954.1858 | 1546.2177
5000 | 382.05 | 0.0010481 | 460.2619 | 455.0215 | 1.4025 | -1 | 4.2173 | 3.7164 | 0.00078885 | 4.9754e-07 | 0.00025864 | 0.68372 | 0.057179 | 1.5954 | 954.1105 | 1546.1044
5000 | 382.15 | 0.0010482 | 460.6837 | 455.4428 | 1.4036 | -1 | 4.2174 | 3.7159 | 0.00078937 | 4.9773e-07 | 0.00025839 | 0.68375 | 0.057159 | 1.5938 | 954.0353 | 1545.9908
5000 | 382.25 | 0.0010483 | 461.1054 | 455.8641 | 1.4047 | -1 | 4.2175 | 3.7154 | 0.00078989 | 4.9793e-07 | 0.00025814 | 0.68378 | 0.057139 | 1.5922 | 953.9599 | 1545.877
5000 | 382.35 | 0.0010483 | 461.5272 | 456.2855 | 1.4058 | -1 | 4.2177 | 3.715 | 0.00079041 | 4.9813e-07 | 0.00025789 | 0.68381 | 0.05712 | 1.5907 | 953.8846 | 1545.7628
5000 | 382.45 | 0.0010484 | 461.949 | 456.7068 | 1.4069 | -1 | 4.2178 | 3.7145 | 0.00079093 | 4.9832e-07 | 0.00025764 | 0.68384 | 0.0571 | 1.5891 | 953.8091 | 1545.6484
5000 | 382.55 | 0.0010485 | 462.3707 | 457.1282 | 1.408 | -1 | 4.218 | 3.714 | 0.00079145 | 4.9852e-07 | 0.00025739 | 0.68387 | 0.05708 | 1.5875 | 953.7337 | 1545.5337
5000 | 382.65 | 0.0010486 | 462.7925 | 457.5496 | 1.4091 | -1 | 4.2181 | 3.7135 | 0.00079197 | 4.9871e-07 | 0.00025715 | 0.6839 | 0.057061 | 1.586 | 953.6582 | 1545.4188
5000 | 382.75 | 0.0010487 | 463.2144 | 457.971 | 1.4102 | -1 | 4.2182 | 3.713 | 0.00079249 | 4.9891e-07 | 0.0002569 | 0.68393 | 0.057041 | 1.5845 | 953.5826 | 1545.3035
5000 | 382.85 | 0.0010488 | 463.6362 | 458.3924 | 1.4113 | -1 | 4.2184 | 3.7125 | 0.000793 | 4.9911e-07 | 0.00025665 | 0.68396 | 0.057021 | 1.5829 | 953.507 | 1545.188
5000 | 382.95 | 0.0010488 | 464.058 | 458.8138 | 1.4124 | -1 | 4.2185 | 3.712 | 0.00079352 | 4.9931e-07 | 0.0002564 | 0.68399 | 0.057001 | 1.5814 | 953.4314 | 1545.0722
5000 | 383.05 | 0.0010489 | 464.4799 | 459.2353 | 1.4135 | -1 | 4.2187 | 3.7115 | 0.00079404 | 4.995e-07 | 0.00025616 | 0.68402 | 0.056982 | 1.5798 | 953.3557 | 1544.9561
5000 | 383.15 | 0.001049 | 464.9018 | 459.6567 | 1.4146 | -1 | 4.2188 | 3.711 | 0.00079456 | 4.997e-07 | 0.00025591 | 0.68405 | 0.056962 | 1.5783 | 953.28 | 1544.8398
5000 | 383.25 | 0.0010491 | 465.3237 | 460.0782 | 1.4157 | -1 | 4.219 | 3.7105 | 0.00079508 | 4.999e-07 | 0.00025566 | 0.68408 | 0.056942 | 1.5768 | 953.2042 | 1544.7231
5000 | 383.35 | 0.0010492 | 465.7456 | 460.4997 | 1.4168 | -1 | 4.2191 | 3.71 | 0.0007956 | 5.001e-07 | 0.00025542 | 0.68411 | 0.056923 | 1.5752 | 953.1284 | 1544.6063
5000 | 383.45 | 0.0010493 | 466.1675 | 460.9212 | 1.4179 | -1 | 4.2193 | 3.7095 | 0.00079612 | 5.003e-07 | 0.00025517 | 0.68414 | 0.056903 | 1.5737 | 953.0526 | 1544.4891
5000 | 383.55 | 0.0010493 | 466.5894 | 461.3427 | 1.419 | -1 | 4.2194 | 3.7091 | 0.00079664 | 5.005e-07 | 0.00025493 | 0.68417 | 0.056883 | 1.5722 | 952.9767 | 1544.3716
5000 | 383.65 | 0.0010494 | 467.0114 | 461.7642 | 1.4201 | -1 | 4.2195 | 3.7086 | 0.00079716 | 5.007e-07 | 0.00025468 | 0.6842 | 0.056863 | 1.5707 | 952.9007 | 1544.2539
5000 | 383.75 | 0.0010495 | 467.4333 | 462.1858 | 1.4212 | -1 | 4.2197 | 3.7081 | 0.00079768 | 5.009e-07 | 0.00025444 | 0.68423 | 0.056844 | 1.5691 | 952.8247 | 1544.1359
5000 | 383.85 | 0.0010496 | 467.8553 | 462.6073 | 1.4223 | -1 | 4.2198 | 3.7076 | 0.0007982 | 5.011e-07 | 0.0002542 | 0.68426 | 0.056824 | 1.5676 | 952.7487 | 1544.0176
5000 | 383.95 | 0.0010497 | 468.2773 | 463.0289 | 1.4234 | -1 | 4.22 | 3.7071 | 0.00079872 | 5.013e-07 | 0.00025395 | 0.68429 | 0.056804 | 1.5661 | 952.6727 | 1543.8991
5000 | 384.05 | 0.0010498 | 468.6993 | 463.4505 | 1.4245 | -1 | 4.2201 | 3.7066 | 0.00079924 | 5.015e-07 | 0.00025371 | 0.68432 | 0.056784 | 1.5646 | 952.5965 | 1543.7803
5000 | 384.15 | 0.0010498 | 469.1213 | 463.8721 | 1.4256 | -1 | 4.2203 | 3.7061 | 0.00079975 | 5.017e-07 | 0.00025347 | 0.68434 | 0.056765 | 1.5631 | 952.5204 | 1543.6612
5000 | 384.25 | 0.0010499 | 469.5433 | 464.2937 | 1.4267 | -1 | 4.2204 | 3.7056 | 0.00080027 | 5.019e-07 | 0.00025323 | 0.68437 | 0.056745 | 1.5616 | 952.4442 | 1543.5418
5000 | 384.35 | 0.00105 | 469.9654 | 464.7153 | 1.4278 | -1 | 4.2206 | 3.7051 | 0.00080079 | 5.021e-07 | 0.00025298 | 0.6844 | 0.056725 | 1.5601 | 952.3679 | 1543.4222
5000 | 384.45 | 0.0010501 | 470.3875 | 465.137 | 1.4289 | -1 | 4.2207 | 3.7046 | 0.00080131 | 5.023e-07 | 0.00025274 | 0.68443 | 0.056705 | 1.5586 | 952.2917 | 1543.3023
5000 | 384.55 | 0.0010502 | 470.8095 | 465.5586 | 1.43 | -1 | 4.2209 | 3.7041 | 0.00080183 | 5.0251e-07 | 0.0002525 | 0.68446 | 0.056685 | 1.5571 | 952.2153 | 1543.1821
5000 | 384.65 | 0.0010503 | 471.2316 | 465.9803 | 1.4311 | -1 | 4.221 | 3.7037 | 0.00080235 | 5.0271e-07 | 0.00025226 | 0.68449 | 0.056666 | 1.5556 | 952.1389 | 1543.0616
5000 | 384.75 | 0.0010504 | 471.6537 | 466.402 | 1.4322 | -1 | 4.2211 | 3.7032 | 0.00080287 | 5.0291e-07 | 0.00025202 | 0.68451 | 0.056646 | 1.5541 | 952.0625 | 1542.9409
5000 | 384.85 | 0.0010504 | 472.0759 | 466.8237 | 1.4333 | -1 | 4.2213 | 3.7027 | 0.00080339 | 5.0312e-07 | 0.00025178 | 0.68454 | 0.056626 | 1.5527 | 951.9861 | 1542.8199
5000 | 384.95 | 0.0010505 | 472.498 | 467.2454 | 1.4344 | -1 | 4.2214 | 3.7022 | 0.00080391 | 5.0332e-07 | 0.00025155 | 0.68457 | 0.056606 | 1.5512 | 951.9096 | 1542.6986
5000 | 385.05 | 0.0010506 | 472.9201 | 467.6671 | 1.4355 | -1 | 4.2216 | 3.7017 | 0.00080443 | 5.0352e-07 | 0.00025131 | 0.6846 | 0.056587 | 1.5497 | 951.833 | 1542.5771
5000 | 385.15 | 0.0010507 | 473.3423 | 468.0889 | 1.4366 | -1 | 4.2217 | 3.7012 | 0.00080495 | 5.0373e-07 | 0.00025107 | 0.68462 | 0.056567 | 1.5482 | 951.7564 | 1542.4553
5000 | 385.25 | 0.0010508 | 473.7645 | 468.5106 | 1.4377 | -1 | 4.2219 | 3.7007 | 0.00080547 | 5.0393e-07 | 0.00025083 | 0.68465 | 0.056547 | 1.5467 | 951.6798 | 1542.3332
5000 | 385.35 | 0.0010509 | 474.1867 | 468.9324 | 1.4388 | -1 | 4.222 | 3.7002 | 0.00080599 | 5.0414e-07 | 0.00025059 | 0.68468 | 0.056527 | 1.5453 | 951.6031 | 1542.2108
5000 | 385.45 | 0.0010509 | 474.6089 | 469.3542 | 1.4399 | -1 | 4.2222 | 3.6997 | 0.00080651 | 5.0434e-07 | 0.00025036 | 0.68471 | 0.056507 | 1.5438 | 951.5264 | 1542.0882
5000 | 385.55 | 0.001051 | 475.0311 | 469.776 | 1.4409 | -1 | 4.2223 | 3.6992 | 0.00080703 | 5.0455e-07 | 0.00025012 | 0.68473 | 0.056487 | 1.5423 | 951.4496 | 1541.9653
5000 | 385.65 | 0.0010511 | 475.4534 | 470.1978 | 1.442 | -1 | 4.2225 | 3.6988 | 0.00080755 | 5.0476e-07 | 0.00024989 | 0.68476 | 0.056468 | 1.5409 | 951.3728 | 1541.8421
5000 | 385.75 | 0.0010512 | 475.8756 | 470.6196 | 1.4431 | -1 | 4.2226 | 3.6983 | 0.00080807 | 5.0496e-07 | 0.00024965 | 0.68479 | 0.056448 | 1.5394 | 951.296 | 1541.7187
5000 | 385.85 | 0.0010513 | 476.2979 | 471.0415 | 1.4442 | -1 | 4.2228 | 3.6978 | 0.00080859 | 5.0517e-07 | 0.00024941 | 0.68481 | 0.056428 | 1.538 | 951.2191 | 1541.595
5000 | 385.95 | 0.0010514 | 476.7202 | 471.4633 | 1.4453 | -1 | 4.2229 | 3.6973 | 0.00080911 | 5.0537e-07 | 0.00024918 | 0.68484 | 0.056408 | 1.5365 | 951.1422 | 1541.471
5000 | 386.05 | 0.0010515 | 477.1425 | 471.8852 | 1.4464 | -1 | 4.2231 | 3.6968 | 0.00080963 | 5.0558e-07 | 0.00024895 | 0.68487 | 0.056388 | 1.5351 | 951.0652 | 1541.3468
5000 | 386.15 | 0.0010515 | 477.5648 | 472.3071 | 1.4475 | -1 | 4.2232 | 3.6963 | 0.00081015 | 5.0579e-07 | 0.00024871 | 0.68489 | 0.056368 | 1.5336 | 950.9882 | 1541.2222
5000 | 386.25 | 0.0010516 | 477.9871 | 472.729 | 1.4486 | -1 | 4.2234 | 3.6958 | 0.00081067 | 5.06e-07 | 0.00024848 | 0.68492 | 0.056349 | 1.5322 | 950.9111 | 1541.0975
5000 | 386.35 | 0.0010517 | 478.4095 | 473.1509 | 1.4497 | -1 | 4.2235 | 3.6953 | 0.00081119 | 5.0621e-07 | 0.00024825 | 0.68495 | 0.056329 | 1.5307 | 950.834 | 1540.9724
5000 | 386.45 | 0.0010518 | 478.8318 | 473.5729 | 1.4508 | -1 | 4.2237 | 3.6948 | 0.0008117 | 5.0641e-07 | 0.00024801 | 0.68497 | 0.056309 | 1.5293 | 950.7568 | 1540.8471
5000 | 386.55 | 0.0010519 | 479.2542 | 473.9948 | 1.4519 | -1 | 4.2238 | 3.6944 | 0.00081222 | 5.0662e-07 | 0.00024778 | 0.685 | 0.056289 | 1.5279 | 950.6796 | 1540.7215
5000 | 386.65 | 0.001052 | 479.6766 | 474.4168 | 1.453 | -1 | 4.224 | 3.6939 | 0.00081274 | 5.0683e-07 | 0.00024755 | 0.68502 | 0.056269 | 1.5264 | 950.6024 | 1540.5956
5000 | 386.75 | 0.0010521 | 480.099 | 474.8387 | 1.4541 | -1 | 4.2241 | 3.6934 | 0.00081326 | 5.0704e-07 | 0.00024732 | 0.68505 | 0.056249 | 1.525 | 950.5251 | 1540.4695
5000 | 386.85 | 0.0010521 | 480.5214 | 475.2607 | 1.4552 | -1 | 4.2243 | 3.6929 | 0.00081378 | 5.0725e-07 | 0.00024709 | 0.68507 | 0.056229 | 1.5236 | 950.4478 | 1540.3431
5000 | 386.95 | 0.0010522 | 480.9439 | 475.6827 | 1.4563 | -1 | 4.2244 | 3.6924 | 0.0008143 | 5.0746e-07 | 0.00024686 | 0.6851 | 0.056209 | 1.5222 | 950.3704 | 1540.2165
5000 | 387.05 | 0.0010523 | 481.3663 | 476.1048 | 1.4573 | -1 | 4.2246 | 3.6919 | 0.00081483 | 5.0767e-07 | 0.00024663 | 0.68512 | 0.05619 | 1.5207 | 950.293 | 1540.0895
5000 | 387.15 | 0.0010524 | 481.7888 | 476.5268 | 1.4584 | -1 | 4.2247 | 3.6914 | 0.00081535 | 5.0788e-07 | 0.0002464 | 0.68515 | 0.05617 | 1.5193 | 950.2156 | 1539.9623
5000 | 387.25 | 0.0010525 | 482.2112 | 476.9489 | 1.4595 | -1 | 4.2249 | 3.6909 | 0.00081587 | 5.0809e-07 | 0.00024617 | 0.68517 | 0.05615 | 1.5179 | 950.1381 | 1539.8349
5000 | 387.35 | 0.0010526 | 482.6337 | 477.3709 | 1.4606 | -1 | 4.225 | 3.6905 | 0.00081639 | 5.083e-07 | 0.00024594 | 0.6852 | 0.05613 | 1.5165 | 950.0605 | 1539.7071
5000 | 387.45 | 0.0010527 | 483.0563 | 477.793 | 1.4617 | -1 | 4.2252 | 3.69 | 0.00081691 | 5.0852e-07 | 0.00024571 | 0.68522 | 0.05611 | 1.5151 | 949.9829 | 1539.5791
5000 | 387.55 | 0.0010527 | 483.4788 | 478.2151 | 1.4628 | -1 | 4.2253 | 3.6895 | 0.00081743 | 5.0873e-07 | 0.00024548 | 0.68525 | 0.05609 | 1.5137 | 949.9053 | 1539.4509
5000 | 387.65 | 0.0010528 | 483.9013 | 478.6372 | 1.4639 | -1 | 4.2255 | 3.689 | 0.00081795 | 5.0894e-07 | 0.00024525 | 0.68527 | 0.05607 | 1.5123 | 949.8276 | 1539.3224
5000 | 387.75 | 0.0010529 | 484.3239 | 479.0593 | 1.465 | -1 | 4.2257 | 3.6885 | 0.00081847 | 5.0915e-07 | 0.00024502 | 0.6853 | 0.05605 | 1.5109 | 949.7499 | 1539.1936
5000 | 387.85 | 0.001053 | 484.7465 | 479.4815 | 1.4661 | -1 | 4.2258 | 3.688 | 0.00081899 | 5.0937e-07 | 0.0002448 | 0.68532 | 0.05603 | 1.5095 | 949.6722 | 1539.0645
5000 | 387.95 | 0.0010531 | 485.169 | 479.9036 | 1.4672 | -1 | 4.226 | 3.6875 | 0.00081951 | 5.0958e-07 | 0.00024457 | 0.68535 | 0.05601 | 1.5081 | 949.5944 | 1538.9352
5000 | 388.05 | 0.0010532 | 485.5917 | 480.3258 | 1.4682 | -1 | 4.2261 | 3.687 | 0.00082003 | 5.0979e-07 | 0.00024434 | 0.68537 | 0.05599 | 1.5067 | 949.5165 | 1538.8056
5000 | 388.15 | 0.0010533 | 486.0143 | 480.748 | 1.4693 | -1 | 4.2263 | 3.6866 | 0.00082055 | 5.1001e-07 | 0.00024412 | 0.68539 | 0.05597 | 1.5053 | 949.4386 | 1538.6758
5000 | 388.25 | 0.0010533 | 486.4369 | 481.1702 | 1.4704 | -1 | 4.2264 | 3.6861 | 0.00082107 | 5.1022e-07 | 0.00024389 | 0.68542 | 0.055951 | 1.5039 | 949.3607 | 1538.5456
5000 | 388.35 | 0.0010534 | 486.8596 | 481.5924 | 1.4715 | -1 | 4.2266 | 3.6856 | 0.00082159 | 5.1044e-07 | 0.00024367 | 0.68544 | 0.055931 | 1.5025 | 949.2828 | 1538.4153
5000 | 388.45 | 0.0010535 | 487.2822 | 482.0147 | 1.4726 | -1 | 4.2267 | 3.6851 | 0.00082211 | 5.1065e-07 | 0.00024344 | 0.68547 | 0.055911 | 1.5011 | 949.2047 | 1538.2846
5000 | 388.55 | 0.0010536 | 487.7049 | 482.4369 | 1.4737 | -1 | 4.2269 | 3.6846 | 0.00082263 | 5.1087e-07 | 0.00024322 | 0.68549 | 0.055891 | 1.4997 | 949.1267 | 1538.1537
5000 | 388.65 | 0.0010537 | 488.1276 | 482.8592 | 1.4748 | -1 | 4.227 | 3.6841 | 0.00082315 | 5.1108e-07 | 0.00024299 | 0.68551 | 0.055871 | 1.4984 | 949.0486 | 1538.0225
5000 | 388.75 | 0.0010538 | 488.5503 | 483.2814 | 1.4759 | -1 | 4.2272 | 3.6836 | 0.00082367 | 5.113e-07 | 0.00024277 | 0.68554 | 0.055851 | 1.497 | 948.9704 | 1537.8911
5000 | 388.85 | 0.0010539 | 488.973 | 483.7037 | 1.477 | -1 | 4.2274 | 3.6831 | 0.00082419 | 5.1151e-07 | 0.00024255 | 0.68556 | 0.055831 | 1.4956 | 948.8923 | 1537.7594
5000 | 388.95 | 0.0010539 | 489.3958 | 484.126 | 1.478 | -1 | 4.2275 | 3.6827 | 0.00082471 | 5.1173e-07 | 0.00024233 | 0.68558 | 0.055811 | 1.4943 | 948.814 | 1537.6274
5000 | 389.05 | 0.001054 | 489.8185 | 484.5484 | 1.4791 | -1 | 4.2277 | 3.6822 | 0.00082524 | 5.1195e-07 | 0.0002421 | 0.6856 | 0.055791 | 1.4929 | 948.7358 | 1537.4952
5000 | 389.15 | 0.0010541 | 490.2413 | 484.9707 | 1.4802 | -1 | 4.2278 | 3.6817 | 0.00082576 | 5.1216e-07 | 0.00024188 | 0.68563 | 0.055771 | 1.4915 | 948.6574 | 1537.3627
5000 | 389.25 | 0.0010542 | 490.6641 | 485.3931 | 1.4813 | -1 | 4.228 | 3.6812 | 0.00082628 | 5.1238e-07 | 0.00024166 | 0.68565 | 0.055751 | 1.4902 | 948.5791 | 1537.2299
5000 | 389.35 | 0.0010543 | 491.0869 | 485.8154 | 1.4824 | -1 | 4.2281 | 3.6807 | 0.0008268 | 5.126e-07 | 0.00024144 | 0.68567 | 0.055731 | 1.4888 | 948.5007 | 1537.0969
5000 | 389.45 | 0.0010544 | 491.5097 | 486.2378 | 1.4835 | -1 | 4.2283 | 3.6802 | 0.00082732 | 5.1282e-07 | 0.00024122 | 0.6857 | 0.055711 | 1.4874 | 948.4222 | 1536.9637
5000 | 389.55 | 0.0010545 | 491.9326 | 486.6602 | 1.4846 | -1 | 4.2285 | 3.6797 | 0.00082784 | 5.1303e-07 | 0.000241 | 0.68572 | 0.055691 | 1.4861 | 948.3438 | 1536.8301
5000 | 389.65 | 0.0010546 | 492.3554 | 487.0826 | 1.4856 | -1 | 4.2286 | 3.6793 | 0.00082836 | 5.1325e-07 | 0.00024078 | 0.68574 | 0.055671 | 1.4847 | 948.2652 | 1536.6963
5000 | 389.75 | 0.0010546 | 492.7783 | 487.5051 | 1.4867 | -1 | 4.2288 | 3.6788 | 0.00082888 | 5.1347e-07 | 0.00024056 | 0.68576 | 0.055651 | 1.4834 | 948.1866 | 1536.5623
5000 | 389.85 | 0.0010547 | 493.2012 | 487.9275 | 1.4878 | -1 | 4.2289 | 3.6783 | 0.00082941 | 5.1369e-07 | 0.00024034 | 0.68578 | 0.055631 | 1.4821 | 948.108 | 1536.4279
5000 | 389.95 | 0.0010548 | 493.6241 | 488.35 | 1.4889 | -1 | 4.2291 | 3.6778 | 0.00082993 | 5.1391e-07 | 0.00024012 | 0.68581 | 0.055611 | 1.4807 | 948.0294 | 1536.2933
5000 | 390.05 | 0.0010549 | 494.047 | 488.7725 | 1.49 | -1 | 4.2293 | 3.6773 | 0.00083045 | 5.1413e-07 | 0.0002399 | 0.68583 | 0.055591 | 1.4794 | 947.9507 | 1536.1585
5000 | 390.15 | 0.001055 | 494.4699 | 489.195 | 1.4911 | -1 | 4.2294 | 3.6768 | 0.00083097 | 5.1435e-07 | 0.00023968 | 0.68585 | 0.055571 | 1.478 | 947.8719 | 1536.0234
5000 | 390.25 | 0.0010551 | 494.8929 | 489.6175 | 1.4922 | -1 | 4.2296 | 3.6763 | 0.00083149 | 5.1457e-07 | 0.00023946 | 0.68587 | 0.055551 | 1.4767 | 947.7931 | 1535.888
5000 | 390.35 | 0.0010552 | 495.3159 | 490.04 | 1.4932 | -1 | 4.2297 | 3.6759 | 0.00083201 | 5.1479e-07 | 0.00023925 | 0.68589 | 0.055531 | 1.4754 | 947.7143 | 1535.7524
5000 | 390.45 | 0.0010553 | 495.7388 | 490.4625 | 1.4943 | -1 | 4.2299 | 3.6754 | 0.00083254 | 5.1502e-07 | 0.00023903 | 0.68591 | 0.055511 | 1.474 | 947.6354 | 1535.6165
5000 | 390.55 | 0.0010553 | 496.1618 | 490.8851 | 1.4954 | -1 | 4.23 | 3.6749 | 0.00083306 | 5.1524e-07 | 0.00023881 | 0.68593 | 0.055491 | 1.4727 | 947.5565 | 1535.4803
5000 | 390.65 | 0.0010554 | 496.5848 | 491.3077 | 1.4965 | -1 | 4.2302 | 3.6744 | 0.00083358 | 5.1546e-07 | 0.00023859 | 0.68596 | 0.055471 | 1.4714 | 947.4776 | 1535.3439
5000 | 390.75 | 0.0010555 | 497.0079 | 491.7303 | 1.4976 | -1 | 4.2304 | 3.6739 | 0.0008341 | 5.1568e-07 | 0.00023838 | 0.68598 | 0.055451 | 1.4701 | 947.3986 | 1535.2073
5000 | 390.85 | 0.0010556 | 497.4309 | 492.1529 | 1.4986 | -1 | 4.2305 | 3.6734 | 0.00083462 | 5.159e-07 | 0.00023816 | 0.686 | 0.055431 | 1.4687 | 947.3195 | 1535.0703
5000 | 390.95 | 0.0010557 | 497.854 | 492.5755 | 1.4997 | -1 | 4.2307 | 3.673 | 0.00083514 | 5.1613e-07 | 0.00023795 | 0.68602 | 0.05541 | 1.4674 | 947.2404 | 1534.9332
5000 | 391.05 | 0.0010558 | 498.2771 | 492.9981 | 1.5008 | -1 | 4.2309 | 3.6725 | 0.00083567 | 5.1635e-07 | 0.00023773 | 0.68604 | 0.05539 | 1.4661 | 947.1613 | 1534.7957
5000 | 391.15 | 0.0010559 | 498.7001 | 493.4208 | 1.5019 | -1 | 4.231 | 3.672 | 0.00083619 | 5.1657e-07 | 0.00023752 | 0.68606 | 0.05537 | 1.4648 | 947.0821 | 1534.658
5000 | 391.25 | 0.001056 | 499.1233 | 493.8434 | 1.503 | -1 | 4.2312 | 3.6715 | 0.00083671 | 5.168e-07 | 0.0002373 | 0.68608 | 0.05535 | 1.4635 | 947.0029 | 1534.52
5000 | 391.35 | 0.0010561 | 499.5464 | 494.2661 | 1.5041 | -1 | 4.2313 | 3.671 | 0.00083723 | 5.1702e-07 | 0.00023709 | 0.6861 | 0.05533 | 1.4622 | 946.9237 | 1534.3818
5000 | 391.45 | 0.0010561 | 499.9695 | 494.6888 | 1.5051 | -1 | 4.2315 | 3.6705 | 0.00083776 | 5.1725e-07 | 0.00023688 | 0.68612 | 0.05531 | 1.4609 | 946.8444 | 1534.2433
5000 | 391.55 | 0.0010562 | 500.3927 | 495.1115 | 1.5062 | -1 | 4.2317 | 3.67 | 0.00083828 | 5.1747e-07 | 0.00023666 | 0.68614 | 0.05529 | 1.4596 | 946.765 | 1534.1046
5000 | 391.65 | 0.0010563 | 500.8159 | 495.5343 | 1.5073 | -1 | 4.2318 | 3.6696 | 0.0008388 | 5.177e-07 | 0.00023645 | 0.68616 | 0.05527 | 1.4583 | 946.6856 | 1533.9656
5000 | 391.75 | 0.0010564 | 501.239 | 495.957 | 1.5084 | -1 | 4.232 | 3.6691 | 0.00083932 | 5.1792e-07 | 0.00023624 | 0.68618 | 0.05525 | 1.457 | 946.6062 | 1533.8263
5000 | 391.85 | 0.0010565 | 501.6623 | 496.3798 | 1.5095 | -1 | 4.2321 | 3.6686 | 0.00083985 | 5.1815e-07 | 0.00023603 | 0.6862 | 0.05523 | 1.4557 | 946.5267 | 1533.6868
5000 | 391.95 | 0.0010566 | 502.0855 | 496.8026 | 1.5105 | -1 | 4.2323 | 3.6681 | 0.00084037 | 5.1838e-07 | 0.00023581 | 0.68622 | 0.05521 | 1.4544 | 946.4472 | 1533.547
5000 | 392.05 | 0.0010567 | 502.5087 | 497.2254 | 1.5116 | -1 | 4.2325 | 3.6676 | 0.00084089 | 5.186e-07 | 0.0002356 | 0.68624 | 0.05519 | 1.4531 | 946.3677 | 1533.407
5000 | 392.15 | 0.0010568 | 502.932 | 497.6482 | 1.5127 | -1 | 4.2326 | 3.6671 | 0.00084141 | 5.1883e-07 | 0.00023539 | 0.68626 | 0.055169 | 1.4518 | 946.2881 | 1533.2667
5000 | 392.25 | 0.0010568 | 503.3552 | 498.071 | 1.5138 | -1 | 4.2328 | 3.6667 | 0.00084194 | 5.1906e-07 | 0.00023518 | 0.68628 | 0.055149 | 1.4505 | 946.2084 | 1533.1262
5000 | 392.35 | 0.0010569 | 503.7785 | 498.4938 | 1.5149 | -1 | 4.233 | 3.6662 | 0.00084246 | 5.1928e-07 | 0.00023497 | 0.6863 | 0.055129 | 1.4493 | 946.1287 | 1532.9854
5000 | 392.45 | 0.001057 | 504.2018 | 498.9167 | 1.5159 | -1 | 4.2331 | 3.6657 | 0.00084298 | 5.1951e-07 | 0.00023476 | 0.68632 | 0.055109 | 1.448 | 946.049 | 1532.8443
5000 | 392.55 | 0.0010571 | 504.6252 | 499.3396 | 1.517 | -1 | 4.2333 | 3.6652 | 0.00084351 | 5.1974e-07 | 0.00023455 | 0.68633 | 0.055089 | 1.4467 | 945.9692 | 1532.703
5000 | 392.65 | 0.0010572 | 505.0485 | 499.7625 | 1.5181 | -1 | 4.2335 | 3.6647 | 0.00084403 | 5.1997e-07 | 0.00023434 | 0.68635 | 0.055069 | 1.4454 | 945.8894 | 1532.5614
5000 | 392.75 | 0.0010573 | 505.4718 | 500.1854 | 1.5192 | -1 | 4.2336 | 3.6643 | 0.00084455 | 5.202e-07 | 0.00023413 | 0.68637 | 0.055049 | 1.4442 | 945.8096 | 1532.4196
5000 | 392.85 | 0.0010574 | 505.8952 | 500.6083 | 1.5202 | -1 | 4.2338 | 3.6638 | 0.00084508 | 5.2043e-07 | 0.00023392 | 0.68639 | 0.055029 | 1.4429 | 945.7297 | 1532.2775
5000 | 392.95 | 0.0010575 | 506.3186 | 501.0312 | 1.5213 | -1 | 4.234 | 3.6633 | 0.0008456 | 5.2066e-07 | 0.00023372 | 0.68641 | 0.055008 | 1.4416 | 945.6497 | 1532.1352
5000 | 393.05 | 0.0010576 | 506.742 | 501.4542 | 1.5224 | -1 | 4.2341 | 3.6628 | 0.00084612 | 5.2089e-07 | 0.00023351 | 0.68643 | 0.054988 | 1.4404 | 945.5697 | 1531.9926
5000 | 393.15 | 0.0010577 | 507.1654 | 501.8772 | 1.5235 | -1 | 4.2343 | 3.6623 | 0.00084665 | 5.2112e-07 | 0.0002333 | 0.68645 | 0.054968 | 1.4391 | 945.4897 | 1531.8498
5000 | 393.25 | 0.0010577 | 507.5889 | 502.3002 | 1.5246 | -1 | 4.2345 | 3.6618 | 0.00084717 | 5.2135e-07 | 0.00023309 | 0.68646 | 0.054948 | 1.4378 | 945.4096 | 1531.7067
5000 | 393.35 | 0.0010578 | 508.0123 | 502.7232 | 1.5256 | -1 | 4.2346 | 3.6614 | 0.00084769 | 5.2158e-07 | 0.00023289 | 0.68648 | 0.054928 | 1.4366 | 945.3295 | 1531.5633
5000 | 393.45 | 0.0010579 | 508.4358 | 503.1462 | 1.5267 | -1 | 4.2348 | 3.6609 | 0.00084822 | 5.2181e-07 | 0.00023268 | 0.6865 | 0.054908 | 1.4353 | 945.2494 | 1531.4197
5000 | 393.55 | 0.001058 | 508.8593 | 503.5692 | 1.5278 | -1 | 4.235 | 3.6604 | 0.00084874 | 5.2204e-07 | 0.00023247 | 0.68652 | 0.054888 | 1.4341 | 945.1692 | 1531.2758
5000 | 393.65 | 0.0010581 | 509.2828 | 503.9923 | 1.5289 | -1 | 4.2351 | 3.6599 | 0.00084927 | 5.2227e-07 | 0.00023227 | 0.68653 | 0.054867 | 1.4328 | 945.0889 | 1531.1317
5000 | 393.75 | 0.0010582 | 509.7063 | 504.4153 | 1.5299 | -1 | 4.2353 | 3.6594 | 0.00084979 | 5.2251e-07 | 0.00023206 | 0.68655 | 0.054847 | 1.4316 | 945.0086 | 1530.9873
5000 | 393.85 | 0.0010583 | 510.1298 | 504.8384 | 1.531 | -1 | 4.2355 | 3.6589 | 0.00085031 | 5.2274e-07 | 0.00023186 | 0.68657 | 0.054827 | 1.4303 | 944.9283 | 1530.8427
5000 | 393.95 | 0.0010584 | 510.5534 | 505.2615 | 1.5321 | -1 | 4.2356 | 3.6585 | 0.00085084 | 5.2297e-07 | 0.00023165 | 0.68659 | 0.054807 | 1.4291 | 944.8479 | 1530.6978
5000 | 394.05 | 0.0010585 | 510.977 | 505.6847 | 1.5332 | -1 | 4.2358 | 3.658 | 0.00085136 | 5.232e-07 | 0.00023145 | 0.6866 | 0.054787 | 1.4278 | 944.7675 | 1530.5527
5000 | 394.15 | 0.0010586 | 511.4006 | 506.1078 | 1.5342 | -1 | 4.236 | 3.6575 | 0.00085189 | 5.2344e-07 | 0.00023124 | 0.68662 | 0.054766 | 1.4266 | 944.6871 | 1530.4073
5000 | 394.25 | 0.0010586 | 511.8242 | 506.5309 | 1.5353 | -1 | 4.2361 | 3.657 | 0.00085241 | 5.2367e-07 | 0.00023104 | 0.68664 | 0.054746 | 1.4254 | 944.6066 | 1530.2616
5000 | 394.35 | 0.0010587 | 512.2478 | 506.9541 | 1.5364 | -1 | 4.2363 | 3.6565 | 0.00085294 | 5.2391e-07 | 0.00023084 | 0.68665 | 0.054726 | 1.4241 | 944.526 | 1530.1157
5000 | 394.45 | 0.0010588 | 512.6714 | 507.3773 | 1.5375 | -1 | 4.2365 | 3.6561 | 0.00085346 | 5.2414e-07 | 0.00023063 | 0.68667 | 0.054706 | 1.4229 | 944.4454 | 1529.9696
5000 | 394.55 | 0.0010589 | 513.0951 | 507.8005 | 1.5385 | -1 | 4.2366 | 3.6556 | 0.00085399 | 5.2438e-07 | 0.00023043 | 0.68669 | 0.054686 | 1.4217 | 944.3648 | 1529.8232
5000 | 394.65 | 0.001059 | 513.5187 | 508.2237 | 1.5396 | -1 | 4.2368 | 3.6551 | 0.00085451 | 5.2461e-07 | 0.00023023 | 0.6867 | 0.054665 | 1.4204 | 944.2841 | 1529.6765
5000 | 394.75 | 0.0010591 | 513.9424 | 508.647 | 1.5407 | -1 | 4.237 | 3.6546 | 0.00085504 | 5.2485e-07 | 0.00023003 | 0.68672 | 0.054645 | 1.4192 | 944.2034 | 1529.5296
5000 | 394.85 | 0.0010592 | 514.3661 | 509.0702 | 1.5418 | -1 | 4.2371 | 3.6541 | 0.00085556 | 5.2508e-07 | 0.00022982 | 0.68674 | 0.054625 | 1.418 | 944.1227 | 1529.3825
5000 | 394.95 | 0.0010593 | 514.7899 | 509.4935 | 1.5428 | -1 | 4.2373 | 3.6537 | 0.00085609 | 5.2532e-07 | 0.00022962 | 0.68675 | 0.054605 | 1.4168 | 944.0419 | 1529.2351
5000 | 395.05 | 0.0010594 | 515.2136 | 509.9168 | 1.5439 | -1 | 4.2375 | 3.6532 | 0.00085661 | 5.2556e-07 | 0.00022942 | 0.68677 | 0.054585 | 1.4156 | 943.961 | 1529.0874
5000 | 395.15 | 0.0010595 | 515.6374 | 510.3401 | 1.545 | -1 | 4.2377 | 3.6527 | 0.00085714 | 5.2579e-07 | 0.00022922 | 0.68679 | 0.054564 | 1.4144 | 943.8802 | 1528.9395
5000 | 395.25 | 0.0010595 | 516.0611 | 510.7634 | 1.546 | -1 | 4.2378 | 3.6522 | 0.00085766 | 5.2603e-07 | 0.00022902 | 0.6868 | 0.054544 | 1.4131 | 943.7992 | 1528.7913
5000 | 395.35 | 0.0010596 | 516.4849 | 511.1867 | 1.5471 | -1 | 4.238 | 3.6517 | 0.00085819 | 5.2627e-07 | 0.00022882 | 0.68682 | 0.054524 | 1.4119 | 943.7183 | 1528.6429
5000 | 395.45 | 0.0010597 | 516.9087 | 511.6101 | 1.5482 | -1 | 4.2382 | 3.6513 | 0.00085871 | 5.2651e-07 | 0.00022862 | 0.68683 | 0.054504 | 1.4107 | 943.6373 | 1528.4942
5000 | 395.55 | 0.0010598 | 517.3326 | 512.0335 | 1.5493 | -1 | 4.2383 | 3.6508 | 0.00085924 | 5.2675e-07 | 0.00022842 | 0.68685 | 0.054483 | 1.4095 | 943.5562 | 1528.3453
5000 | 395.65 | 0.0010599 | 517.7564 | 512.4568 | 1.5503 | -1 | 4.2385 | 3.6503 | 0.00085976 | 5.2698e-07 | 0.00022822 | 0.68686 | 0.054463 | 1.4083 | 943.4751 | 1528.1961
5000 | 395.75 | 0.00106 | 518.1803 | 512.8802 | 1.5514 | -1 | 4.2387 | 3.6498 | 0.00086029 | 5.2722e-07 | 0.00022802 | 0.68688 | 0.054443 | 1.4071 | 943.394 | 1528.0467
5000 | 395.85 | 0.0010601 | 518.6041 | 513.3037 | 1.5525 | -1 | 4.2389 | 3.6493 | 0.00086082 | 5.2746e-07 | 0.00022782 | 0.68689 | 0.054423 | 1.4059 | 943.3128 | 1527.897
5000 | 395.95 | 0.0010602 | 519.028 | 513.7271 | 1.5535 | -1 | 4.239 | 3.6489 | 0.00086134 | 5.277e-07 | 0.00022763 | 0.68691 | 0.054402 | 1.4047 | 943.2316 | 1527.7471
5000 | 396.05 | 0.0010603 | 519.4519 | 514.1506 | 1.5546 | -1 | 4.2392 | 3.6484 | 0.00086187 | 5.2794e-07 | 0.00022743 | 0.68692 | 0.054382 | 1.4035 | 943.1503 | 1527.5969
5000 | 396.15 | 0.0010604 | 519.8759 | 514.574 | 1.5557 | -1 | 4.2394 | 3.6479 | 0.00086239 | 5.2818e-07 | 0.00022723 | 0.68694 | 0.054362 | 1.4023 | 943.069 | 1527.4465
5000 | 396.25 | 0.0010605 | 520.2998 | 514.9975 | 1.5568 | -1 | 4.2395 | 3.6474 | 0.00086292 | 5.2842e-07 | 0.00022703 | 0.68695 | 0.054341 | 1.4011 | 942.9876 | 1527.2958
5000 | 396.35 | 0.0010606 | 520.7238 | 515.421 | 1.5578 | -1 | 4.2397 | 3.6469 | 0.00086345 | 5.2867e-07 | 0.00022684 | 0.68697 | 0.054321 | 1.4 | 942.9063 | 1527.1449
5000 | 396.45 | 0.0010606 | 521.1478 | 515.8446 | 1.5589 | -1 | 4.2399 | 3.6465 | 0.00086397 | 5.2891e-07 | 0.00022664 | 0.68698 | 0.054301 | 1.3988 | 942.8248 | 1526.9937
5000 | 396.55 | 0.0010607 | 521.5718 | 516.2681 | 1.56 | -1 | 4.2401 | 3.646 | 0.0008645 | 5.2915e-07 | 0.00022644 | 0.687 | 0.054281 | 1.3976 | 942.7433 | 1526.8423
5000 | 396.65 | 0.0010608 | 521.9958 | 516.6916 | 1.561 | -1 | 4.2402 | 3.6455 | 0.00086503 | 5.2939e-07 | 0.00022625 | 0.68701 | 0.05426 | 1.3964 | 942.6618 | 1526.6906
5000 | 396.75 | 0.0010609 | 522.4198 | 517.1152 | 1.5621 | -1 | 4.2404 | 3.645 | 0.00086555 | 5.2963e-07 | 0.00022605 | 0.68702 | 0.05424 | 1.3952 | 942.5803 | 1526.5387
5000 | 396.85 | 0.001061 | 522.8439 | 517.5388 | 1.5632 | -1 | 4.2406 | 3.6445 | 0.00086608 | 5.2988e-07 | 0.00022586 | 0.68704 | 0.05422 | 1.3941 | 942.4986 | 1526.3865
5000 | 396.95 | 0.0010611 | 523.2679 | 517.9624 | 1.5642 | -1 | 4.2408 | 3.6441 | 0.00086661 | 5.3012e-07 | 0.00022566 | 0.68705 | 0.054199 | 1.3929 | 942.417 | 1526.2341
5000 | 397.05 | 0.0010612 | 523.692 | 518.386 | 1.5653 | -1 | 4.2409 | 3.6436 | 0.00086713 | 5.3036e-07 | 0.00022547 | 0.68707 | 0.054179 | 1.3917 | 942.3353 | 1526.0814
5000 | 397.15 | 0.0010613 | 524.1161 | 518.8097 | 1.5664 | -1 | 4.2411 | 3.6431 | 0.00086766 | 5.3061e-07 | 0.00022527 | 0.68708 | 0.054159 | 1.3905 | 942.2536 | 1525.9285
5000 | 397.25 | 0.0010614 | 524.5402 | 519.2334 | 1.5674 | -1 | 4.2413 | 3.6426 | 0.00086819 | 5.3085e-07 | 0.00022508 | 0.68709 | 0.054138 | 1.3894 | 942.1718 | 1525.7754
5000 | 397.35 | 0.0010615 | 524.9644 | 519.657 | 1.5685 | -1 | 4.2415 | 3.6421 | 0.00086872 | 5.311e-07 | 0.00022489 | 0.68711 | 0.054118 | 1.3882 | 942.09 | 1525.6219
5000 | 397.45 | 0.0010616 | 525.3885 | 520.0807 | 1.5696 | -1 | 4.2416 | 3.6417 | 0.00086924 | 5.3134e-07 | 0.00022469 | 0.68712 | 0.054098 | 1.387 | 942.0081 | 1525.4683
5000 | 397.55 | 0.0010617 | 525.8127 | 520.5044 | 1.5706 | -1 | 4.2418 | 3.6412 | 0.00086977 | 5.3159e-07 | 0.0002245 | 0.68713 | 0.054077 | 1.3859 | 941.9262 | 1525.3144
5000 | 397.65 | 0.0010617 | 526.2369 | 520.9282 | 1.5717 | -1 | 4.242 | 3.6407 | 0.0008703 | 5.3183e-07 | 0.00022431 | 0.68715 | 0.054057 | 1.3847 | 941.8443 | 1525.1602
5000 | 397.75 | 0.0010618 | 526.6611 | 521.3519 | 1.5728 | -1 | 4.2422 | 3.6402 | 0.00087083 | 5.3208e-07 | 0.00022411 | 0.68716 | 0.054037 | 1.3836 | 941.7623 | 1525.0058
5000 | 397.85 | 0.0010619 | 527.0853 | 521.7757 | 1.5738 | -1 | 4.2424 | 3.6398 | 0.00087135 | 5.3232e-07 | 0.00022392 | 0.68717 | 0.054016 | 1.3824 | 941.6802 | 1524.8511
5000 | 397.95 | 0.001062 | 527.5096 | 522.1995 | 1.5749 | -1 | 4.2425 | 3.6393 | 0.00087188 | 5.3257e-07 | 0.00022373 | 0.68719 | 0.053996 | 1.3813 | 941.5982 | 1524.6962
5000 | 398.05 | 0.0010621 | 527.9338 | 522.6233 | 1.576 | -1 | 4.2427 | 3.6388 | 0.00087241 | 5.3282e-07 | 0.00022354 | 0.6872 | 0.053976 | 1.3801 | 941.516 | 1524.5411
5000 | 398.15 | 0.0010622 | 528.3581 | 523.0471 | 1.577 | -1 | 4.2429 | 3.6383 | 0.00087294 | 5.3307e-07 | 0.00022335 | 0.68721 | 0.053955 | 1.379 | 941.4339 | 1524.3857
5000 | 398.25 | 0.0010623 | 528.7824 | 523.4709 | 1.5781 | -1 | 4.2431 | 3.6378 | 0.00087347 | 5.3331e-07 | 0.00022316 | 0.68722 | 0.053935 | 1.3778 | 941.3517 | 1524.2301
5000 | 398.35 | 0.0010624 | 529.2067 | 523.8948 | 1.5792 | -1 | 4.2432 | 3.6374 | 0.000874 | 5.3356e-07 | 0.00022297 | 0.68723 | 0.053915 | 1.3767 | 941.2694 | 1524.0742
5000 | 398.45 | 0.0010625 | 529.6311 | 524.3186 | 1.5802 | -1 | 4.2434 | 3.6369 | 0.00087452 | 5.3381e-07 | 0.00022278 | 0.68725 | 0.053894 | 1.3755 | 941.1871 | 1523.918
5000 | 398.55 | 0.0010626 | 530.0554 | 524.7425 | 1.5813 | -1 | 4.2436 | 3.6364 | 0.00087505 | 5.3406e-07 | 0.00022259 | 0.68726 | 0.053874 | 1.3744 | 941.1048 | 1523.7617
5000 | 398.65 | 0.0010627 | 530.4798 | 525.1664 | 1.5824 | -1 | 4.2438 | 3.6359 | 0.00087558 | 5.3431e-07 | 0.0002224 | 0.68727 | 0.053853 | 1.3733 | 941.0224 | 1523.605
5000 | 398.75 | 0.0010628 | 530.9042 | 525.5903 | 1.5834 | -1 | 4.244 | 3.6355 | 0.00087611 | 5.3456e-07 | 0.00022221 | 0.68728 | 0.053833 | 1.3721 | 940.94 | 1523.4482
5000 | 398.85 | 0.0010629 | 531.3286 | 526.0143 | 1.5845 | -1 | 4.2441 | 3.635 | 0.00087664 | 5.3481e-07 | 0.00022202 | 0.68729 | 0.053813 | 1.371 | 940.8576 | 1523.291
5000 | 398.95 | 0.001063 | 531.753 | 526.4382 | 1.5856 | -1 | 4.2443 | 3.6345 | 0.00087717 | 5.3506e-07 | 0.00022183 | 0.68731 | 0.053792 | 1.3699 | 940.7751 | 1523.1337
5000 | 399.05 | 0.001063 | 532.1774 | 526.8622 | 1.5866 | -1 | 4.2445 | 3.634 | 0.0008777 | 5.3531e-07 | 0.00022164 | 0.68732 | 0.053772 | 1.3687 | 940.6925 | 1522.9761
5000 | 399.15 | 0.0010631 | 532.6019 | 527.2862 | 1.5877 | -1 | 4.2447 | 3.6336 | 0.00087823 | 5.3556e-07 | 0.00022145 | 0.68733 | 0.053751 | 1.3676 | 940.6099 | 1522.8182
5000 | 399.25 | 0.0010632 | 533.0264 | 527.7102 | 1.5888 | -1 | 4.2449 | 3.6331 | 0.00087876 | 5.3581e-07 | 0.00022127 | 0.68734 | 0.053731 | 1.3665 | 940.5273 | 1522.6601
5000 | 399.35 | 0.0010633 | 533.4509 | 528.1342 | 1.5898 | -1 | 4.245 | 3.6326 | 0.00087929 | 5.3606e-07 | 0.00022108 | 0.68735 | 0.053711 | 1.3654 | 940.4446 | 1522.5018
5000 | 399.45 | 0.0010634 | 533.8754 | 528.5583 | 1.5909 | -1 | 4.2452 | 3.6321 | 0.00087982 | 5.3631e-07 | 0.00022089 | 0.68736 | 0.05369 | 1.3642 | 940.3619 | 1522.3432
5000 | 399.55 | 0.0010635 | 534.2999 | 528.9823 | 1.5919 | -1 | 4.2454 | 3.6316 | 0.00088035 | 5.3657e-07 | 0.0002207 | 0.68737 | 0.05367 | 1.3631 | 940.2792 | 1522.1843
5000 | 399.65 | 0.0010636 | 534.7245 | 529.4064 | 1.593 | -1 | 4.2456 | 3.6312 | 0.00088088 | 5.3682e-07 | 0.00022052 | 0.68738 | 0.053649 | 1.362 | 940.1964 | 1522.0252
5000 | 399.75 | 0.0010637 | 535.149 | 529.8305 | 1.5941 | -1 | 4.2458 | 3.6307 | 0.00088141 | 5.3707e-07 | 0.00022033 | 0.6874 | 0.053629 | 1.3609 | 940.1135 | 1521.8659
5000 | 399.85 | 0.0010638 | 535.5736 | 530.2546 | 1.5951 | -1 | 4.246 | 3.6302 | 0.00088194 | 5.3733e-07 | 0.00022015 | 0.68741 | 0.053609 | 1.3598 | 940.0307 | 1521.7064
5000 | 399.95 | 0.0010639 | 535.9982 | 530.6788 | 1.5962 | -1 | 4.2461 | 3.6297 | 0.00088247 | 5.3758e-07 | 0.00021996 | 0.68742 | 0.053588 | 1.3587 | 939.9477 | 1521.5465
5000 | 400.05 | 0.001064 | 536.4228 | 531.1029 | 1.5973 | -1 | 4.2463 | 3.6293 | 0.000883 | 5.3783e-07 | 0.00021977 | 0.68743 | 0.053568 | 1.3576 | 939.8648 | 1521.3865
5000 | 400.15 | 0.0010641 | 536.8475 | 531.5271 | 1.5983 | -1 | 4.2465 | 3.6288 | 0.00088353 | 5.3809e-07 | 0.00021959 | 0.68744 | 0.053547 | 1.3565 | 939.7817 | 1521.2262
5000 | 400.25 | 0.0010642 | 537.2721 | 531.9513 | 1.5994 | -1 | 4.2467 | 3.6283 | 0.00088406 | 5.3834e-07 | 0.0002194 | 0.68745 | 0.053527 | 1.3554 | 939.6987 | 1521.0656
5000 | 400.35 | 0.0010643 | 537.6968 | 532.3755 | 1.6004 | -1 | 4.2469 | 3.6278 | 0.00088459 | 5.386e-07 | 0.00021922 | 0.68746 | 0.053506 | 1.3543 | 939.6156 | 1520.9048
5000 | 400.45 | 0.0010644 | 538.1215 | 532.7997 | 1.6015 | -1 | 4.247 | 3.6274 | 0.00088512 | 5.3885e-07 | 0.00021904 | 0.68747 | 0.053486 | 1.3532 | 939.5325 | 1520.7438
5000 | 400.55 | 0.0010645 | 538.5462 | 533.224 | 1.6026 | -1 | 4.2472 | 3.6269 | 0.00088565 | 5.3911e-07 | 0.00021885 | 0.68748 | 0.053465 | 1.3521 | 939.4493 | 1520.5825
5000 | 400.65 | 0.0010645 | 538.971 | 533.6482 | 1.6036 | -1 | 4.2474 | 3.6264 | 0.00088618 | 5.3937e-07 | 0.00021867 | 0.68749 | 0.053445 | 1.351 | 939.3661 | 1520.421
5000 | 400.75 | 0.0010646 | 539.3957 | 534.0725 | 1.6047 | -1 | 4.2476 | 3.6259 | 0.00088671 | 5.3962e-07 | 0.00021848 | 0.6875 | 0.053425 | 1.3499 | 939.2828 | 1520.2593
5000 | 400.85 | 0.0010647 | 539.8205 | 534.4968 | 1.6057 | -1 | 4.2478 | 3.6255 | 0.00088724 | 5.3988e-07 | 0.0002183 | 0.68751 | 0.053404 | 1.3488 | 939.1995 | 1520.0972
5000 | 400.95 | 0.0010648 | 540.2453 | 534.9211 | 1.6068 | -1 | 4.248 | 3.625 | 0.00088778 | 5.4014e-07 | 0.00021812 | 0.68751 | 0.053384 | 1.3477 | 939.1161 | 1519.935
5000 | 401.05 | 0.0010649 | 540.6701 | 535.3455 | 1.6079 | -1 | 4.2482 | 3.6245 | 0.00088831 | 5.404e-07 | 0.00021794 | 0.68752 | 0.053363 | 1.3466 | 939.0327 | 1519.7725
5000 | 401.15 | 0.001065 | 541.0949 | 535.7698 | 1.6089 | -1 | 4.2483 | 3.624 | 0.00088884 | 5.4065e-07 | 0.00021775 | 0.68753 | 0.053343 | 1.3455 | 938.9493 | 1519.6098
5000 | 401.25 | 0.0010651 | 541.5198 | 536.1942 | 1.61 | -1 | 4.2485 | 3.6236 | 0.00088937 | 5.4091e-07 | 0.00021757 | 0.68754 | 0.053322 | 1.3444 | 938.8658 | 1519.4468
5000 | 401.35 | 0.0010652 | 541.9446 | 536.6186 | 1.611 | -1 | 4.2487 | 3.6231 | 0.0008899 | 5.4117e-07 | 0.00021739 | 0.68755 | 0.053302 | 1.3434 | 938.7823 | 1519.2836
5000 | 401.45 | 0.0010653 | 542.3695 | 537.043 | 1.6121 | -1 | 4.2489 | 3.6226 | 0.00089044 | 5.4143e-07 | 0.00021721 | 0.68756 | 0.053281 | 1.3423 | 938.6987 | 1519.1201
5000 | 401.55 | 0.0010654 | 542.7944 | 537.4674 | 1.6132 | -1 | 4.2491 | 3.6221 | 0.00089097 | 5.4169e-07 | 0.00021703 | 0.68757 | 0.053261 | 1.3412 | 938.6151 | 1518.9564
5000 | 401.65 | 0.0010655 | 543.2193 | 537.8918 | 1.6142 | -1 | 4.2493 | 3.6217 | 0.0008915 | 5.4195e-07 | 0.00021685 | 0.68758 | 0.05324 | 1.3401 | 938.5315 | 1518.7925
5000 | 401.75 | 0.0010656 | 543.6442 | 538.3163 | 1.6153 | -1 | 4.2495 | 3.6212 | 0.00089203 | 5.4221e-07 | 0.00021667 | 0.68759 | 0.05322 | 1.3391 | 938.4478 | 1518.6283
5000 | 401.85 | 0.0010657 | 544.0692 | 538.7408 | 1.6163 | -1 | 4.2496 | 3.6207 | 0.00089257 | 5.4247e-07 | 0.00021649 | 0.68759 | 0.053199 | 1.338 | 938.3641 | 1518.4639
5000 | 401.95 | 0.0010658 | 544.4942 | 539.1653 | 1.6174 | -1 | 4.2498 | 3.6203 | 0.0008931 | 5.4273e-07 | 0.00021631 | 0.6876 | 0.053179 | 1.3369 | 938.2803 | 1518.2992
5000 | 402.05 | 0.0010659 | 544.9192 | 539.5898 | 1.6184 | -1 | 4.25 | 3.6198 | 0.00089363 | 5.4299e-07 | 0.00021613 | 0.68761 | 0.053158 | 1.3359 | 938.1965 | 1518.1343
5000 | 402.15 | 0.001066 | 545.3442 | 540.0143 | 1.6195 | -1 | 4.2502 | 3.6193 | 0.00089416 | 5.4326e-07 | 0.00021595 | 0.68762 | 0.053138 | 1.3348 | 938.1126 | 1517.9691
5000 | 402.25 | 0.0010661 | 545.7692 | 540.4389 | 1.6206 | -1 | 4.2504 | 3.6188 | 0.0008947 | 5.4352e-07 | 0.00021577 | 0.68763 | 0.053117 | 1.3337 | 938.0287 | 1517.8037
5000 | 402.35 | 0.0010662 | 546.1943 | 540.8635 | 1.6216 | -1 | 4.2506 | 3.6184 | 0.00089523 | 5.4378e-07 | 0.00021559 | 0.68763 | 0.053097 | 1.3327 | 937.9447 | 1517.6381
5000 | 402.45 | 0.0010663 | 546.6193 | 541.288 | 1.6227 | -1 | 4.2508 | 3.6179 | 0.00089576 | 5.4404e-07 | 0.00021541 | 0.68764 | 0.053076 | 1.3316 | 937.8608 | 1517.4722
5000 | 402.55 | 0.0010664 | 547.0444 | 541.7127 | 1.6237 | -1 | 4.251 | 3.6174 | 0.0008963 | 5.4431e-07 | 0.00021523 | 0.68765 | 0.053055 | 1.3306 | 937.7767 | 1517.3061
5000 | 402.65 | 0.0010664 | 547.4695 | 542.1373 | 1.6248 | -1 | 4.2512 | 3.6169 | 0.00089683 | 5.4457e-07 | 0.00021506 | 0.68766 | 0.053035 | 1.3295 | 937.6927 | 1517.1398
5000 | 402.75 | 0.0010665 | 547.8946 | 542.5619 | 1.6258 | -1 | 4.2513 | 3.6165 | 0.00089737 | 5.4483e-07 | 0.00021488 | 0.68766 | 0.053014 | 1.3284 | 937.6085 | 1516.9732
5000 | 402.85 | 0.0010666 | 548.3198 | 542.9866 | 1.6269 | -1 | 4.2515 | 3.616 | 0.0008979 | 5.451e-07 | 0.0002147 | 0.68767 | 0.052994 | 1.3274 | 937.5244 | 1516.8063
5000 | 402.95 | 0.0010667 | 548.745 | 543.4113 | 1.6279 | -1 | 4.2517 | 3.6155 | 0.00089843 | 5.4536e-07 | 0.00021452 | 0.68768 | 0.052973 | 1.3263 | 937.4402 | 1516.6393
5000 | 403.05 | 0.0010668 | 549.1701 | 543.836 | 1.629 | -1 | 4.2519 | 3.615 | 0.00089897 | 5.4563e-07 | 0.00021435 | 0.68769 | 0.052953 | 1.3253 | 937.3559 | 1516.472
5000 | 403.15 | 0.0010669 | 549.5953 | 544.2607 | 1.6301 | -1 | 4.2521 | 3.6146 | 0.0008995 | 5.4589e-07 | 0.00021417 | 0.68769 | 0.052932 | 1.3243 | 937.2716 | 1516.3044
5000 | 403.25 | 0.001067 | 550.0206 | 544.6854 | 1.6311 | -1 | 4.2523 | 3.6141 | 0.00090004 | 5.4616e-07 | 0.000214 | 0.6877 | 0.052912 | 1.3232 | 937.1873 | 1516.1366
5000 | 403.35 | 0.0010671 | 550.4458 | 545.1102 | 1.6322 | -1 | 4.2525 | 3.6136 | 0.00090057 | 5.4643e-07 | 0.00021382 | 0.68771 | 0.052891 | 1.3222 | 937.1029 | 1515.9686
5000 | 403.45 | 0.0010672 | 550.8711 | 545.535 | 1.6332 | -1 | 4.2527 | 3.6132 | 0.00090111 | 5.4669e-07 | 0.00021364 | 0.68771 | 0.05287 | 1.3211 | 937.0185 | 1515.8003
5000 | 403.55 | 0.0010673 | 551.2963 | 545.9598 | 1.6343 | -1 | 4.2529 | 3.6127 | 0.00090164 | 5.4696e-07 | 0.00021347 | 0.68772 | 0.05285 | 1.3201 | 936.9341 | 1515.6318
5000 | 403.65 | 0.0010674 | 551.7216 | 546.3846 | 1.6353 | -1 | 4.2531 | 3.6122 | 0.00090218 | 5.4723e-07 | 0.00021329 | 0.68773 | 0.052829 | 1.3191 | 936.8496 | 1515.463
5000 | 403.75 | 0.0010675 | 552.1469 | 546.8094 | 1.6364 | -1 | 4.2533 | 3.6117 | 0.00090271 | 5.4749e-07 | 0.00021312 | 0.68773 | 0.052809 | 1.318 | 936.765 | 1515.2941
5000 | 403.85 | 0.0010676 | 552.5723 | 547.2343 | 1.6374 | -1 | 4.2534 | 3.6113 | 0.00090325 | 5.4776e-07 | 0.00021294 | 0.68774 | 0.052788 | 1.317 | 936.6804 | 1515.1248
5000 | 403.95 | 0.0010677 | 552.9976 | 547.6591 | 1.6385 | -1 | 4.2536 | 3.6108 | 0.00090379 | 5.4803e-07 | 0.00021277 | 0.68774 | 0.052767 | 1.316 | 936.5958 | 1514.9554
5000 | 404.05 | 0.0010678 | 553.423 | 548.084 | 1.6395 | -1 | 4.2538 | 3.6103 | 0.00090432 | 5.483e-07 | 0.0002126 | 0.68775 | 0.052747 | 1.3149 | 936.5112 | 1514.7857
5000 | 404.15 | 0.0010679 | 553.8484 | 548.5089 | 1.6406 | -1 | 4.254 | 3.6099 | 0.00090486 | 5.4857e-07 | 0.00021242 | 0.68776 | 0.052726 | 1.3139 | 936.4264 | 1514.6157
5000 | 404.25 | 0.001068 | 554.2738 | 548.9339 | 1.6416 | -1 | 4.2542 | 3.6094 | 0.00090539 | 5.4884e-07 | 0.00021225 | 0.68776 | 0.052706 | 1.3129 | 936.3417 | 1514.4455
5000 | 404.35 | 0.0010681 | 554.6992 | 549.3588 | 1.6427 | -1 | 4.2544 | 3.6089 | 0.00090593 | 5.4911e-07 | 0.00021208 | 0.68777 | 0.052685 | 1.3119 | 936.2569 | 1514.2751
5000 | 404.45 | 0.0010682 | 555.1247 | 549.7838 | 1.6437 | -1 | 4.2546 | 3.6084 | 0.00090647 | 5.4938e-07 | 0.0002119 | 0.68777 | 0.052664 | 1.3108 | 936.172 | 1514.1045
5000 | 404.55 | 0.0010683 | 555.5502 | 550.2088 | 1.6448 | -1 | 4.2548 | 3.608 | 0.000907 | 5.4965e-07 | 0.00021173 | 0.68778 | 0.052644 | 1.3098 | 936.0872 | 1513.9336
5000 | 404.65 | 0.0010684 | 555.9756 | 550.6338 | 1.6459 | -1 | 4.255 | 3.6075 | 0.00090754 | 5.4992e-07 | 0.00021156 | 0.68778 | 0.052623 | 1.3088 | 936.0022 | 1513.7624
5000 | 404.75 | 0.0010685 | 556.4012 | 551.0588 | 1.6469 | -1 | 4.2552 | 3.607 | 0.00090808 | 5.5019e-07 | 0.00021139 | 0.68779 | 0.052603 | 1.3078 | 935.9173 | 1513.5911
5000 | 404.85 | 0.0010686 | 556.8267 | 551.4838 | 1.648 | -1 | 4.2554 | 3.6066 | 0.00090861 | 5.5046e-07 | 0.00021121 | 0.68779 | 0.052582 | 1.3068 | 935.8323 | 1513.4194
5000 | 404.95 | 0.0010687 | 557.2522 | 551.9089 | 1.649 | -1 | 4.2556 | 3.6061 | 0.00090915 | 5.5074e-07 | 0.00021104 | 0.6878 | 0.052561 | 1.3058 | 935.7472 | 1513.2476
5000 | 405.05 | 0.0010688 | 557.6778 | 552.334 | 1.6501 | -1 | 4.2558 | 3.6056 | 0.00090969 | 5.5101e-07 | 0.00021087 | 0.6878 | 0.052541 | 1.3048 | 935.6621 | 1513.0755
5000 | 405.15 | 0.0010689 | 558.1034 | 552.7591 | 1.6511 | -1 | 4.256 | 3.6051 | 0.00091023 | 5.5128e-07 | 0.0002107 | 0.68781 | 0.05252 | 1.3038 | 935.577 | 1512.9032
5000 | 405.25 | 0.001069 | 558.529 | 553.1842 | 1.6522 | -1 | 4.2562 | 3.6047 | 0.00091076 | 5.5155e-07 | 0.00021053 | 0.68781 | 0.052499 | 1.3027 | 935.4918 | 1512.7306
5000 | 405.35 | 0.0010691 | 558.9546 | 553.6094 | 1.6532 | -1 | 4.2564 | 3.6042 | 0.0009113 | 5.5183e-07 | 0.00021036 | 0.68782 | 0.052479 | 1.3017 | 935.4066 | 1512.5578
5000 | 405.45 | 0.0010692 | 559.3803 | 554.0345 | 1.6543 | -1 | 4.2566 | 3.6037 | 0.00091184 | 5.521e-07 | 0.00021019 | 0.68782 | 0.052458 | 1.3007 | 935.3213 | 1512.3848
5000 | 405.55 | 0.0010692 | 559.8059 | 554.4597 | 1.6553 | -1 | 4.2568 | 3.6033 | 0.00091238 | 5.5238e-07 | 0.00021002 | 0.68783 | 0.052437 | 1.2997 | 935.236 | 1512.2115
5000 | 405.65 | 0.0010693 | 560.2316 | 554.8849 | 1.6564 | -1 | 4.257 | 3.6028 | 0.00091291 | 5.5265e-07 | 0.00020985 | 0.68783 | 0.052417 | 1.2987 | 935.1507 | 1512.038
5000 | 405.75 | 0.0010694 | 560.6573 | 555.3101 | 1.6574 | -1 | 4.2571 | 3.6023 | 0.00091345 | 5.5293e-07 | 0.00020968 | 0.68783 | 0.052396 | 1.2977 | 935.0653 | 1511.8643
5000 | 405.85 | 0.0010695 | 561.083 | 555.7353 | 1.6585 | -1 | 4.2573 | 3.6019 | 0.00091399 | 5.532e-07 | 0.00020951 | 0.68784 | 0.052375 | 1.2968 | 934.9798 | 1511.6903
5000 | 405.95 | 0.0010696 | 561.5088 | 556.1606 | 1.6595 | -1 | 4.2575 | 3.6014 | 0.00091453 | 5.5348e-07 | 0.00020934 | 0.68784 | 0.052355 | 1.2958 | 934.8944 | 1511.5161
5000 | 406.05 | 0.0010697 | 561.9346 | 556.5859 | 1.6606 | -1 | 4.2577 | 3.6009 | 0.00091507 | 5.5376e-07 | 0.00020917 | 0.68785 | 0.052334 | 1.2948 | 934.8088 | 1511.3417
5000 | 406.15 | 0.0010698 | 562.3603 | 557.0112 | 1.6616 | -1 | 4.2579 | 3.6005 | 0.00091561 | 5.5403e-07 | 0.000209 | 0.68785 | 0.052313 | 1.2938 | 934.7233 | 1511.167
5000 | 406.25 | 0.0010699 | 562.7861 | 557.4365 | 1.6626 | -1 | 4.2581 | 3.6 | 0.00091615 | 5.5431e-07 | 0.00020884 | 0.68785 | 0.052293 | 1.2928 | 934.6377 | 1510.9921
5000 | 406.35 | 0.00107 | 563.212 | 557.8618 | 1.6637 | -1 | 4.2583 | 3.5995 | 0.00091669 | 5.5459e-07 | 0.00020867 | 0.68786 | 0.052272 | 1.2918 | 934.552 | 1510.8169
5000 | 406.45 | 0.0010701 | 563.6378 | 558.2872 | 1.6647 | -1 | 4.2585 | 3.599 | 0.00091723 | 5.5486e-07 | 0.0002085 | 0.68786 | 0.052251 | 1.2908 | 934.4663 | 1510.6415
5000 | 406.55 | 0.0010702 | 564.0637 | 558.7125 | 1.6658 | -1 | 4.2587 | 3.5986 | 0.00091777 | 5.5514e-07 | 0.00020833 | 0.68786 | 0.052231 | 1.2898 | 934.3806 | 1510.4659
5000 | 406.65 | 0.0010703 | 564.4896 | 559.1379 | 1.6668 | -1 | 4.2589 | 3.5981 | 0.00091831 | 5.5542e-07 | 0.00020817 | 0.68787 | 0.05221 | 1.2889 | 934.2948 | 1510.29
5000 | 406.75 | 0.0010704 | 564.9155 | 559.5633 | 1.6679 | -1 | 4.2591 | 3.5976 | 0.00091885 | 5.557e-07 | 0.000208 | 0.68787 | 0.052189 | 1.2879 | 934.209 | 1510.1139
5000 | 406.85 | 0.0010705 | 565.3414 | 559.9888 | 1.6689 | -1 | 4.2593 | 3.5972 | 0.00091939 | 5.5598e-07 | 0.00020783 | 0.68787 | 0.052169 | 1.2869 | 934.1231 | 1509.9376
5000 | 406.95 | 0.0010706 | 565.7673 | 560.4142 | 1.67 | -1 | 4.2595 | 3.5967 | 0.00091993 | 5.5626e-07 | 0.00020767 | 0.68787 | 0.052148 | 1.2859 | 934.0372 | 1509.761
5000 | 407.05 | 0.0010707 | 566.1933 | 560.8397 | 1.671 | -1 | 4.2597 | 3.5962 | 0.00092047 | 5.5654e-07 | 0.0002075 | 0.68788 | 0.052127 | 1.285 | 933.9513 | 1509.5842
5000 | 407.15 | 0.0010708 | 566.6193 | 561.2652 | 1.6721 | -1 | 4.2599 | 3.5958 | 0.00092101 | 5.5682e-07 | 0.00020733 | 0.68788 | 0.052106 | 1.284 | 933.8653 | 1509.4072
5000 | 407.25 | 0.0010709 | 567.0453 | 561.6907 | 1.6731 | -1 | 4.2601 | 3.5953 | 0.00092155 | 5.571e-07 | 0.00020717 | 0.68788 | 0.052086 | 1.283 | 933.7793 | 1509.2299
5000 | 407.35 | 0.001071 | 567.4713 | 562.1162 | 1.6742 | -1 | 4.2603 | 3.5948 | 0.00092209 | 5.5738e-07 | 0.000207 | 0.68788 | 0.052065 | 1.2821 | 933.6932 | 1509.0524
5000 | 407.45 | 0.0010711 | 567.8974 | 562.5418 | 1.6752 | -1 | 4.2605 | 3.5944 | 0.00092263 | 5.5766e-07 | 0.00020684 | 0.68789 | 0.052044 | 1.2811 | 933.6071 | 1508.8747
5000 | 407.55 | 0.0010712 | 568.3234 | 562.9673 | 1.6763 | -1 | 4.2607 | 3.5939 | 0.00092317 | 5.5795e-07 | 0.00020667 | 0.68789 | 0.052023 | 1.2801 | 933.5209 | 1508.6967
5000 | 407.65 | 0.0010713 | 568.7495 | 563.3929 | 1.6773 | -1 | 4.2609 | 3.5934 | 0.00092372 | 5.5823e-07 | 0.00020651 | 0.68789 | 0.052003 | 1.2792 | 933.4347 | 1508.5185
5000 | 407.75 | 0.0010714 | 569.1756 | 563.8185 | 1.6783 | -1 | 4.2612 | 3.593 | 0.00092426 | 5.5851e-07 | 0.00020635 | 0.68789 | 0.051982 | 1.2782 | 933.3485 | 1508.34
5000 | 407.85 | 0.0010715 | 569.6017 | 564.2442 | 1.6794 | -1 | 4.2614 | 3.5925 | 0.0009248 | 5.588e-07 | 0.00020618 | 0.68789 | 0.051961 | 1.2772 | 933.2622 | 1508.1613
5000 | 407.95 | 0.0010716 | 570.0279 | 564.6698 | 1.6804 | -1 | 4.2616 | 3.592 | 0.00092534 | 5.5908e-07 | 0.00020602 | 0.68789 | 0.05194 | 1.2763 | 933.1759 | 1507.9824
5000 | 408.05 | 0.0010717 | 570.454 | 565.0955 | 1.6815 | -1 | 4.2618 | 3.5916 | 0.00092588 | 5.5936e-07 | 0.00020585 | 0.6879 | 0.05192 | 1.2753 | 933.0895 | 1507.8033
5000 | 408.15 | 0.0010718 | 570.8802 | 565.5212 | 1.6825 | -1 | 4.262 | 3.5911 | 0.00092643 | 5.5965e-07 | 0.00020569 | 0.6879 | 0.051899 | 1.2744 | 933.0031 | 1507.6239
5000 | 408.25 | 0.0010719 | 571.3064 | 565.9469 | 1.6836 | -1 | 4.2622 | 3.5906 | 0.00092697 | 5.5993e-07 | 0.00020553 | 0.6879 | 0.051878 | 1.2734 | 932.9166 | 1507.4443
5000 | 408.35 | 0.001072 | 571.7327 | 566.3726 | 1.6846 | -1 | 4.2624 | 3.5902 | 0.00092751 | 5.6022e-07 | 0.00020536 | 0.6879 | 0.051857 | 1.2725 | 932.8301 | 1507.2645
5000 | 408.45 | 0.0010721 | 572.1589 | 566.7984 | 1.6857 | -1 | 4.2626 | 3.5897 | 0.00092805 | 5.605e-07 | 0.0002052 | 0.6879 | 0.051837 | 1.2715 | 932.7436 | 1507.0844
5000 | 408.55 | 0.0010722 | 572.5852 | 567.2242 | 1.6867 | -1 | 4.2628 | 3.5892 | 0.0009286 | 5.6079e-07 | 0.00020504 | 0.6879 | 0.051816 | 1.2706 | 932.657 | 1506.9041
5000 | 408.65 | 0.0010723 | 573.0115 | 567.6499 | 1.6877 | -1 | 4.263 | 3.5888 | 0.00092914 | 5.6108e-07 | 0.00020488 | 0.6879 | 0.051795 | 1.2696 | 932.5704 | 1506.7235
5000 | 408.75 | 0.0010724 | 573.4378 | 568.0758 | 1.6888 | -1 | 4.2632 | 3.5883 | 0.00092968 | 5.6136e-07 | 0.00020472 | 0.6879 | 0.051774 | 1.2687 | 932.4837 | 1506.5427
5000 | 408.85 | 0.0010725 | 573.8641 | 568.5016 | 1.6898 | -1 | 4.2634 | 3.5878 | 0.00093023 | 5.6165e-07 | 0.00020455 | 0.6879 | 0.051753 | 1.2678 | 932.397 | 1506.3617
5000 | 408.95 | 0.0010726 | 574.2905 | 568.9274 | 1.6909 | -1 | 4.2636 | 3.5874 | 0.00093077 | 5.6194e-07 | 0.00020439 | 0.6879 | 0.051733 | 1.2668 | 932.3102 | 1506.1805
5000 | 409.05 | 0.0010727 | 574.7168 | 569.3533 | 1.6919 | -1 | 4.2638 | 3.5869 | 0.00093132 | 5.6223e-07 | 0.00020423 | 0.68791 | 0.051712 | 1.2659 | 932.2234 | 1505.999
5000 | 409.15 | 0.0010728 | 575.1432 | 569.7792 | 1.693 | -1 | 4.264 | 3.5864 | 0.00093186 | 5.6251e-07 | 0.00020407 | 0.68791 | 0.051691 | 1.2649 | 932.1366 | 1505.8173
5000 | 409.25 | 0.0010729 | 575.5696 | 570.2051 | 1.694 | -1 | 4.2642 | 3.586 | 0.0009324 | 5.628e-07 | 0.00020391 | 0.68791 | 0.05167 | 1.264 | 932.0497 | 1505.6354
5000 | 409.35 | 0.001073 | 575.9961 | 570.631 | 1.695 | -1 | 4.2644 | 3.5855 | 0.00093295 | 5.6309e-07 | 0.00020375 | 0.68791 | 0.051649 | 1.2631 | 931.9628 | 1505.4532
5000 | 409.45 | 0.0010731 | 576.4225 | 571.057 | 1.6961 | -1 | 4.2646 | 3.585 | 0.00093349 | 5.6338e-07 | 0.00020359 | 0.68791 | 0.051629 | 1.2622 | 931.8758 | 1505.2708
5000 | 409.55 | 0.0010732 | 576.849 | 571.483 | 1.6971 | -1 | 4.2648 | 3.5846 | 0.00093404 | 5.6367e-07 | 0.00020343 | 0.68791 | 0.051608 | 1.2612 | 931.7888 | 1505.0881
5000 | 409.65 | 0.0010733 | 577.2755 | 571.909 | 1.6982 | -1 | 4.2651 | 3.5841 | 0.00093458 | 5.6396e-07 | 0.00020327 | 0.68791 | 0.051587 | 1.2603 | 931.7017 | 1504.9053
5000 | 409.75 | 0.0010734 | 577.702 | 572.335 | 1.6992 | -1 | 4.2653 | 3.5836 | 0.00093513 | 5.6425e-07 | 0.00020311 | 0.6879 | 0.051566 | 1.2594 | 931.6146 | 1504.7222
5000 | 409.85 | 0.0010735 | 578.1285 | 572.761 | 1.7002 | -1 | 4.2655 | 3.5832 | 0.00093568 | 5.6454e-07 | 0.00020295 | 0.6879 | 0.051545 | 1.2584 | 931.5275 | 1504.5388
5000 | 409.95 | 0.0010736 | 578.5551 | 573.1871 | 1.7013 | -1 | 4.2657 | 3.5827 | 0.00093622 | 5.6484e-07 | 0.00020279 | 0.6879 | 0.051525 | 1.2575 | 931.4403 | 1504.3553
5000 | 410.05 | 0.0010737 | 578.9817 | 573.6131 | 1.7023 | -1 | 4.2659 | 3.5822 | 0.00093677 | 5.6513e-07 | 0.00020264 | 0.6879 | 0.051504 | 1.2566 | 931.3531 | 1504.1715
5000 | 410.15 | 0.0010738 | 579.4083 | 574.0392 | 1.7034 | -1 | 4.2661 | 3.5818 | 0.00093731 | 5.6542e-07 | 0.00020248 | 0.6879 | 0.051483 | 1.2557 | 931.2658 | 1503.9875
5000 | 410.25 | 0.0010739 | 579.8349 | 574.4654 | 1.7044 | -1 | 4.2663 | 3.5813 | 0.00093786 | 5.6571e-07 | 0.00020232 | 0.6879 | 0.051462 | 1.2548 | 931.1785 | 1503.8032
5000 | 410.35 | 0.001074 | 580.2615 | 574.8915 | 1.7054 | -1 | 4.2665 | 3.5808 | 0.00093841 | 5.6601e-07 | 0.00020216 | 0.6879 | 0.051441 | 1.2539 | 931.0912 | 1503.6187
5000 | 410.45 | 0.0010741 | 580.6882 | 575.3177 | 1.7065 | -1 | 4.2667 | 3.5804 | 0.00093895 | 5.663e-07 | 0.000202 | 0.6879 | 0.05142 | 1.2529 | 931.0038 | 1503.434
5000 | 410.55 | 0.0010742 | 581.1149 | 575.7438 | 1.7075 | -1 | 4.2669 | 3.5799 | 0.0009395 | 5.6659e-07 | 0.00020185 | 0.6879 | 0.051399 | 1.252 | 930.9163 | 1503.249
5000 | 410.65 | 0.0010743 | 581.5416 | 576.17 | 1.7086 | -1 | 4.2672 | 3.5794 | 0.00094005 | 5.6689e-07 | 0.00020169 | 0.6879 | 0.051379 | 1.2511 | 930.8288 | 1503.0639
5000 | 410.75 | 0.0010744 | 581.9683 | 576.5963 | 1.7096 | -1 | 4.2674 | 3.579 | 0.00094059 | 5.6718e-07 | 0.00020153 | 0.6879 | 0.051358 | 1.2502 | 930.7413 | 1502.8784
5000 | 410.85 | 0.0010745 | 582.3951 | 577.0225 | 1.7106 | -1 | 4.2676 | 3.5785 | 0.00094114 | 5.6748e-07 | 0.00020138 | 0.68789 | 0.051337 | 1.2493 | 930.6538 | 1502.6928
5000 | 410.95 | 0.0010746 | 582.8218 | 577.4488 | 1.7117 | -1 | 4.2678 | 3.5781 | 0.00094169 | 5.6777e-07 | 0.00020122 | 0.68789 | 0.051316 | 1.2484 | 930.5662 | 1502.5069
5000 | 411.05 | 0.0010747 | 583.2486 | 577.875 | 1.7127 | -1 | 4.268 | 3.5776 | 0.00094224 | 5.6807e-07 | 0.00020106 | 0.68789 | 0.051295 | 1.2475 | 930.4785 | 1502.3208
5000 | 411.15 | 0.0010748 | 583.6754 | 578.3013 | 1.7138 | -1 | 4.2682 | 3.5771 | 0.00094278 | 5.6837e-07 | 0.00020091 | 0.68789 | 0.051274 | 1.2466 | 930.3908 | 1502.1345
5000 | 411.25 | 0.0010749 | 584.1023 | 578.7277 | 1.7148 | -1 | 4.2684 | 3.5767 | 0.00094333 | 5.6866e-07 | 0.00020075 | 0.68789 | 0.051253 | 1.2457 | 930.3031 | 1501.9479
5000 | 411.35 | 0.001075 | 584.5291 | 579.154 | 1.7158 | -1 | 4.2686 | 3.5762 | 0.00094388 | 5.6896e-07 | 0.0002006 | 0.68788 | 0.051232 | 1.2448 | 930.2153 | 1501.7611
5000 | 411.45 | 0.0010751 | 584.956 | 579.5804 | 1.7169 | -1 | 4.2689 | 3.5757 | 0.00094443 | 5.6926e-07 | 0.00020044 | 0.68788 | 0.051212 | 1.2439 | 930.1275 | 1501.5741
5000 | 411.55 | 0.0010752 | 585.3829 | 580.0068 | 1.7179 | -1 | 4.2691 | 3.5753 | 0.00094498 | 5.6956e-07 | 0.00020028 | 0.68788 | 0.051191 | 1.243 | 930.0396 | 1501.3868
5000 | 411.65 | 0.0010753 | 585.8098 | 580.4332 | 1.7189 | -1 | 4.2693 | 3.5748 | 0.00094553 | 5.6985e-07 | 0.00020013 | 0.68788 | 0.05117 | 1.2421 | 929.9517 | 1501.1994
5000 | 411.75 | 0.0010754 | 586.2367 | 580.8596 | 1.72 | -1 | 4.2695 | 3.5743 | 0.00094608 | 5.7015e-07 | 0.00019998 | 0.68787 | 0.051149 | 1.2412 | 929.8637 | 1501.0116
5000 | 411.85 | 0.0010755 | 586.6637 | 581.2861 | 1.721 | -1 | 4.2697 | 3.5739 | 0.00094663 | 5.7045e-07 | 0.00019982 | 0.68787 | 0.051128 | 1.2403 | 929.7757 | 1500.8237
5000 | 411.95 | 0.0010756 | 587.0907 | 581.7125 | 1.7221 | -1 | 4.2699 | 3.5734 | 0.00094718 | 5.7075e-07 | 0.00019967 | 0.68787 | 0.051107 | 1.2394 | 929.6877 | 1500.6355
5000 | 412.05 | 0.0010757 | 587.5177 | 582.139 | 1.7231 | -1 | 4.2701 | 3.573 | 0.00094773 | 5.7105e-07 | 0.00019951 | 0.68787 | 0.051086 | 1.2385 | 929.5996 | 1500.4471
5000 | 412.15 | 0.0010758 | 587.9447 | 582.5655 | 1.7241 | -1 | 4.2703 | 3.5725 | 0.00094828 | 5.7135e-07 | 0.00019936 | 0.68786 | 0.051065 | 1.2377 | 929.5115 | 1500.2585
5000 | 412.25 | 0.0010759 | 588.3718 | 582.9921 | 1.7252 | -1 | 4.2706 | 3.572 | 0.00094883 | 5.7165e-07 | 0.00019921 | 0.68786 | 0.051044 | 1.2368 | 929.4233 | 1500.0696
5000 | 412.35 | 0.001076 | 588.7988 | 583.4186 | 1.7262 | -1 | 4.2708 | 3.5716 | 0.00094938 | 5.7196e-07 | 0.00019905 | 0.68786 | 0.051023 | 1.2359 | 929.3351 | 1499.8805
5000 | 412.45 | 0.0010761 | 589.2259 | 583.8452 | 1.7272 | -1 | 4.271 | 3.5711 | 0.00094993 | 5.7226e-07 | 0.0001989 | 0.68785 | 0.051002 | 1.235 | 929.2469 | 1499.6912
5000 | 412.55 | 0.0010762 | 589.653 | 584.2718 | 1.7283 | -1 | 4.2712 | 3.5706 | 0.00095048 | 5.7256e-07 | 0.00019875 | 0.68785 | 0.050982 | 1.2341 | 929.1586 | 1499.5017
5000 | 412.65 | 0.0010763 | 590.0802 | 584.6984 | 1.7293 | -1 | 4.2714 | 3.5702 | 0.00095103 | 5.7286e-07 | 0.00019859 | 0.68785 | 0.050961 | 1.2332 | 929.0703 | 1499.3119
5000 | 412.75 | 0.0010764 | 590.5073 | 585.1251 | 1.7303 | -1 | 4.2716 | 3.5697 | 0.00095158 | 5.7317e-07 | 0.00019844 | 0.68784 | 0.05094 | 1.2324 | 928.9819 | 1499.1219
5000 | 412.85 | 0.0010765 | 590.9345 | 585.5517 | 1.7314 | -1 | 4.2719 | 3.5693 | 0.00095213 | 5.7347e-07 | 0.00019829 | 0.68784 | 0.050919 | 1.2315 | 928.8935 | 1498.9316
5000 | 412.95 | 0.0010767 | 591.3617 | 585.9784 | 1.7324 | -1 | 4.2721 | 3.5688 | 0.00095268 | 5.7377e-07 | 0.00019814 | 0.68784 | 0.050898 | 1.2306 | 928.805 | 1498.7412
5000 | 413.05 | 0.0010768 | 591.7889 | 586.4051 | 1.7334 | -1 | 4.2723 | 3.5683 | 0.00095324 | 5.7408e-07 | 0.00019799 | 0.68783 | 0.050877 | 1.2297 | 928.7165 | 1498.5505
5000 | 413.15 | 0.0010769 | 592.2161 | 586.8319 | 1.7345 | -1 | 4.2725 | 3.5679 | 0.00095379 | 5.7438e-07 | 0.00019784 | 0.68783 | 0.050856 | 1.2289 | 928.6279 | 1498.3596
5000 | 413.25 | 0.001077 | 592.6434 | 587.2586 | 1.7355 | -1 | 4.2727 | 3.5674 | 0.00095434 | 5.7469e-07 | 0.00019768 | 0.68782 | 0.050835 | 1.228 | 928.5393 | 1498.1684
5000 | 413.35 | 0.0010771 | 593.0707 | 587.6854 | 1.7366 | -1 | 4.273 | 3.567 | 0.00095489 | 5.7499e-07 | 0.00019753 | 0.68782 | 0.050814 | 1.2271 | 928.4507 | 1497.977
5000 | 413.45 | 0.0010772 | 593.498 | 588.1122 | 1.7376 | -1 | 4.2732 | 3.5665 | 0.00095545 | 5.753e-07 | 0.00019738 | 0.68781 | 0.050793 | 1.2263 | 928.362 | 1497.7854
5000 | 413.55 | 0.0010773 | 593.9253 | 588.539 | 1.7386 | -1 | 4.2734 | 3.566 | 0.000956 | 5.756e-07 | 0.00019723 | 0.68781 | 0.050772 | 1.2254 | 928.2733 | 1497.5936
5000 | 413.65 | 0.0010774 | 594.3527 | 588.9658 | 1.7397 | -1 | 4.2736 | 3.5656 | 0.00095655 | 5.7591e-07 | 0.00019708 | 0.68781 | 0.050751 | 1.2245 | 928.1845 | 1497.4015
5000 | 413.75 | 0.0010775 | 594.78 | 589.3927 | 1.7407 | -1 | 4.2738 | 3.5651 | 0.00095711 | 5.7622e-07 | 0.00019693 | 0.6878 | 0.05073 | 1.2237 | 928.0957 | 1497.2092
5000 | 413.85 | 0.0010776 | 595.2074 | 589.8195 | 1.7417 | -1 | 4.2741 | 3.5646 | 0.00095766 | 5.7653e-07 | 0.00019678 | 0.6878 | 0.050709 | 1.2228 | 928.0069 | 1497.0167
5000 | 413.95 | 0.0010777 | 595.6349 | 590.2464 | 1.7427 | -1 | 4.2743 | 3.5642 | 0.00095821 | 5.7683e-07 | 0.00019663 | 0.68779 | 0.050688 | 1.222 | 927.918 | 1496.824
5000 | 414.05 | 0.0010778 | 596.0623 | 590.6734 | 1.7438 | -1 | 4.2745 | 3.5637 | 0.00095877 | 5.7714e-07 | 0.00019648 | 0.68779 | 0.050667 | 1.2211 | 927.8291 | 1496.631
5000 | 414.15 | 0.0010779 | 596.4898 | 591.1003 | 1.7448 | -1 | 4.2747 | 3.5633 | 0.00095932 | 5.7745e-07 | 0.00019633 | 0.68778 | 0.050646 | 1.2203 | 927.7401 | 1496.4378
5000 | 414.25 | 0.001078 | 596.9172 | 591.5273 | 1.7458 | -1 | 4.2749 | 3.5628 | 0.00095988 | 5.7776e-07 | 0.00019618 | 0.68778 | 0.050625 | 1.2194 | 927.6511 | 1496.2444
5000 | 414.35 | 0.0010781 | 597.3447 | 591.9543 | 1.7469 | -1 | 4.2752 | 3.5623 | 0.00096043 | 5.7807e-07 | 0.00019604 | 0.68777 | 0.050604 | 1.2186 | 927.562 | 1496.0507
5000 | 414.45 | 0.0010782 | 597.7723 | 592.3813 | 1.7479 | -1 | 4.2754 | 3.5619 | 0.00096098 | 5.7838e-07 | 0.00019589 | 0.68777 | 0.050583 | 1.2177 | 927.4729 | 1495.8568
5000 | 414.55 | 0.0010783 | 598.1998 | 592.8083 | 1.7489 | -1 | 4.2756 | 3.5614 | 0.00096154 | 5.7869e-07 | 0.00019574 | 0.68776 | 0.050562 | 1.2169 | 927.3837 | 1495.6627
5000 | 414.65 | 0.0010784 | 598.6274 | 593.2354 | 1.75 | -1 | 4.2758 | 3.561 | 0.0009621 | 5.79e-07 | 0.00019559 | 0.68775 | 0.050541 | 1.216 | 927.2945 | 1495.4684
5000 | 414.75 | 0.0010785 | 599.055 | 593.6624 | 1.751 | -1 | 4.276 | 3.5605 | 0.00096265 | 5.7931e-07 | 0.00019544 | 0.68775 | 0.05052 | 1.2152 | 927.2053 | 1495.2738
5000 | 414.85 | 0.0010786 | 599.4826 | 594.0895 | 1.752 | -1 | 4.2763 | 3.56 | 0.00096321 | 5.7963e-07 | 0.0001953 | 0.68774 | 0.050499 | 1.2143 | 927.116 | 1495.079
5000 | 414.95 | 0.0010787 | 599.9102 | 594.5166 | 1.7531 | -1 | 4.2765 | 3.5596 | 0.00096376 | 5.7994e-07 | 0.00019515 | 0.68774 | 0.050478 | 1.2135 | 927.0267 | 1494.884
5000 | 415.05 | 0.0010788 | 600.3379 | 594.9438 | 1.7541 | -1 | 4.2767 | 3.5591 | 0.00096432 | 5.8025e-07 | 0.000195 | 0.68773 | 0.050457 | 1.2126 | 926.9373 | 1494.6888
5000 | 415.15 | 0.0010789 | 600.7656 | 595.3709 | 1.7551 | -1 | 4.2769 | 3.5587 | 0.00096488 | 5.8056e-07 | 0.00019485 | 0.68772 | 0.050436 | 1.2118 | 926.8479 | 1494.4933
5000 | 415.25 | 0.001079 | 601.1933 | 595.7981 | 1.7562 | -1 | 4.2772 | 3.5582 | 0.00096543 | 5.8088e-07 | 0.00019471 | 0.68772 | 0.050415 | 1.211 | 926.7585 | 1494.2976
5000 | 415.35 | 0.0010791 | 601.621 | 596.2253 | 1.7572 | -1 | 4.2774 | 3.5577 | 0.00096599 | 5.8119e-07 | 0.00019456 | 0.68771 | 0.050394 | 1.2101 | 926.669 | 1494.1017
5000 | 415.45 | 0.0010792 | 602.0488 | 596.6526 | 1.7582 | -1 | 4.2776 | 3.5573 | 0.00096655 | 5.815e-07 | 0.00019441 | 0.6877 | 0.050373 | 1.2093 | 926.5795 | 1493.9055
5000 | 415.55 | 0.0010793 | 602.4765 | 597.0798 | 1.7592 | -1 | 4.2778 | 3.5568 | 0.0009671 | 5.8182e-07 | 0.00019427 | 0.6877 | 0.050352 | 1.2085 | 926.4899 | 1493.7092
5000 | 415.65 | 0.0010794 | 602.9043 | 597.5071 | 1.7603 | -1 | 4.2781 | 3.5564 | 0.00096766 | 5.8214e-07 | 0.00019412 | 0.68769 | 0.050331 | 1.2076 | 926.4002 | 1493.5126
5000 | 415.75 | 0.0010796 | 603.3321 | 597.9344 | 1.7613 | -1 | 4.2783 | 3.5559 | 0.00096822 | 5.8245e-07 | 0.00019398 | 0.68768 | 0.05031 | 1.2068 | 926.3106 | 1493.3157
5000 | 415.85 | 0.0010797 | 603.76 | 598.3617 | 1.7623 | -1 | 4.2785 | 3.5555 | 0.00096878 | 5.8277e-07 | 0.00019383 | 0.68768 | 0.050289 | 1.206 | 926.2209 | 1493.1187
5000 | 415.95 | 0.0010798 | 604.1878 | 598.789 | 1.7634 | -1 | 4.2787 | 3.555 | 0.00096934 | 5.8308e-07 | 0.00019369 | 0.68767 | 0.050268 | 1.2051 | 926.1311 | 1492.9214
5000 | 416.05 | 0.0010799 | 604.6157 | 599.2164 | 1.7644 | -1 | 4.279 | 3.5545 | 0.00096989 | 5.834e-07 | 0.00019354 | 0.68766 | 0.050247 | 1.2043 | 926.0413 | 1492.7239
5000 | 416.15 | 0.00108 | 605.0436 | 599.6438 | 1.7654 | -1 | 4.2792 | 3.5541 | 0.00097045 | 5.8372e-07 | 0.0001934 | 0.68766 | 0.050225 | 1.2035 | 925.9515 | 1492.5262
5000 | 416.25 | 0.0010801 | 605.4716 | 600.0712 | 1.7664 | -1 | 4.2794 | 3.5536 | 0.00097101 | 5.8404e-07 | 0.00019325 | 0.68765 | 0.050204 | 1.2027 | 925.8616 | 1492.3282
5000 | 416.35 | 0.0010802 | 605.8995 | 600.4986 | 1.7675 | -1 | 4.2796 | 3.5532 | 0.00097157 | 5.8435e-07 | 0.00019311 | 0.68764 | 0.050183 | 1.2018 | 925.7717 | 1492.13
5000 | 416.45 | 0.0010803 | 606.3275 | 600.9261 | 1.7685 | -1 | 4.2799 | 3.5527 | 0.00097213 | 5.8467e-07 | 0.00019296 | 0.68763 | 0.050162 | 1.201 | 925.6817 | 1491.9316
5000 | 416.55 | 0.0010804 | 606.7555 | 601.3536 | 1.7695 | -1 | 4.2801 | 3.5522 | 0.00097269 | 5.8499e-07 | 0.00019282 | 0.68763 | 0.050141 | 1.2002 | 925.5917 | 1491.733
5000 | 416.65 | 0.0010805 | 607.1835 | 601.781 | 1.7706 | -1 | 4.2803 | 3.5518 | 0.00097325 | 5.8531e-07 | 0.00019268 | 0.68762 | 0.05012 | 1.1994 | 925.5017 | 1491.5341
5000 | 416.75 | 0.0010806 | 607.6116 | 602.2086 | 1.7716 | -1 | 4.2806 | 3.5513 | 0.00097381 | 5.8563e-07 | 0.00019253 | 0.68761 | 0.050099 | 1.1986 | 925.4116 | 1491.335
5000 | 416.85 | 0.0010807 | 608.0396 | 602.6361 | 1.7726 | -1 | 4.2808 | 3.5509 | 0.00097437 | 5.8595e-07 | 0.00019239 | 0.6876 | 0.050078 | 1.1978 | 925.3214 | 1491.1357
5000 | 416.95 | 0.0010808 | 608.4677 | 603.0637 | 1.7736 | -1 | 4.281 | 3.5504 | 0.00097493 | 5.8627e-07 | 0.00019225 | 0.68759 | 0.050057 | 1.1969 | 925.2312 | 1490.9362
5000 | 417.05 | 0.0010809 | 608.8958 | 603.4913 | 1.7747 | -1 | 4.2812 | 3.55 | 0.00097549 | 5.8659e-07 | 0.0001921 | 0.68758 | 0.050036 | 1.1961 | 925.141 | 1490.7364
5000 | 417.15 | 0.001081 | 609.324 | 603.9189 | 1.7757 | -1 | 4.2815 | 3.5495 | 0.00097605 | 5.8692e-07 | 0.00019196 | 0.68758 | 0.050015 | 1.1953 | 925.0507 | 1490.5364
5000 | 417.25 | 0.0010811 | 609.7521 | 604.3465 | 1.7767 | -1 | 4.2817 | 3.549 | 0.00097661 | 5.8724e-07 | 0.00019182 | 0.68757 | 0.049993 | 1.1945 | 924.9604 | 1490.3362
5000 | 417.35 | 0.0010812 | 610.1803 | 604.7742 | 1.7777 | -1 | 4.2819 | 3.5486 | 0.00097718 | 5.8756e-07 | 0.00019168 | 0.68756 | 0.049972 | 1.1937 | 924.8701 | 1490.1358
5000 | 417.45 | 0.0010813 | 610.6085 | 605.2018 | 1.7788 | -1 | 4.2822 | 3.5481 | 0.00097774 | 5.8788e-07 | 0.00019153 | 0.68755 | 0.049951 | 1.1929 | 924.7797 | 1489.9351
5000 | 417.55 | 0.0010814 | 611.0368 | 605.6295 | 1.7798 | -1 | 4.2824 | 3.5477 | 0.0009783 | 5.8821e-07 | 0.00019139 | 0.68754 | 0.04993 | 1.1921 | 924.6892 | 1489.7342
5000 | 417.65 | 0.0010816 | 611.465 | 606.0573 | 1.7808 | -1 | 4.2826 | 3.5472 | 0.00097886 | 5.8853e-07 | 0.00019125 | 0.68753 | 0.049909 | 1.1913 | 924.5988 | 1489.5331
5000 | 417.75 | 0.0010817 | 611.8933 | 606.485 | 1.7818 | -1 | 4.2829 | 3.5468 | 0.00097942 | 5.8886e-07 | 0.00019111 | 0.68752 | 0.049888 | 1.1905 | 924.5082 | 1489.3318
5000 | 417.85 | 0.0010818 | 612.3216 | 606.9128 | 1.7829 | -1 | 4.2831 | 3.5463 | 0.00097999 | 5.8918e-07 | 0.00019097 | 0.68751 | 0.049867 | 1.1897 | 924.4177 | 1489.1302
5000 | 417.95 | 0.0010819 | 612.7499 | 607.3406 | 1.7839 | -1 | 4.2833 | 3.5459 | 0.00098055 | 5.8951e-07 | 0.00019083 | 0.68751 | 0.049846 | 1.1889 | 924.327 | 1488.9285
5000 | 418.05 | 0.001082 | 613.1782 | 607.7684 | 1.7849 | -1 | 4.2836 | 3.5454 | 0.00098111 | 5.8983e-07 | 0.00019068 | 0.6875 | 0.049824 | 1.1881 | 924.2364 | 1488.7265
5000 | 418.15 | 0.0010821 | 613.6066 | 608.1962 | 1.7859 | -1 | 4.2838 | 3.5449 | 0.00098168 | 5.9016e-07 | 0.00019054 | 0.68749 | 0.049803 | 1.1873 | 924.1457 | 1488.5242
5000 | 418.25 | 0.0010822 | 614.035 | 608.6241 | 1.787 | -1 | 4.284 | 3.5445 | 0.00098224 | 5.9048e-07 | 0.0001904 | 0.68748 | 0.049782 | 1.1865 | 924.0549 | 1488.3218
5000 | 418.35 | 0.0010823 | 614.4634 | 609.052 | 1.788 | -1 | 4.2843 | 3.544 | 0.0009828 | 5.9081e-07 | 0.00019026 | 0.68747 | 0.049761 | 1.1857 | 923.9642 | 1488.1191
5000 | 418.45 | 0.0010824 | 614.8919 | 609.4799 | 1.789 | -1 | 4.2845 | 3.5436 | 0.00098337 | 5.9114e-07 | 0.00019012 | 0.68746 | 0.04974 | 1.1849 | 923.8733 | 1487.9162
5000 | 418.55 | 0.0010825 | 615.3203 | 609.9078 | 1.79 | -1 | 4.2847 | 3.5431 | 0.00098393 | 5.9147e-07 | 0.00018998 | 0.68745 | 0.049719 | 1.1841 | 923.7825 | 1487.7131
5000 | 418.65 | 0.0010826 | 615.7488 | 610.3357 | 1.7911 | -1 | 4.285 | 3.5427 | 0.0009845 | 5.9179e-07 | 0.00018984 | 0.68744 | 0.049697 | 1.1833 | 923.6915 | 1487.5097
5000 | 418.75 | 0.0010827 | 616.1773 | 610.7637 | 1.7921 | -1 | 4.2852 | 3.5422 | 0.00098506 | 5.9212e-07 | 0.0001897 | 0.68743 | 0.049676 | 1.1826 | 923.6006 | 1487.3061
5000 | 418.85 | 0.0010828 | 616.6058 | 611.1917 | 1.7931 | -1 | 4.2854 | 3.5418 | 0.00098563 | 5.9245e-07 | 0.00018957 | 0.68742 | 0.049655 | 1.1818 | 923.5096 | 1487.1023
5000 | 418.95 | 0.0010829 | 617.0344 | 611.6197 | 1.7941 | -1 | 4.2857 | 3.5413 | 0.00098619 | 5.9278e-07 | 0.00018943 | 0.68741 | 0.049634 | 1.181 | 923.4185 | 1486.8983
5000 | 419.05 | 0.001083 | 617.463 | 612.0478 | 1.7952 | -1 | 4.2859 | 3.5408 | 0.00098676 | 5.9311e-07 | 0.00018929 | 0.6874 | 0.049613 | 1.1802 | 923.3275 | 1486.6941
5000 | 419.15 | 0.0010831 | 617.8916 | 612.4758 | 1.7962 | -1 | 4.2861 | 3.5404 | 0.00098733 | 5.9344e-07 | 0.00018915 | 0.68739 | 0.049592 | 1.1794 | 923.2363 | 1486.4896
5000 | 419.25 | 0.0010833 | 618.3202 | 612.9039 | 1.7972 | -1 | 4.2864 | 3.5399 | 0.00098789 | 5.9377e-07 | 0.00018901 | 0.68738 | 0.04957 | 1.1786 | 923.1451 | 1486.2849
5000 | 419.35 | 0.0010834 | 618.7489 | 613.3321 | 1.7982 | -1 | 4.2866 | 3.5395 | 0.00098846 | 5.9411e-07 | 0.00018887 | 0.68736 | 0.049549 | 1.1779 | 923.0539 | 1486.08
5000 | 419.45 | 0.0010835 | 619.1775 | 613.7602 | 1.7992 | -1 | 4.2869 | 3.539 | 0.00098902 | 5.9444e-07 | 0.00018873 | 0.68735 | 0.049528 | 1.1771 | 922.9627 | 1485.8749
5000 | 419.55 | 0.0010836 | 619.6062 | 614.1884 | 1.8003 | -1 | 4.2871 | 3.5386 | 0.00098959 | 5.9477e-07 | 0.0001886 | 0.68734 | 0.049507 | 1.1763 | 922.8714 | 1485.6695
5000 | 419.65 | 0.0010837 | 620.0349 | 614.6165 | 1.8013 | -1 | 4.2873 | 3.5381 | 0.00099016 | 5.951e-07 | 0.00018846 | 0.68733 | 0.049486 | 1.1755 | 922.78 | 1485.4639
5000 | 419.75 | 0.0010838 | 620.4637 | 615.0447 | 1.8023 | -1 | 4.2876 | 3.5377 | 0.00099073 | 5.9544e-07 | 0.00018832 | 0.68732 | 0.049464 | 1.1748 | 922.6886 | 1485.2581
5000 | 419.85 | 0.0010839 | 620.8925 | 615.473 | 1.8033 | -1 | 4.2878 | 3.5372 | 0.00099129 | 5.9577e-07 | 0.00018818 | 0.68731 | 0.049443 | 1.174 | 922.5972 | 1485.0521
5000 | 419.95 | 0.001084 | 621.3213 | 615.9012 | 1.8044 | -1 | 4.288 | 3.5368 | 0.00099186 | 5.9611e-07 | 0.00018805 | 0.6873 | 0.049422 | 1.1732 | 922.5057 | 1484.8458
5000 | 420.05 | 0.0010841 | 621.7501 | 616.3295 | 1.8054 | -1 | 4.2883 | 3.5363 | 0.00099243 | 5.9644e-07 | 0.00018791 | 0.68729 | 0.049401 | 1.1725 | 922.4142 | 1484.6393
5000 | 420.15 | 0.0010842 | 622.1789 | 616.7578 | 1.8064 | -1 | 4.2885 | 3.5358 | 0.000993 | 5.9677e-07 | 0.00018777 | 0.68728 | 0.04938 | 1.1717 | 922.3226 | 1484.4326
5000 | 420.25 | 0.0010843 | 622.6078 | 617.1861 | 1.8074 | -1 | 4.2888 | 3.5354 | 0.00099357 | 5.9711e-07 | 0.00018764 | 0.68726 | 0.049358 | 1.1709 | 922.231 | 1484.2257
5000 | 420.35 | 0.0010844 | 623.0367 | 617.6145 | 1.8084 | -1 | 4.289 | 3.5349 | 0.00099414 | 5.9745e-07 | 0.0001875 | 0.68725 | 0.049337 | 1.1702 | 922.1394 | 1484.0186
5000 | 420.45 | 0.0010845 | 623.4656 | 618.0429 | 1.8095 | -1 | 4.2892 | 3.5345 | 0.00099471 | 5.9778e-07 | 0.00018736 | 0.68724 | 0.049316 | 1.1694 | 922.0477 | 1483.8112
5000 | 420.55 | 0.0010847 | 623.8945 | 618.4713 | 1.8105 | -1 | 4.2895 | 3.534 | 0.00099528 | 5.9812e-07 | 0.00018723 | 0.68723 | 0.049295 | 1.1686 | 921.9559 | 1483.6036
5000 | 420.65 | 0.0010848 | 624.3235 | 618.8997 | 1.8115 | -1 | 4.2897 | 3.5336 | 0.00099585 | 5.9846e-07 | 0.00018709 | 0.68722 | 0.049273 | 1.1679 | 921.8641 | 1483.3958
5000 | 420.75 | 0.0010849 | 624.7525 | 619.3281 | 1.8125 | -1 | 4.29 | 3.5331 | 0.00099642 | 5.988e-07 | 0.00018696 | 0.6872 | 0.049252 | 1.1671 | 921.7723 | 1483.1878
5000 | 420.85 | 0.001085 | 625.1815 | 619.7566 | 1.8135 | -1 | 4.2902 | 3.5327 | 0.00099699 | 5.9913e-07 | 0.00018682 | 0.68719 | 0.049231 | 1.1663 | 921.6805 | 1482.9795
5000 | 420.95 | 0.0010851 | 625.6105 | 620.1851 | 1.8146 | -1 | 4.2904 | 3.5322 | 0.00099756 | 5.9947e-07 | 0.00018669 | 0.68718 | 0.04921 | 1.1656 | 921.5885 | 1482.771
5000 | 421.05 | 0.0010852 | 626.0396 | 620.6136 | 1.8156 | -1 | 4.2907 | 3.5318 | 0.00099813 | 5.9981e-07 | 0.00018655 | 0.68717 | 0.049188 | 1.1648 | 921.4966 | 1482.5623
5000 | 421.15 | 0.0010853 | 626.4686 | 621.0421 | 1.8166 | -1 | 4.2909 | 3.5313 | 0.0009987 | 6.0015e-07 | 0.00018642 | 0.68715 | 0.049167 | 1.1641 | 921.4046 | 1482.3534
5000 | 421.25 | 0.0010854 | 626.8977 | 621.4707 | 1.8176 | -1 | 4.2912 | 3.5309 | 0.00099927 | 6.0049e-07 | 0.00018628 | 0.68714 | 0.049146 | 1.1633 | 921.3125 | 1482.1443
5000 | 421.35 | 0.0010855 | 627.3269 | 621.8993 | 1.8186 | -1 | 4.2914 | 3.5304 | 0.00099984 | 6.0083e-07 | 0.00018615 | 0.68713 | 0.049125 | 1.1626 | 921.2205 | 1481.9349
5000 | 421.45 | 0.0010856 | 627.756 | 622.3279 | 1.8197 | -1 | 4.2917 | 3.53 | 0.0010004 | 6.0117e-07 | 0.00018601 | 0.68711 | 0.049103 | 1.1618 | 921.1283 | 1481.7253
5000 | 421.55 | 0.0010857 | 628.1852 | 622.7565 | 1.8207 | -1 | 4.2919 | 3.5295 | 0.001001 | 6.0152e-07 | 0.00018588 | 0.6871 | 0.049082 | 1.1611 | 921.0362 | 1481.5155
5000 | 421.65 | 0.0010858 | 628.6144 | 623.1852 | 1.8217 | -1 | 4.2922 | 3.5291 | 0.0010016 | 6.0186e-07 | 0.00018575 | 0.68709 | 0.049061 | 1.1603 | 920.9439 | 1481.3055
5000 | 421.75 | 0.001086 | 629.0436 | 623.6139 | 1.8227 | -1 | 4.2924 | 3.5286 | 0.0010021 | 6.022e-07 | 0.00018561 | 0.68707 | 0.04904 | 1.1596 | 920.8517 | 1481.0952
5000 | 421.85 | 0.0010861 | 629.4729 | 624.0426 | 1.8237 | -1 | 4.2926 | 3.5282 | 0.0010027 | 6.0254e-07 | 0.00018548 | 0.68706 | 0.049018 | 1.1588 | 920.7594 | 1480.8847
5000 | 421.95 | 0.0010862 | 629.9022 | 624.4713 | 1.8247 | -1 | 4.2929 | 3.5277 | 0.0010033 | 6.0289e-07 | 0.00018535 | 0.68705 | 0.048997 | 1.1581 | 920.667 | 1480.674
5000 | 422.05 | 0.0010863 | 630.3315 | 624.9001 | 1.8258 | -1 | 4.2931 | 3.5273 | 0.0010039 | 6.0323e-07 | 0.00018521 | 0.68703 | 0.048976 | 1.1574 | 920.5746 | 1480.4631
5000 | 422.15 | 0.0010864 | 630.7608 | 625.3289 | 1.8268 | -1 | 4.2934 | 3.5268 | 0.0010044 | 6.0358e-07 | 0.00018508 | 0.68702 | 0.048954 | 1.1566 | 920.4822 | 1480.252
5000 | 422.25 | 0.0010865 | 631.1901 | 625.7577 | 1.8278 | -1 | 4.2936 | 3.5263 | 0.001005 | 6.0392e-07 | 0.00018495 | 0.68701 | 0.048933 | 1.1559 | 920.3897 | 1480.0406
5000 | 422.35 | 0.0010866 | 631.6195 | 626.1865 | 1.8288 | -1 | 4.2939 | 3.5259 | 0.0010056 | 6.0427e-07 | 0.00018481 | 0.68699 | 0.048912 | 1.1551 | 920.2972 | 1479.829
5000 | 422.45 | 0.0010867 | 632.0489 | 626.6153 | 1.8298 | -1 | 4.2941 | 3.5254 | 0.0010061 | 6.0461e-07 | 0.00018468 | 0.68698 | 0.048891 | 1.1544 | 920.2046 | 1479.6172
5000 | 422.55 | 0.0010868 | 632.4783 | 627.0442 | 1.8308 | -1 | 4.2944 | 3.525 | 0.0010067 | 6.0496e-07 | 0.00018455 | 0.68696 | 0.048869 | 1.1537 | 920.112 | 1479.4052
5000 | 422.65 | 0.0010869 | 632.9078 | 627.4731 | 1.8319 | -1 | 4.2946 | 3.5245 | 0.0010073 | 6.053e-07 | 0.00018442 | 0.68695 | 0.048848 | 1.1529 | 920.0194 | 1479.193
5000 | 422.75 | 0.001087 | 633.3373 | 627.902 | 1.8329 | -1 | 4.2949 | 3.5241 | 0.0010079 | 6.0565e-07 | 0.00018429 | 0.68694 | 0.048827 | 1.1522 | 919.9267 | 1478.9805
5000 | 422.85 | 0.0010872 | 633.7668 | 628.331 | 1.8339 | -1 | 4.2951 | 3.5236 | 0.0010085 | 6.06e-07 | 0.00018416 | 0.68692 | 0.048805 | 1.1515 | 919.8339 | 1478.7678
5000 | 422.95 | 0.0010873 | 634.1963 | 628.76 | 1.8349 | -1 | 4.2954 | 3.5232 | 0.001009 | 6.0635e-07 | 0.00018402 | 0.68691 | 0.048784 | 1.1507 | 919.7412 | 1478.5549
5000 | 423.05 | 0.0010874 | 634.6258 | 629.189 | 1.8359 | -1 | 4.2956 | 3.5227 | 0.0010096 | 6.067e-07 | 0.00018389 | 0.68689 | 0.048763 | 1.15 | 919.6483 | 1478.3418
5000 | 423.15 | 0.0010875 | 635.0554 | 629.618 | 1.8369 | -1 | 4.2959 | 3.5223 | 0.0010102 | 6.0705e-07 | 0.00018376 | 0.68688 | 0.048741 | 1.1493 | 919.5555 | 1478.1284
5000 | 423.25 | 0.0010876 | 635.485 | 630.047 | 1.838 | -1 | 4.2961 | 3.5218 | 0.0010108 | 6.074e-07 | 0.00018363 | 0.68686 | 0.04872 | 1.1486 | 919.4626 | 1477.9148
5000 | 423.35 | 0.0010877 | 635.9146 | 630.4761 | 1.839 | -1 | 4.2964 | 3.5214 | 0.0010113 | 6.0775e-07 | 0.0001835 | 0.68685 | 0.048699 | 1.1478 | 919.3696 | 1477.701
5000 | 423.45 | 0.0010878 | 636.3443 | 630.9052 | 1.84 | -1 | 4.2966 | 3.5209 | 0.0010119 | 6.081e-07 | 0.00018337 | 0.68683 | 0.048677 | 1.1471 | 919.2766 | 1477.487
5000 | 423.55 | 0.0010879 | 636.7739 | 631.3343 | 1.841 | -1 | 4.2969 | 3.5205 | 0.0010125 | 6.0845e-07 | 0.00018324 | 0.68682 | 0.048656 | 1.1464 | 919.1836 | 1477.2728
5000 | 423.65 | 0.001088 | 637.2036 | 631.7635 | 1.842 | -1 | 4.2971 | 3.52 | 0.0010131 | 6.088e-07 | 0.00018311 | 0.6868 | 0.048635 | 1.1457 | 919.0905 | 1477.0583
5000 | 423.75 | 0.0010881 | 637.6334 | 632.1926 | 1.843 | -1 | 4.2974 | 3.5196 | 0.0010136 | 6.0915e-07 | 0.00018298 | 0.68679 | 0.048613 | 1.1449 | 918.9973 | 1476.8437
5000 | 423.85 | 0.0010883 | 638.0631 | 632.6218 | 1.844 | -1 | 4.2976 | 3.5191 | 0.0010142 | 6.095e-07 | 0.00018285 | 0.68677 | 0.048592 | 1.1442 | 918.9042 | 1476.6288
5000 | 423.95 | 0.0010884 | 638.4929 | 633.0511 | 1.8451 | -1 | 4.2979 | 3.5187 | 0.0010148 | 6.0986e-07 | 0.00018272 | 0.68676 | 0.048571 | 1.1435 | 918.8109 | 1476.4137
5000 | 424.05 | 0.0010885 | 638.9227 | 633.4803 | 1.8461 | -1 | 4.2981 | 3.5183 | 0.0010154 | 6.1021e-07 | 0.00018259 | 0.68674 | 0.048549 | 1.1428 | 918.7177 | 1476.1983
5000 | 424.15 | 0.0010886 | 639.3525 | 633.9096 | 1.8471 | -1 | 4.2984 | 3.5178 | 0.001016 | 6.1056e-07 | 0.00018246 | 0.68672 | 0.048528 | 1.1421 | 918.6244 | 1475.9828
5000 | 424.25 | 0.0010887 | 639.7824 | 634.3389 | 1.8481 | -1 | 4.2986 | 3.5174 | 0.0010165 | 6.1092e-07 | 0.00018233 | 0.68671 | 0.048506 | 1.1414 | 918.531 | 1475.767
5000 | 424.35 | 0.0010888 | 640.2122 | 634.7682 | 1.8491 | -1 | 4.2989 | 3.5169 | 0.0010171 | 6.1127e-07 | 0.0001822 | 0.68669 | 0.048485 | 1.1406 | 918.4376 | 1475.551
5000 | 424.45 | 0.0010889 | 640.6421 | 635.1975 | 1.8501 | -1 | 4.2991 | 3.5165 | 0.0010177 | 6.1163e-07 | 0.00018208 | 0.68668 | 0.048464 | 1.1399 | 918.3442 | 1475.3348
5000 | 424.55 | 0.001089 | 641.0721 | 635.6269 | 1.8511 | -1 | 4.2994 | 3.516 | 0.0010183 | 6.1198e-07 | 0.00018195 | 0.68666 | 0.048442 | 1.1392 | 918.2507 | 1475.1183
5000 | 424.65 | 0.0010891 | 641.502 | 636.0563 | 1.8521 | -1 | 4.2996 | 3.5156 | 0.0010189 | 6.1234e-07 | 0.00018182 | 0.68664 | 0.048421 | 1.1385 | 918.1572 | 1474.9017
5000 | 424.75 | 0.0010892 | 641.932 | 636.4857 | 1.8532 | -1 | 4.2999 | 3.5151 | 0.0010194 | 6.127e-07 | 0.00018169 | 0.68663 | 0.0484 | 1.1378 | 918.0636 | 1474.6848
5000 | 424.85 | 0.0010894 | 642.362 | 636.9152 | 1.8542 | -1 | 4.3001 | 3.5147 | 0.00102 | 6.1306e-07 | 0.00018156 | 0.68661 | 0.048378 | 1.1371 | 917.97 | 1474.4677
5000 | 424.95 | 0.0010895 | 642.792 | 637.3446 | 1.8552 | -1 | 4.3004 | 3.5142 | 0.0010206 | 6.1341e-07 | 0.00018144 | 0.68659 | 0.048357 | 1.1364 | 917.8763 | 1474.2504
5000 | 425.05 | 0.0010896 | 643.2221 | 637.7741 | 1.8562 | -1 | 4.3006 | 3.5138 | 0.0010212 | 6.1377e-07 | 0.00018131 | 0.68658 | 0.048335 | 1.1357 | 917.7826 | 1474.0329
5000 | 425.15 | 0.0010897 | 643.6521 | 638.2037 | 1.8572 | -1 | 4.3009 | 3.5133 | 0.0010218 | 6.1413e-07 | 0.00018118 | 0.68656 | 0.048314 | 1.135 | 917.6889 | 1473.8151
5000 | 425.25 | 0.0010898 | 644.0822 | 638.6332 | 1.8582 | -1 | 4.3012 | 3.5129 | 0.0010224 | 6.1449e-07 | 0.00018105 | 0.68654 | 0.048293 | 1.1343 | 917.5951 | 1473.5971
5000 | 425.35 | 0.0010899 | 644.5124 | 639.0628 | 1.8592 | -1 | 4.3014 | 3.5124 | 0.0010229 | 6.1485e-07 | 0.00018093 | 0.68653 | 0.048271 | 1.1336 | 917.5013 | 1473.3789
5000 | 425.45 | 0.00109 | 644.9425 | 639.4924 | 1.8602 | -1 | 4.3017 | 3.512 | 0.0010235 | 6.1521e-07 | 0.0001808 | 0.68651 | 0.04825 | 1.1329 | 917.4074 | 1473.1605
5000 | 425.55 | 0.0010901 | 645.3727 | 639.922 | 1.8612 | -1 | 4.3019 | 3.5115 | 0.0010241 | 6.1557e-07 | 0.00018067 | 0.68649 | 0.048228 | 1.1322 | 917.3135 | 1472.9419
5000 | 425.65 | 0.0010903 | 645.8029 | 640.3517 | 1.8623 | -1 | 4.3022 | 3.5111 | 0.0010247 | 6.1593e-07 | 0.00018055 | 0.68647 | 0.048207 | 1.1315 | 917.2195 | 1472.723
5000 | 425.75 | 0.0010904 | 646.2331 | 640.7813 | 1.8633 | -1 | 4.3024 | 3.5106 | 0.0010253 | 6.1629e-07 | 0.00018042 | 0.68646 | 0.048186 | 1.1308 | 917.1255 | 1472.5039
5000 | 425.85 | 0.0010905 | 646.6634 | 641.211 | 1.8643 | -1 | 4.3027 | 3.5102 | 0.0010259 | 6.1666e-07 | 0.00018029 | 0.68644 | 0.048164 | 1.1301 | 917.0314 | 1472.2847
5000 | 425.95 | 0.0010906 | 647.0937 | 641.6407 | 1.8653 | -1 | 4.303 | 3.5097 | 0.0010264 | 6.1702e-07 | 0.00018017 | 0.68642 | 0.048143 | 1.1294 | 916.9373 | 1472.0651
5000 | 426.05 | 0.0010907 | 647.524 | 642.0705 | 1.8663 | -1 | 4.3032 | 3.5093 | 0.001027 | 6.1738e-07 | 0.00018004 | 0.6864 | 0.048121 | 1.1287 | 916.8432 | 1471.8454
5000 | 426.15 | 0.0010908 | 647.9543 | 642.5003 | 1.8673 | -1 | 4.3035 | 3.5089 | 0.0010276 | 6.1775e-07 | 0.00017992 | 0.68638 | 0.0481 | 1.128 | 916.749 | 1471.6255
5000 | 426.25 | 0.0010909 | 648.3847 | 642.9301 | 1.8683 | -1 | 4.3037 | 3.5084 | 0.0010282 | 6.1811e-07 | 0.00017979 | 0.68637 | 0.048078 | 1.1274 | 916.6548 | 1471.4053
5000 | 426.35 | 0.001091 | 648.8151 | 643.3599 | 1.8693 | -1 | 4.304 | 3.508 | 0.0010288 | 6.1848e-07 | 0.00017967 | 0.68635 | 0.048057 | 1.1267 | 916.5605 | 1471.1849
5000 | 426.45 | 0.0010911 | 649.2455 | 643.7897 | 1.8703 | -1 | 4.3043 | 3.5075 | 0.0010294 | 6.1884e-07 | 0.00017954 | 0.68633 | 0.048036 | 1.126 | 916.4662 | 1470.9643
5000 | 426.55 | 0.0010913 | 649.6759 | 644.2196 | 1.8713 | -1 | 4.3045 | 3.5071 | 0.00103 | 6.1921e-07 | 0.00017942 | 0.68631 | 0.048014 | 1.1253 | 916.3718 | 1470.7435
5000 | 426.65 | 0.0010914 | 650.1064 | 644.6495 | 1.8724 | -1 | 4.3048 | 3.5066 | 0.0010305 | 6.1957e-07 | 0.00017929 | 0.68629 | 0.047993 | 1.1246 | 916.2774 | 1470.5224
5000 | 426.75 | 0.0010915 | 650.5369 | 645.0795 | 1.8734 | -1 | 4.305 | 3.5062 | 0.0010311 | 6.1994e-07 | 0.00017917 | 0.68627 | 0.047971 | 1.1239 | 916.183 | 1470.3012
5000 | 426.85 | 0.0010916 | 650.9674 | 645.5094 | 1.8744 | -1 | 4.3053 | 3.5057 | 0.0010317 | 6.2031e-07 | 0.00017904 | 0.68626 | 0.04795 | 1.1232 | 916.0885 | 1470.0797
5000 | 426.95 | 0.0010917 | 651.3979 | 645.9394 | 1.8754 | -1 | 4.3056 | 3.5053 | 0.0010323 | 6.2067e-07 | 0.00017892 | 0.68624 | 0.047928 | 1.1226 | 915.994 | 1469.858
5000 | 427.05 | 0.0010918 | 651.8285 | 646.3694 | 1.8764 | -1 | 4.3058 | 3.5048 | 0.0010329 | 6.2104e-07 | 0.00017879 | 0.68622 | 0.047907 | 1.1219 | 915.8994 | 1469.636
5000 | 427.15 | 0.0010919 | 652.2591 | 646.7994 | 1.8774 | -1 | 4.3061 | 3.5044 | 0.0010335 | 6.2141e-07 | 0.00017867 | 0.6862 | 0.047885 | 1.1212 | 915.8047 | 1469.4139
5000 | 427.25 | 0.001092 | 652.6897 | 647.2295 | 1.8784 | -1 | 4.3064 | 3.504 | 0.0010341 | 6.2178e-07 | 0.00017855 | 0.68618 | 0.047864 | 1.1205 | 915.7101 | 1469.1916
5000 | 427.35 | 0.0010922 | 653.1204 | 647.6596 | 1.8794 | -1 | 4.3066 | 3.5035 | 0.0010347 | 6.2215e-07 | 0.00017842 | 0.68616 | 0.047842 | 1.1199 | 915.6154 | 1468.969
5000 | 427.45 | 0.0010923 | 653.5511 | 648.0897 | 1.8804 | -1 | 4.3069 | 3.5031 | 0.0010353 | 6.2252e-07 | 0.0001783 | 0.68614 | 0.047821 | 1.1192 | 915.5206 | 1468.7462
5000 | 427.55 | 0.0010924 | 653.9818 | 648.5198 | 1.8814 | -1 | 4.3071 | 3.5026 | 0.0010358 | 6.2289e-07 | 0.00017818 | 0.68612 | 0.047799 | 1.1185 | 915.4258 | 1468.5232
5000 | 427.65 | 0.0010925 | 654.4125 | 648.95 | 1.8824 | -1 | 4.3074 | 3.5022 | 0.0010364 | 6.2326e-07 | 0.00017805 | 0.6861 | 0.047778 | 1.1178 | 915.331 | 1468.2999
5000 | 427.75 | 0.0010926 | 654.8432 | 649.3802 | 1.8834 | -1 | 4.3077 | 3.5017 | 0.001037 | 6.2363e-07 | 0.00017793 | 0.68608 | 0.047756 | 1.1172 | 915.2361 | 1468.0765
5000 | 427.85 | 0.0010927 | 655.274 | 649.8104 | 1.8845 | -1 | 4.3079 | 3.5013 | 0.0010376 | 6.2401e-07 | 0.00017781 | 0.68606 | 0.047735 | 1.1165 | 915.1411 | 1467.8528
5000 | 427.95 | 0.0010928 | 655.7048 | 650.2406 | 1.8855 | -1 | 4.3082 | 3.5008 | 0.0010382 | 6.2438e-07 | 0.00017769 | 0.68604 | 0.047713 | 1.1158 | 915.0462 | 1467.6289
5000 | 428.05 | 0.001093 | 656.1357 | 650.6709 | 1.8865 | -1 | 4.3085 | 3.5004 | 0.0010388 | 6.2475e-07 | 0.00017756 | 0.68602 | 0.047692 | 1.1152 | 914.9511 | 1467.4048
5000 | 428.15 | 0.0010931 | 656.5665 | 651.1012 | 1.8875 | -1 | 4.3087 | 3.5 | 0.0010394 | 6.2513e-07 | 0.00017744 | 0.686 | 0.04767 | 1.1145 | 914.8561 | 1467.1805
5000 | 428.25 | 0.0010932 | 656.9974 | 651.5315 | 1.8885 | -1 | 4.309 | 3.4995 | 0.00104 | 6.255e-07 | 0.00017732 | 0.68598 | 0.047649 | 1.1138 | 914.761 | 1466.9559
5000 | 428.35 | 0.0010933 | 657.4283 | 651.9618 | 1.8895 | -1 | 4.3093 | 3.4991 | 0.0010406 | 6.2588e-07 | 0.0001772 | 0.68596 | 0.047627 | 1.1132 | 914.6658 | 1466.7312
5000 | 428.45 | 0.0010934 | 657.8593 | 652.3922 | 1.8905 | -1 | 4.3095 | 3.4986 | 0.0010412 | 6.2625e-07 | 0.00017707 | 0.68594 | 0.047606 | 1.1125 | 914.5706 | 1466.5062
5000 | 428.55 | 0.0010935 | 658.2902 | 652.8226 | 1.8915 | -1 | 4.3098 | 3.4982 | 0.0010418 | 6.2663e-07 | 0.00017695 | 0.68592 | 0.047584 | 1.1118 | 914.4754 | 1466.281
5000 | 428.65 | 0.0010936 | 658.7212 | 653.253 | 1.8925 | -1 | 4.3101 | 3.4977 | 0.0010424 | 6.27e-07 | 0.00017683 | 0.6859 | 0.047563 | 1.1112 | 914.3801 | 1466.0556
5000 | 428.75 | 0.0010938 | 659.1522 | 653.6835 | 1.8935 | -1 | 4.3103 | 3.4973 | 0.001043 | 6.2738e-07 | 0.00017671 | 0.68588 | 0.047541 | 1.1105 | 914.2847 | 1465.83
5000 | 428.85 | 0.0010939 | 659.5833 | 654.114 | 1.8945 | -1 | 4.3106 | 3.4968 | 0.0010435 | 6.2776e-07 | 0.00017659 | 0.68586 | 0.04752 | 1.1099 | 914.1894 | 1465.6041
5000 | 428.95 | 0.001094 | 660.0144 | 654.5445 | 1.8955 | -1 | 4.3109 | 3.4964 | 0.0010441 | 6.2814e-07 | 0.00017647 | 0.68584 | 0.047498 | 1.1092 | 914.0939 | 1465.378
5000 | 429.05 | 0.0010941 | 660.4455 | 654.975 | 1.8965 | -1 | 4.3112 | 3.496 | 0.0010447 | 6.2852e-07 | 0.00017635 | 0.68582 | 0.047477 | 1.1086 | 913.9985 | 1465.1518
5000 | 429.15 | 0.0010942 | 660.8766 | 655.4056 | 1.8975 | -1 | 4.3114 | 3.4955 | 0.0010453 | 6.2889e-07 | 0.00017623 | 0.6858 | 0.047455 | 1.1079 | 913.903 | 1464.9252
5000 | 429.25 | 0.0010943 | 661.3078 | 655.8361 | 1.8985 | -1 | 4.3117 | 3.4951 | 0.0010459 | 6.2927e-07 | 0.00017611 | 0.68577 | 0.047434 | 1.1072 | 913.8074 | 1464.6985
5000 | 429.35 | 0.0010944 | 661.7389 | 656.2668 | 1.8995 | -1 | 4.312 | 3.4946 | 0.0010465 | 6.2965e-07 | 0.00017599 | 0.68575 | 0.047412 | 1.1066 | 913.7118 | 1464.4716
5000 | 429.45 | 0.0010946 | 662.1702 | 656.6974 | 1.9005 | -1 | 4.3122 | 3.4942 | 0.0010471 | 6.3003e-07 | 0.00017587 | 0.68573 | 0.047391 | 1.1059 | 913.6162 | 1464.2444
5000 | 429.55 | 0.0010947 | 662.6014 | 657.1281 | 1.9015 | -1 | 4.3125 | 3.4938 | 0.0010477 | 6.3042e-07 | 0.00017575 | 0.68571 | 0.047369 | 1.1053 | 913.5205 | 1464.0171
5000 | 429.65 | 0.0010948 | 663.0327 | 657.5587 | 1.9025 | -1 | 4.3128 | 3.4933 | 0.0010483 | 6.308e-07 | 0.00017563 | 0.68569 | 0.047347 | 1.1046 | 913.4247 | 1463.7895
5000 | 429.75 | 0.0010949 | 663.4639 | 657.9895 | 1.9036 | -1 | 4.313 | 3.4929 | 0.0010489 | 6.3118e-07 | 0.00017551 | 0.68567 | 0.047326 | 1.104 | 913.329 | 1463.5616
5000 | 429.85 | 0.001095 | 663.8953 | 658.4202 | 1.9046 | -1 | 4.3133 | 3.4924 | 0.0010495 | 6.3156e-07 | 0.00017539 | 0.68564 | 0.047304 | 1.1034 | 913.2331 | 1463.3336
5000 | 429.95 | 0.0010951 | 664.3266 | 658.851 | 1.9056 | -1 | 4.3136 | 3.492 | 0.0010501 | 6.3195e-07 | 0.00017527 | 0.68562 | 0.047283 | 1.1027 | 913.1373 | 1463.1054
5000 | 430.05 | 0.0010952 | 664.758 | 659.2818 | 1.9066 | -1 | 4.3139 | 3.4915 | 0.0010507 | 6.3233e-07 | 0.00017515 | 0.6856 | 0.047261 | 1.1021 | 913.0414 | 1462.8769
5000 | 430.15 | 0.0010954 | 665.1894 | 659.7126 | 1.9076 | -1 | 4.3141 | 3.4911 | 0.0010513 | 6.3271e-07 | 0.00017503 | 0.68558 | 0.04724 | 1.1014 | 912.9454 | 1462.6482
5000 | 430.25 | 0.0010955 | 665.6208 | 660.1435 | 1.9086 | -1 | 4.3144 | 3.4907 | 0.0010519 | 6.331e-07 | 0.00017491 | 0.68556 | 0.047218 | 1.1008 | 912.8494 | 1462.4193
5000 | 430.35 | 0.0010956 | 666.0523 | 660.5743 | 1.9096 | -1 | 4.3147 | 3.4902 | 0.0010525 | 6.3348e-07 | 0.00017479 | 0.68553 | 0.047196 | 1.1001 | 912.7534 | 1462.1902
5000 | 430.45 | 0.0010957 | 666.4837 | 661.0052 | 1.9106 | -1 | 4.315 | 3.4898 | 0.0010531 | 6.3387e-07 | 0.00017468 | 0.68551 | 0.047175 | 1.0995 | 912.6573 | 1461.9609
5000 | 430.55 | 0.0010958 | 666.9153 | 661.4362 | 1.9116 | -1 | 4.3152 | 3.4893 | 0.0010537 | 6.3426e-07 | 0.00017456 | 0.68549 | 0.047153 | 1.0989 | 912.5611 | 1461.7313
5000 | 430.65 | 0.0010959 | 667.3468 | 661.8671 | 1.9126 | -1 | 4.3155 | 3.4889 | 0.0010543 | 6.3464e-07 | 0.00017444 | 0.68547 | 0.047132 | 1.0982 | 912.465 | 1461.5016
5000 | 430.75 | 0.001096 | 667.7784 | 662.2981 | 1.9136 | -1 | 4.3158 | 3.4885 | 0.0010549 | 6.3503e-07 | 0.00017432 | 0.68544 | 0.04711 | 1.0976 | 912.3687 | 1461.2716
5000 | 430.85 | 0.0010962 | 668.21 | 662.7291 | 1.9146 | -1 | 4.3161 | 3.488 | 0.0010555 | 6.3542e-07 | 0.0001742 | 0.68542 | 0.047088 | 1.097 | 912.2725 | 1461.0414
5000 | 430.95 | 0.0010963 | 668.6416 | 663.1602 | 1.9156 | -1 | 4.3163 | 3.4876 | 0.0010561 | 6.3581e-07 | 0.00017409 | 0.6854 | 0.047067 | 1.0963 | 912.1761 | 1460.8109
5000 | 431.05 | 0.0010964 | 669.0732 | 663.5912 | 1.9166 | -1 | 4.3166 | 3.4871 | 0.0010567 | 6.362e-07 | 0.00017397 | 0.68537 | 0.047045 | 1.0957 | 912.0798 | 1460.5803
5000 | 431.15 | 0.0010965 | 669.5049 | 664.0223 | 1.9176 | -1 | 4.3169 | 3.4867 | 0.0010573 | 6.3659e-07 | 0.00017385 | 0.68535 | 0.047024 | 1.0951 | 911.9834 | 1460.3495
5000 | 431.25 | 0.0010966 | 669.9366 | 664.4535 | 1.9186 | -1 | 4.3172 | 3.4863 | 0.0010579 | 6.3698e-07 | 0.00017373 | 0.68533 | 0.047002 | 1.0944 | 911.8869 | 1460.1184
5000 | 431.35 | 0.0010967 | 670.3683 | 664.8846 | 1.9196 | -1 | 4.3175 | 3.4858 | 0.0010585 | 6.3737e-07 | 0.00017362 | 0.6853 | 0.04698 | 1.0938 | 911.7904 | 1459.8871
5000 | 431.45 | 0.0010969 | 670.8001 | 665.3158 | 1.9206 | -1 | 4.3177 | 3.4854 | 0.0010591 | 6.3776e-07 | 0.0001735 | 0.68528 | 0.046959 | 1.0932 | 911.6939 | 1459.6556
5000 | 431.55 | 0.001097 | 671.2319 | 665.747 | 1.9216 | -1 | 4.318 | 3.4849 | 0.0010597 | 6.3815e-07 | 0.00017338 | 0.68526 | 0.046937 | 1.0925 | 911.5973 | 1459.4239
5000 | 431.65 | 0.0010971 | 671.6637 | 666.1782 | 1.9226 | -1 | 4.3183 | 3.4845 | 0.0010603 | 6.3854e-07 | 0.00017327 | 0.68523 | 0.046916 | 1.0919 | 911.5007 | 1459.1919
5000 | 431.75 | 0.0010972 | 672.0955 | 666.6095 | 1.9236 | -1 | 4.3186 | 3.4841 | 0.0010609 | 6.3894e-07 | 0.00017315 | 0.68521 | 0.046894 | 1.0913 | 911.404 | 1458.9598
5000 | 431.85 | 0.0010973 | 672.5274 | 667.0408 | 1.9246 | -1 | 4.3188 | 3.4836 | 0.0010615 | 6.3933e-07 | 0.00017303 | 0.68519 | 0.046872 | 1.0907 | 911.3073 | 1458.7274
5000 | 431.95 | 0.0010974 | 672.9593 | 667.4721 | 1.9256 | -1 | 4.3191 | 3.4832 | 0.0010621 | 6.3972e-07 | 0.00017292 | 0.68516 | 0.046851 | 1.09 | 911.2106 | 1458.4948
5000 | 432.05 | 0.0010976 | 673.3912 | 667.9034 | 1.9266 | -1 | 4.3194 | 3.4827 | 0.0010627 | 6.4012e-07 | 0.0001728 | 0.68514 | 0.046829 | 1.0894 | 911.1138 | 1458.262
5000 | 432.15 | 0.0010977 | 673.8232 | 668.3348 | 1.9276 | -1 | 4.3197 | 3.4823 | 0.0010633 | 6.4051e-07 | 0.00017269 | 0.68511 | 0.046807 | 1.0888 | 911.0169 | 1458.029
5000 | 432.25 | 0.0010978 | 674.2552 | 668.7662 | 1.9286 | -1 | 4.32 | 3.4819 | 0.0010639 | 6.4091e-07 | 0.00017257 | 0.68509 | 0.046786 | 1.0882 | 910.92 | 1457.7957
5000 | 432.35 | 0.0010979 | 674.6872 | 669.1976 | 1.9296 | -1 | 4.3203 | 3.4814 | 0.0010646 | 6.413e-07 | 0.00017246 | 0.68506 | 0.046764 | 1.0876 | 910.8231 | 1457.5623
5000 | 432.45 | 0.001098 | 675.1192 | 669.6291 | 1.9306 | -1 | 4.3205 | 3.481 | 0.0010652 | 6.417e-07 | 0.00017234 | 0.68504 | 0.046742 | 1.0869 | 910.7261 | 1457.3286
5000 | 432.55 | 0.0010981 | 675.5513 | 670.0606 | 1.9316 | -1 | 4.3208 | 3.4805 | 0.0010658 | 6.421e-07 | 0.00017222 | 0.68501 | 0.046721 | 1.0863 | 910.6291 | 1457.0947
5000 | 432.65 | 0.0010983 | 675.9834 | 670.4921 | 1.9326 | -1 | 4.3211 | 3.4801 | 0.0010664 | 6.425e-07 | 0.00017211 | 0.68499 | 0.046699 | 1.0857 | 910.532 | 1456.8606
5000 | 432.75 | 0.0010984 | 676.4155 | 670.9236 | 1.9336 | -1 | 4.3214 | 3.4797 | 0.001067 | 6.4289e-07 | 0.00017199 | 0.68496 | 0.046677 | 1.0851 | 910.4349 | 1456.6263
5000 | 432.85 | 0.0010985 | 676.8477 | 671.3552 | 1.9346 | -1 | 4.3217 | 3.4792 | 0.0010676 | 6.4329e-07 | 0.00017188 | 0.68494 | 0.046656 | 1.0845 | 910.3377 | 1456.3918
5000 | 432.95 | 0.0010986 | 677.2798 | 671.7868 | 1.9356 | -1 | 4.3219 | 3.4788 | 0.0010682 | 6.4369e-07 | 0.00017177 | 0.68491 | 0.046634 | 1.0839 | 910.2405 | 1456.157
5000 | 433.05 | 0.0010987 | 677.712 | 672.2184 | 1.9366 | -1 | 4.3222 | 3.4784 | 0.0010688 | 6.4409e-07 | 0.00017165 | 0.68489 | 0.046612 | 1.0833 | 910.1432 | 1455.922
5000 | 433.15 | 0.0010988 | 678.1443 | 672.6501 | 1.9376 | -1 | 4.3225 | 3.4779 | 0.0010694 | 6.4449e-07 | 0.00017154 | 0.68486 | 0.046591 | 1.0827 | 910.0459 | 1455.6868
5000 | 433.25 | 0.001099 | 678.5766 | 673.0817 | 1.9386 | -1 | 4.3228 | 3.4775 | 0.00107 | 6.4489e-07 | 0.00017142 | 0.68484 | 0.046569 | 1.082 | 909.9486 | 1455.4514
5000 | 433.35 | 0.0010991 | 679.0088 | 673.5134 | 1.9396 | -1 | 4.3231 | 3.477 | 0.0010706 | 6.453e-07 | 0.00017131 | 0.68481 | 0.046547 | 1.0814 | 909.8512 | 1455.2158
5000 | 433.45 | 0.0010992 | 679.4412 | 673.9452 | 1.9406 | -1 | 4.3234 | 3.4766 | 0.0010712 | 6.457e-07 | 0.0001712 | 0.68479 | 0.046526 | 1.0808 | 909.7538 | 1454.98
5000 | 433.55 | 0.0010993 | 679.8735 | 674.3769 | 1.9416 | -1 | 4.3237 | 3.4762 | 0.0010719 | 6.461e-07 | 0.00017108 | 0.68476 | 0.046504 | 1.0802 | 909.6563 | 1454.7439
5000 | 433.65 | 0.0010994 | 680.3059 | 674.8087 | 1.9426 | -1 | 4.3239 | 3.4757 | 0.0010725 | 6.465e-07 | 0.00017097 | 0.68474 | 0.046482 | 1.0796 | 909.5588 | 1454.5076
5000 | 433.75 | 0.0010996 | 680.7383 | 675.2405 | 1.9436 | -1 | 4.3242 | 3.4753 | 0.0010731 | 6.4691e-07 | 0.00017085 | 0.68471 | 0.046461 | 1.079 | 909.4612 | 1454.2712
5000 | 433.85 | 0.0010997 | 681.1707 | 675.6724 | 1.9446 | -1 | 4.3245 | 3.4749 | 0.0010737 | 6.4731e-07 | 0.00017074 | 0.68468 | 0.046439 | 1.0784 | 909.3636 | 1454.0345
5000 | 433.95 | 0.0010998 | 681.6032 | 676.1043 | 1.9456 | -1 | 4.3248 | 3.4744 | 0.0010743 | 6.4772e-07 | 0.00017063 | 0.68466 | 0.046417 | 1.0778 | 909.2659 | 1453.7975
5000 | 434.05 | 0.0010999 | 682.0357 | 676.5362 | 1.9466 | -1 | 4.3251 | 3.474 | 0.0010749 | 6.4812e-07 | 0.00017052 | 0.68463 | 0.046395 | 1.0772 | 909.1682 | 1453.5604
5000 | 434.15 | 0.0011 | 682.4682 | 676.9681 | 1.9475 | -1 | 4.3254 | 3.4736 | 0.0010755 | 6.4853e-07 | 0.0001704 | 0.6846 | 0.046374 | 1.0766 | 909.0705 | 1453.323
5000 | 434.25 | 0.0011001 | 682.9008 | 677.4001 | 1.9485 | -1 | 4.3257 | 3.4731 | 0.0010761 | 6.4894e-07 | 0.00017029 | 0.68458 | 0.046352 | 1.076 | 908.9727 | 1453.0855
5000 | 434.35 | 0.0011003 | 683.3334 | 677.8321 | 1.9495 | -1 | 4.326 | 3.4727 | 0.0010768 | 6.4934e-07 | 0.00017018 | 0.68455 | 0.04633 | 1.0754 | 908.8748 | 1452.8477
5000 | 434.45 | 0.0011004 | 683.766 | 678.2641 | 1.9505 | -1 | 4.3263 | 3.4722 | 0.0010774 | 6.4975e-07 | 0.00017007 | 0.68452 | 0.046309 | 1.0748 | 908.7769 | 1452.6097
5000 | 434.55 | 0.0011005 | 684.1986 | 678.6961 | 1.9515 | -1 | 4.3265 | 3.4718 | 0.001078 | 6.5016e-07 | 0.00016995 | 0.6845 | 0.046287 | 1.0742 | 908.679 | 1452.3715
5000 | 434.65 | 0.0011006 | 684.6313 | 679.1282 | 1.9525 | -1 | 4.3268 | 3.4714 | 0.0010786 | 6.5057e-07 | 0.00016984 | 0.68447 | 0.046265 | 1.0736 | 908.581 | 1452.133
5000 | 434.75 | 0.0011007 | 685.064 | 679.5603 | 1.9535 | -1 | 4.3271 | 3.4709 | 0.0010792 | 6.5098e-07 | 0.00016973 | 0.68444 | 0.046243 | 1.073 | 908.483 | 1451.8944
5000 | 434.85 | 0.0011009 | 685.4967 | 679.9924 | 1.9545 | -1 | 4.3274 | 3.4705 | 0.0010798 | 6.5139e-07 | 0.00016962 | 0.68442 | 0.046222 | 1.0725 | 908.3849 | 1451.6555
5000 | 434.95 | 0.001101 | 685.9295 | 680.4246 | 1.9555 | -1 | 4.3277 | 3.4701 | 0.0010804 | 6.518e-07 | 0.00016951 | 0.68439 | 0.0462 | 1.0719 | 908.2868 | 1451.4165
5000 | 435.05 | 0.0011011 | 686.3623 | 680.8568 | 1.9565 | -1 | 4.328 | 3.4696 | 0.0010811 | 6.5221e-07 | 0.00016939 | 0.68436 | 0.046178 | 1.0713 | 908.1887 | 1451.1772
5000 | 435.15 | 0.0011012 | 686.7951 | 681.289 | 1.9575 | -1 | 4.3283 | 3.4692 | 0.0010817 | 6.5262e-07 | 0.00016928 | 0.68434 | 0.046156 | 1.0707 | 908.0905 | 1450.9376
5000 | 435.25 | 0.0011013 | 687.2279 | 681.7213 | 1.9585 | -1 | 4.3286 | 3.4688 | 0.0010823 | 6.5303e-07 | 0.00016917 | 0.68431 | 0.046135 | 1.0701 | 907.9922 | 1450.6979
5000 | 435.35 | 0.0011015 | 687.6608 | 682.1535 | 1.9595 | -1 | 4.3289 | 3.4683 | 0.0010829 | 6.5345e-07 | 0.00016906 | 0.68428 | 0.046113 | 1.0695 | 907.8939 | 1450.458
5000 | 435.45 | 0.0011016 | 688.0937 | 682.5858 | 1.9605 | -1 | 4.3292 | 3.4679 | 0.0010835 | 6.5386e-07 | 0.00016895 | 0.68425 | 0.046091 | 1.0689 | 907.7956 | 1450.2178
5000 | 435.55 | 0.0011017 | 688.5266 | 683.0182 | 1.9615 | -1 | 4.3295 | 3.4675 | 0.0010841 | 6.5427e-07 | 0.00016884 | 0.68422 | 0.046069 | 1.0683 | 907.6972 | 1449.9774
5000 | 435.65 | 0.0011018 | 688.9596 | 683.4505 | 1.9625 | -1 | 4.3298 | 3.467 | 0.0010848 | 6.5469e-07 | 0.00016873 | 0.6842 | 0.046048 | 1.0678 | 907.5988 | 1449.7368
5000 | 435.75 | 0.0011019 | 689.3926 | 683.8829 | 1.9635 | -1 | 4.3301 | 3.4666 | 0.0010854 | 6.551e-07 | 0.00016862 | 0.68417 | 0.046026 | 1.0672 | 907.5003 | 1449.496
5000 | 435.85 | 0.001102 | 689.8256 | 684.3154 | 1.9645 | -1 | 4.3303 | 3.4662 | 0.001086 | 6.5552e-07 | 0.00016851 | 0.68414 | 0.046004 | 1.0666 | 907.4018 | 1449.255
5000 | 435.95 | 0.0011022 | 690.2586 | 684.7478 | 1.9655 | -1 | 4.3306 | 3.4657 | 0.0010866 | 6.5594e-07 | 0.0001684 | 0.68411 | 0.045982 | 1.066 | 907.3032 | 1449.0138
5000 | 436.05 | 0.0011023 | 690.6917 | 685.1803 | 1.9665 | -1 | 4.3309 | 3.4653 | 0.0010872 | 6.5635e-07 | 0.00016829 | 0.68408 | 0.045961 | 1.0654 | 907.2046 | 1448.7723
5000 | 436.15 | 0.0011024 | 691.1248 | 685.6128 | 1.9674 | -1 | 4.3312 | 3.4649 | 0.0010879 | 6.5677e-07 | 0.00016818 | 0.68406 | 0.045939 | 1.0649 | 907.1059 | 1448.5306
5000 | 436.25 | 0.0011025 | 691.558 | 686.0453 | 1.9684 | -1 | 4.3315 | 3.4644 | 0.0010885 | 6.5719e-07 | 0.00016807 | 0.68403 | 0.045917 | 1.0643 | 907.0072 | 1448.2888
5000 | 436.35 | 0.0011026 | 691.9911 | 686.4779 | 1.9694 | -1 | 4.3318 | 3.464 | 0.0010891 | 6.5761e-07 | 0.00016796 | 0.684 | 0.045895 | 1.0637 | 906.9085 | 1448.0467
5000 | 436.45 | 0.0011028 | 692.4243 | 686.9105 | 1.9704 | -1 | 4.3321 | 3.4636 | 0.0010897 | 6.5803e-07 | 0.00016785 | 0.68397 | 0.045873 | 1.0631 | 906.8097 | 1447.8043
5000 | 436.55 | 0.0011029 | 692.8576 | 687.3431 | 1.9714 | -1 | 4.3324 | 3.4631 | 0.0010903 | 6.5845e-07 | 0.00016774 | 0.68394 | 0.045852 | 1.0626 | 906.7109 | 1447.5618
5000 | 436.65 | 0.001103 | 693.2908 | 687.7758 | 1.9724 | -1 | 4.3327 | 3.4627 | 0.001091 | 6.5887e-07 | 0.00016763 | 0.68391 | 0.04583 | 1.062 | 906.612 | 1447.3191
5000 | 436.75 | 0.0011031 | 693.7241 | 688.2085 | 1.9734 | -1 | 4.333 | 3.4623 | 0.0010916 | 6.5929e-07 | 0.00016752 | 0.68388 | 0.045808 | 1.0614 | 906.513 | 1447.0761
5000 | 436.85 | 0.0011032 | 694.1574 | 688.6412 | 1.9744 | -1 | 4.3333 | 3.4618 | 0.0010922 | 6.5971e-07 | 0.00016741 | 0.68385 | 0.045786 | 1.0608 | 906.4141 | 1446.8329
5000 | 436.95 | 0.0011034 | 694.5908 | 689.0739 | 1.9754 | -1 | 4.3336 | 3.4614 | 0.0010928 | 6.6013e-07 | 0.00016731 | 0.68382 | 0.045764 | 1.0603 | 906.315 | 1446.5895
5000 | 437.05 | 0.0011035 | 695.0241 | 689.5067 | 1.9764 | -1 | 4.3339 | 3.461 | 0.0010935 | 6.6055e-07 | 0.0001672 | 0.68379 | 0.045743 | 1.0597 | 906.216 | 1446.3459
5000 | 437.15 | 0.0011036 | 695.4576 | 689.9395 | 1.9774 | -1 | 4.3342 | 3.4605 | 0.0010941 | 6.6098e-07 | 0.00016709 | 0.68376 | 0.045721 | 1.0591 | 906.1169 | 1446.1021
5000 | 437.25 | 0.0011037 | 695.891 | 690.3723 | 1.9784 | -1 | 4.3345 | 3.4601 | 0.0010947 | 6.614e-07 | 0.00016698 | 0.68373 | 0.045699 | 1.0586 | 906.0177 | 1445.858
5000 | 437.35 | 0.0011039 | 696.3245 | 690.8052 | 1.9793 | -1 | 4.3348 | 3.4597 | 0.0010953 | 6.6183e-07 | 0.00016687 | 0.68371 | 0.045677 | 1.058 | 905.9185 | 1445.6138
5000 | 437.45 | 0.001104 | 696.758 | 691.2381 | 1.9803 | -1 | 4.3351 | 3.4592 | 0.001096 | 6.6225e-07 | 0.00016676 | 0.68368 | 0.045655 | 1.0574 | 905.8192 | 1445.3693
5000 | 437.55 | 0.0011041 | 697.1915 | 691.671 | 1.9813 | -1 | 4.3354 | 3.4588 | 0.0010966 | 6.6268e-07 | 0.00016666 | 0.68365 | 0.045634 | 1.0569 | 905.72 | 1445.1246
5000 | 437.65 | 0.0011042 | 697.625 | 692.104 | 1.9823 | -1 | 4.3357 | 3.4584 | 0.0010972 | 6.631e-07 | 0.00016655 | 0.68362 | 0.045612 | 1.0563 | 905.6206 | 1444.8797
5000 | 437.75 | 0.0011043 | 698.0586 | 692.537 | 1.9833 | -1 | 4.336 | 3.4579 | 0.0010978 | 6.6353e-07 | 0.00016644 | 0.68359 | 0.04559 | 1.0557 | 905.5212 | 1444.6346
5000 | 437.85 | 0.0011045 | 698.4923 | 692.97 | 1.9843 | -1 | 4.3363 | 3.4575 | 0.0010985 | 6.6396e-07 | 0.00016633 | 0.68356 | 0.045568 | 1.0552 | 905.4218 | 1444.3893
5000 | 437.95 | 0.0011046 | 698.9259 | 693.403 | 1.9853 | -1 | 4.3366 | 3.4571 | 0.0010991 | 6.6439e-07 | 0.00016623 | 0.68352 | 0.045546 | 1.0546 | 905.3223 | 1444.1437
5000 | 438.05 | 0.0011047 | 699.3596 | 693.8361 | 1.9863 | -1 | 4.3369 | 3.4566 | 0.0010997 | 6.6481e-07 | 0.00016612 | 0.68349 | 0.045524 | 1.0541 | 905.2228 | 1443.898
5000 | 438.15 | 0.0011048 | 699.7933 | 694.2692 | 1.9873 | -1 | 4.3372 | 3.4562 | 0.0011003 | 6.6524e-07 | 0.00016601 | 0.68346 | 0.045503 | 1.0535 | 905.1232 | 1443.652
5000 | 438.25 | 0.0011049 | 700.227 | 694.7023 | 1.9883 | -1 | 4.3376 | 3.4558 | 0.001101 | 6.6567e-07 | 0.00016591 | 0.68343 | 0.045481 | 1.053 | 905.0236 | 1443.4058
5000 | 438.35 | 0.0011051 | 700.6608 | 695.1355 | 1.9893 | -1 | 4.3379 | 3.4554 | 0.0011016 | 6.661e-07 | 0.0001658 | 0.6834 | 0.045459 | 1.0524 | 904.9239 | 1443.1594
5000 | 438.45 | 0.0011052 | 701.0946 | 695.5687 | 1.9902 | -1 | 4.3382 | 3.4549 | 0.0011022 | 6.6654e-07 | 0.00016569 | 0.68337 | 0.045437 | 1.0518 | 904.8242 | 1442.9127
5000 | 438.55 | 0.0011053 | 701.5284 | 696.0019 | 1.9912 | -1 | 4.3385 | 3.4545 | 0.0011029 | 6.6697e-07 | 0.00016559 | 0.68334 | 0.045415 | 1.0513 | 904.7245 | 1442.6659
5000 | 438.65 | 0.0011054 | 701.9623 | 696.4351 | 1.9922 | -1 | 4.3388 | 3.4541 | 0.0011035 | 6.674e-07 | 0.00016548 | 0.68331 | 0.045393 | 1.0507 | 904.6247 | 1442.4188
5000 | 438.75 | 0.0011056 | 702.3962 | 696.8684 | 1.9932 | -1 | 4.3391 | 3.4536 | 0.0011041 | 6.6783e-07 | 0.00016537 | 0.68328 | 0.045371 | 1.0502 | 904.5248 | 1442.1716
5000 | 438.85 | 0.0011057 | 702.8301 | 697.3017 | 1.9942 | -1 | 4.3394 | 3.4532 | 0.0011048 | 6.6827e-07 | 0.00016527 | 0.68325 | 0.04535 | 1.0496 | 904.4249 | 1441.9241
5000 | 438.95 | 0.0011058 | 703.2641 | 697.7351 | 1.9952 | -1 | 4.3397 | 3.4528 | 0.0011054 | 6.687e-07 | 0.00016516 | 0.68322 | 0.045328 | 1.0491 | 904.325 | 1441.6764
5000 | 439.05 | 0.0011059 | 703.6981 | 698.1685 | 1.9962 | -1 | 4.34 | 3.4523 | 0.001106 | 6.6914e-07 | 0.00016506 | 0.68318 | 0.045306 | 1.0485 | 904.225 | 1441.4285
5000 | 439.15 | 0.001106 | 704.1321 | 698.6019 | 1.9972 | -1 | 4.3403 | 3.4519 | 0.0011067 | 6.6957e-07 | 0.00016495 | 0.68315 | 0.045284 | 1.048 | 904.125 | 1441.1803
5000 | 439.25 | 0.0011062 | 704.5661 | 699.0353 | 1.9982 | -1 | 4.3406 | 3.4515 | 0.0011073 | 6.7001e-07 | 0.00016484 | 0.68312 | 0.045262 | 1.0474 | 904.0249 | 1440.932
5000 | 439.35 | 0.0011063 | 705.0002 | 699.4688 | 1.9991 | -1 | 4.3409 | 3.4511 | 0.0011079 | 6.7044e-07 | 0.00016474 | 0.68309 | 0.04524 | 1.0469 | 903.9248 | 1440.6834
5000 | 439.45 | 0.0011064 | 705.4343 | 699.9023 | 2.0001 | -1 | 4.3412 | 3.4506 | 0.0011086 | 6.7088e-07 | 0.00016463 | 0.68306 | 0.045218 | 1.0463 | 903.8246 | 1440.4347
5000 | 439.55 | 0.0011065 | 705.8684 | 700.3358 | 2.0011 | -1 | 4.3416 | 3.4502 | 0.0011092 | 6.7132e-07 | 0.00016453 | 0.68302 | 0.045196 | 1.0458 | 903.7244 | 1440.1857
5000 | 439.65 | 0.0011067 | 706.3026 | 700.7693 | 2.0021 | -1 | 4.3419 | 3.4498 | 0.0011098 | 6.7176e-07 | 0.00016442 | 0.68299 | 0.045174 | 1.0453 | 903.6241 | 1439.9365
5000 | 439.75 | 0.0011068 | 706.7368 | 701.2029 | 2.0031 | -1 | 4.3422 | 3.4493 | 0.0011105 | 6.722e-07 | 0.00016432 | 0.68296 | 0.045153 | 1.0447 | 903.5238 | 1439.687
5000 | 439.85 | 0.0011069 | 707.1711 | 701.6365 | 2.0041 | -1 | 4.3425 | 3.4489 | 0.0011111 | 6.7264e-07 | 0.00016421 | 0.68293 | 0.045131 | 1.0442 | 903.4234 | 1439.4374
5000 | 439.95 | 0.001107 | 707.6053 | 702.0702 | 2.0051 | -1 | 4.3428 | 3.4485 | 0.0011117 | 6.7308e-07 | 0.00016411 | 0.6829 | 0.045109 | 1.0436 | 903.323 | 1439.1875
5000 | 440.05 | 0.0011071 | 708.0396 | 702.5039 | 2.0061 | -1 | 4.3431 | 3.4481 | 0.0011124 | 6.7352e-07 | 0.00016401 | 0.68286 | 0.045087 | 1.0431 | 903.2226 | 1438.9375
5000 | 440.15 | 0.0011073 | 708.4739 | 702.9376 | 2.007 | -1 | 4.3434 | 3.4476 | 0.001113 | 6.7396e-07 | 0.0001639 | 0.68283 | 0.045065 | 1.0426 | 903.1221 | 1438.6872
5000 | 440.25 | 0.0011074 | 708.9083 | 703.3713 | 2.008 | -1 | 4.3437 | 3.4472 | 0.0011136 | 6.744e-07 | 0.0001638 | 0.6828 | 0.045043 | 1.042 | 903.0216 | 1438.4367
5000 | 440.35 | 0.0011075 | 709.3427 | 703.8051 | 2.009 | -1 | 4.3441 | 3.4468 | 0.0011143 | 6.7484e-07 | 0.00016369 | 0.68277 | 0.045021 | 1.0415 | 902.921 | 1438.186
5000 | 440.45 | 0.0011076 | 709.7771 | 704.2389 | 2.01 | -1 | 4.3444 | 3.4463 | 0.0011149 | 6.7529e-07 | 0.00016359 | 0.68273 | 0.044999 | 1.0409 | 902.8203 | 1437.9351
5000 | 440.55 | 0.0011078 | 710.2116 | 704.6727 | 2.011 | -1 | 4.3447 | 3.4459 | 0.0011156 | 6.7573e-07 | 0.00016349 | 0.6827 | 0.044977 | 1.0404 | 902.7197 | 1437.6839
5000 | 440.65 | 0.0011079 | 710.646 | 705.1066 | 2.012 | -1 | 4.345 | 3.4455 | 0.0011162 | 6.7618e-07 | 0.00016338 | 0.68267 | 0.044955 | 1.0399 | 902.6189 | 1437.4326
5000 | 440.75 | 0.001108 | 711.0806 | 705.5405 | 2.013 | -1 | 4.3453 | 3.4451 | 0.0011168 | 6.7662e-07 | 0.00016328 | 0.68263 | 0.044933 | 1.0393 | 902.5182 | 1437.181
5000 | 440.85 | 0.0011081 | 711.5151 | 705.9744 | 2.0139 | -1 | 4.3456 | 3.4446 | 0.0011175 | 6.7707e-07 | 0.00016317 | 0.6826 | 0.044911 | 1.0388 | 902.4173 | 1436.9292
5000 | 440.95 | 0.0011083 | 711.9497 | 706.4084 | 2.0149 | -1 | 4.3459 | 3.4442 | 0.0011181 | 6.7751e-07 | 0.00016307 | 0.68257 | 0.04489 | 1.0383 | 902.3165 | 1436.6772
5000 | 441.05 | 0.0011084 | 712.3843 | 706.8424 | 2.0159 | -1 | 4.3463 | 3.4438 | 0.0011188 | 6.7796e-07 | 0.00016297 | 0.68253 | 0.044868 | 1.0378 | 902.2156 | 1436.425
5000 | 441.15 | 0.0011085 | 712.8189 | 707.2764 | 2.0169 | -1 | 4.3466 | 3.4433 | 0.0011194 | 6.7841e-07 | 0.00016287 | 0.6825 | 0.044846 | 1.0372 | 902.1146 | 1436.1725
5000 | 441.25 | 0.0011086 | 713.2536 | 707.7105 | 2.0179 | -1 | 4.3469 | 3.4429 | 0.00112 | 6.7886e-07 | 0.00016276 | 0.68246 | 0.044824 | 1.0367 | 902.0136 | 1435.9199
5000 | 441.35 | 0.0011088 | 713.6883 | 708.1445 | 2.0189 | -1 | 4.3472 | 3.4425 | 0.0011207 | 6.7931e-07 | 0.00016266 | 0.68243 | 0.044802 | 1.0362 | 901.9125 | 1435.667
5000 | 441.45 | 0.0011089 | 714.1231 | 708.5787 | 2.0199 | -1 | 4.3475 | 3.4421 | 0.0011213 | 6.7976e-07 | 0.00016256 | 0.6824 | 0.04478 | 1.0356 | 901.8114 | 1435.414
5000 | 441.55 | 0.001109 | 714.5578 | 709.0128 | 2.0208 | -1 | 4.3478 | 3.4416 | 0.001122 | 6.8021e-07 | 0.00016245 | 0.68236 | 0.044758 | 1.0351 | 901.7103 | 1435.1607
5000 | 441.65 | 0.0011091 | 714.9926 | 709.447 | 2.0218 | -1 | 4.3482 | 3.4412 | 0.0011226 | 6.8066e-07 | 0.00016235 | 0.68233 | 0.044736 | 1.0346 | 901.6091 | 1434.9072
5000 | 441.75 | 0.0011093 | 715.4275 | 709.8812 | 2.0228 | -1 | 4.3485 | 3.4408 | 0.0011232 | 6.8111e-07 | 0.00016225 | 0.68229 | 0.044714 | 1.0341 | 901.5079 | 1434.6534
5000 | 441.85 | 0.0011094 | 715.8623 | 710.3154 | 2.0238 | -1 | 4.3488 | 3.4404 | 0.0011239 | 6.8156e-07 | 0.00016215 | 0.68226 | 0.044692 | 1.0336 | 901.4066 | 1434.3995
5000 | 441.95 | 0.0011095 | 716.2972 | 710.7497 | 2.0248 | -1 | 4.3491 | 3.4399 | 0.0011245 | 6.8201e-07 | 0.00016205 | 0.68223 | 0.04467 | 1.033 | 901.3053 | 1434.1453
5000 | 442.05 | 0.0011096 | 716.7321 | 711.184 | 2.0258 | -1 | 4.3494 | 3.4395 | 0.0011252 | 6.8247e-07 | 0.00016194 | 0.68219 | 0.044648 | 1.0325 | 901.2039 | 1433.891
5000 | 442.15 | 0.0011098 | 717.1671 | 711.6183 | 2.0267 | -1 | 4.3498 | 3.4391 | 0.0011258 | 6.8292e-07 | 0.00016184 | 0.68216 | 0.044626 | 1.032 | 901.1024 | 1433.6364
5000 | 442.25 | 0.0011099 | 717.6021 | 712.0527 | 2.0277 | -1 | 4.3501 | 3.4387 | 0.0011265 | 6.8338e-07 | 0.00016174 | 0.68212 | 0.044604 | 1.0315 | 901.001 | 1433.3816
5000 | 442.35 | 0.00111 | 718.0371 | 712.4871 | 2.0287 | -1 | 4.3504 | 3.4382 | 0.0011271 | 6.8383e-07 | 0.00016164 | 0.68209 | 0.044582 | 1.031 | 900.8995 | 1433.1266
5000 | 442.45 | 0.0011101 | 718.4722 | 712.9215 | 2.0297 | -1 | 4.3507 | 3.4378 | 0.0011278 | 6.8429e-07 | 0.00016154 | 0.68205 | 0.04456 | 1.0304 | 900.7979 | 1432.8714
5000 | 442.55 | 0.0011103 | 718.9073 | 713.356 | 2.0307 | -1 | 4.3511 | 3.4374 | 0.0011284 | 6.8474e-07 | 0.00016144 | 0.68202 | 0.044538 | 1.0299 | 900.6963 | 1432.6159
5000 | 442.65 | 0.0011104 | 719.3424 | 713.7905 | 2.0317 | -1 | 4.3514 | 3.437 | 0.0011291 | 6.852e-07 | 0.00016134 | 0.68198 | 0.044516 | 1.0294 | 900.5946 | 1432.3603
5000 | 442.75 | 0.0011105 | 719.7775 | 714.225 | 2.0326 | -1 | 4.3517 | 3.4365 | 0.0011297 | 6.8566e-07 | 0.00016124 | 0.68195 | 0.044494 | 1.0289 | 900.4929 | 1432.1044
5000 | 442.85 | 0.0011106 | 720.2127 | 714.6596 | 2.0336 | -1 | 4.352 | 3.4361 | 0.0011304 | 6.8612e-07 | 0.00016113 | 0.68191 | 0.044472 | 1.0284 | 900.3912 | 1431.8483
5000 | 442.95 | 0.0011108 | 720.648 | 715.0942 | 2.0346 | -1 | 4.3524 | 3.4357 | 0.001131 | 6.8658e-07 | 0.00016103 | 0.68187 | 0.04445 | 1.0279 | 900.2894 | 1431.592
5000 | 443.05 | 0.0011109 | 721.0832 | 715.5288 | 2.0356 | -1 | 4.3527 | 3.4353 | 0.0011317 | 6.8704e-07 | 0.00016093 | 0.68184 | 0.044428 | 1.0274 | 900.1875 | 1431.3355
5000 | 443.15 | 0.001111 | 721.5185 | 715.9635 | 2.0366 | -1 | 4.353 | 3.4348 | 0.0011323 | 6.875e-07 | 0.00016083 | 0.6818 | 0.044406 | 1.0268 | 900.0856 | 1431.0788
5000 | 443.25 | 0.0011111 | 721.9538 | 716.3982 | 2.0376 | -1 | 4.3533 | 3.4344 | 0.001133 | 6.8796e-07 | 0.00016073 | 0.68177 | 0.044384 | 1.0263 | 899.9837 | 1430.8218
5000 | 443.35 | 0.0011113 | 722.3892 | 716.8329 | 2.0385 | -1 | 4.3537 | 3.434 | 0.0011336 | 6.8842e-07 | 0.00016063 | 0.68173 | 0.044362 | 1.0258 | 899.8817 | 1430.5647
5000 | 443.45 | 0.0011114 | 722.8245 | 717.2676 | 2.0395 | -1 | 4.354 | 3.4336 | 0.0011343 | 6.8888e-07 | 0.00016053 | 0.6817 | 0.04434 | 1.0253 | 899.7797 | 1430.3073
5000 | 443.55 | 0.0011115 | 723.26 | 717.7024 | 2.0405 | -1 | 4.3543 | 3.4331 | 0.0011349 | 6.8935e-07 | 0.00016043 | 0.68166 | 0.044318 | 1.0248 | 899.6776 | 1430.0497
5000 | 443.65 | 0.0011116 | 723.6954 | 718.1372 | 2.0415 | -1 | 4.3546 | 3.4327 | 0.0011356 | 6.8981e-07 | 0.00016033 | 0.68162 | 0.044296 | 1.0243 | 899.5754 | 1429.7919
5000 | 443.75 | 0.0011118 | 724.1309 | 718.5721 | 2.0425 | -1 | 4.355 | 3.4323 | 0.0011362 | 6.9028e-07 | 0.00016023 | 0.68159 | 0.044274 | 1.0238 | 899.4733 | 1429.5339
5000 | 443.85 | 0.0011119 | 724.5664 | 719.007 | 2.0434 | -1 | 4.3553 | 3.4319 | 0.0011369 | 6.9074e-07 | 0.00016013 | 0.68155 | 0.044252 | 1.0233 | 899.371 | 1429.2757
5000 | 443.95 | 0.001112 | 725.0019 | 719.4419 | 2.0444 | -1 | 4.3556 | 3.4315 | 0.0011375 | 6.9121e-07 | 0.00016003 | 0.68151 | 0.04423 | 1.0228 | 899.2688 | 1429.0172
5000 | 444.05 | 0.0011121 | 725.4375 | 719.8768 | 2.0454 | -1 | 4.356 | 3.431 | 0.0011382 | 6.9167e-07 | 0.00015993 | 0.68148 | 0.044208 | 1.0223 | 899.1665 | 1428.7585
5000 | 444.15 | 0.0011123 | 725.8731 | 720.3118 | 2.0464 | -1 | 4.3563 | 3.4306 | 0.0011388 | 6.9214e-07 | 0.00015984 | 0.68144 | 0.044186 | 1.0218 | 899.0641 | 1428.4997
5000 | 444.25 | 0.0011124 | 726.3088 | 720.7468 | 2.0474 | -1 | 4.3566 | 3.4302 | 0.0011395 | 6.9261e-07 | 0.00015974 | 0.6814 | 0.044164 | 1.0213 | 898.9617 | 1428.2406
5000 | 444.35 | 0.0011125 | 726.7445 | 721.1819 | 2.0484 | -1 | 4.357 | 3.4298 | 0.0011401 | 6.9308e-07 | 0.00015964 | 0.68137 | 0.044142 | 1.0208 | 898.8592 | 1427.9813
5000 | 444.45 | 0.0011126 | 727.1802 | 721.6169 | 2.0493 | -1 | 4.3573 | 3.4293 | 0.0011408 | 6.9355e-07 | 0.00015954 | 0.68133 | 0.04412 | 1.0203 | 898.7567 | 1427.7218
5000 | 444.55 | 0.0011128 | 727.6159 | 722.052 | 2.0503 | -1 | 4.3576 | 3.4289 | 0.0011415 | 6.9402e-07 | 0.00015944 | 0.68129 | 0.044098 | 1.0198 | 898.6542 | 1427.462
5000 | 444.65 | 0.0011129 | 728.0517 | 722.4872 | 2.0513 | -1 | 4.3579 | 3.4285 | 0.0011421 | 6.9449e-07 | 0.00015934 | 0.68125 | 0.044076 | 1.0193 | 898.5516 | 1427.2021
5000 | 444.75 | 0.001113 | 728.4875 | 722.9224 | 2.0523 | -1 | 4.3583 | 3.4281 | 0.0011428 | 6.9496e-07 | 0.00015924 | 0.68122 | 0.044054 | 1.0188 | 898.4489 | 1426.9419
5000 | 444.85 | 0.0011132 | 728.9234 | 723.3576 | 2.0533 | -1 | 4.3586 | 3.4277 | 0.0011434 | 6.9543e-07 | 0.00015914 | 0.68118 | 0.044032 | 1.0183 | 898.3462 | 1426.6815
5000 | 444.95 | 0.0011133 | 729.3592 | 723.7928 | 2.0542 | -1 | 4.3589 | 3.4272 | 0.0011441 | 6.959e-07 | 0.00015905 | 0.68114 | 0.04401 | 1.0178 | 898.2435 | 1426.4209
5000 | 445.05 | 0.0011134 | 729.7951 | 724.2281 | 2.0552 | -1 | 4.3593 | 3.4268 | 0.0011447 | 6.9638e-07 | 0.00015895 | 0.6811 | 0.043987 | 1.0173 | 898.1407 | 1426.1601
5000 | 445.15 | 0.0011135 | 730.2311 | 724.6634 | 2.0562 | -1 | 4.3596 | 3.4264 | 0.0011454 | 6.9685e-07 | 0.00015885 | 0.68107 | 0.043965 | 1.0168 | 898.0379 | 1425.8991
5000 | 445.25 | 0.0011137 | 730.6671 | 725.0987 | 2.0572 | -1 | 4.36 | 3.426 | 0.0011461 | 6.9732e-07 | 0.00015875 | 0.68103 | 0.043943 | 1.0163 | 897.935 | 1425.6379
5000 | 445.35 | 0.0011138 | 731.1031 | 725.5341 | 2.0582 | -1 | 4.3603 | 3.4255 | 0.0011467 | 6.978e-07 | 0.00015865 | 0.68099 | 0.043921 | 1.0158 | 897.832 | 1425.3764
5000 | 445.45 | 0.0011139 | 731.5391 | 725.9695 | 2.0591 | -1 | 4.3606 | 3.4251 | 0.0011474 | 6.9828e-07 | 0.00015856 | 0.68095 | 0.043899 | 1.0154 | 897.7291 | 1425.1147
5000 | 445.55 | 0.001114 | 731.9752 | 726.405 | 2.0601 | -1 | 4.361 | 3.4247 | 0.001148 | 6.9875e-07 | 0.00015846 | 0.68091 | 0.043877 | 1.0149 | 897.626 | 1424.8529
5000 | 445.65 | 0.0011142 | 732.4113 | 726.8404 | 2.0611 | -1 | 4.3613 | 3.4243 | 0.0011487 | 6.9923e-07 | 0.00015836 | 0.68088 | 0.043855 | 1.0144 | 897.523 | 1424.5908
5000 | 445.75 | 0.0011143 | 732.8475 | 727.2759 | 2.0621 | -1 | 4.3616 | 3.4239 | 0.0011494 | 6.9971e-07 | 0.00015827 | 0.68084 | 0.043833 | 1.0139 | 897.4198 | 1424.3285
5000 | 445.85 | 0.0011144 | 733.2836 | 727.7115 | 2.063 | -1 | 4.362 | 3.4234 | 0.00115 | 7.0019e-07 | 0.00015817 | 0.6808 | 0.043811 | 1.0134 | 897.3167 | 1424.0659
5000 | 445.95 | 0.0011146 | 733.7199 | 728.147 | 2.064 | -1 | 4.3623 | 3.423 | 0.0011507 | 7.0067e-07 | 0.00015807 | 0.68076 | 0.043789 | 1.0129 | 897.2134 | 1423.8032
5000 | 446.05 | 0.0011147 | 734.1561 | 728.5827 | 2.065 | -1 | 4.3627 | 3.4226 | 0.0011514 | 7.0115e-07 | 0.00015797 | 0.68072 | 0.043767 | 1.0124 | 897.1102 | 1423.5402
5000 | 446.15 | 0.0011148 | 734.5924 | 729.0183 | 2.066 | -1 | 4.363 | 3.4222 | 0.001152 | 7.0163e-07 | 0.00015788 | 0.68068 | 0.043745 | 1.012 | 897.0069 | 1423.2771
5000 | 446.25 | 0.0011149 | 735.0287 | 729.454 | 2.067 | -1 | 4.3633 | 3.4218 | 0.0011527 | 7.0211e-07 | 0.00015778 | 0.68064 | 0.043722 | 1.0115 | 896.9035 | 1423.0137
5000 | 446.35 | 0.0011151 | 735.4651 | 729.8897 | 2.0679 | -1 | 4.3637 | 3.4213 | 0.0011534 | 7.0259e-07 | 0.00015768 | 0.6806 | 0.0437 | 1.011 | 896.8001 | 1422.7501
5000 | 446.45 | 0.0011152 | 735.9014 | 730.3254 | 2.0689 | -1 | 4.364 | 3.4209 | 0.001154 | 7.0307e-07 | 0.00015759 | 0.68057 | 0.043678 | 1.0105 | 896.6966 | 1422.4863
5000 | 446.55 | 0.0011153 | 736.3379 | 730.7612 | 2.0699 | -1 | 4.3644 | 3.4205 | 0.0011547 | 7.0356e-07 | 0.00015749 | 0.68053 | 0.043656 | 1.01 | 896.5931 | 1422.2222
5000 | 446.65 | 0.0011155 | 736.7743 | 731.197 | 2.0709 | -1 | 4.3647 | 3.4201 | 0.0011553 | 7.0404e-07 | 0.0001574 | 0.68049 | 0.043634 | 1.0095 | 896.4896 | 1421.958
5000 | 446.75 | 0.0011156 | 737.2108 | 731.6328 | 2.0718 | -1 | 4.365 | 3.4197 | 0.001156 | 7.0453e-07 | 0.0001573 | 0.68045 | 0.043612 | 1.0091 | 896.386 | 1421.6935
5000 | 446.85 | 0.0011157 | 737.6473 | 732.0687 | 2.0728 | -1 | 4.3654 | 3.4192 | 0.0011567 | 7.0501e-07 | 0.0001572 | 0.68041 | 0.04359 | 1.0086 | 896.2823 | 1421.4289
5000 | 446.95 | 0.0011158 | 738.0839 | 732.5046 | 2.0738 | -1 | 4.3657 | 3.4188 | 0.0011574 | 7.055e-07 | 0.00015711 | 0.68037 | 0.043568 | 1.0081 | 896.1786 | 1421.164
5000 | 447.05 | 0.001116 | 738.5205 | 732.9406 | 2.0748 | -1 | 4.3661 | 3.4184 | 0.001158 | 7.0598e-07 | 0.00015701 | 0.68033 | 0.043546 | 1.0076 | 896.0749 | 1420.8989
5000 | 447.15 | 0.0011161 | 738.9571 | 733.3765 | 2.0758 | -1 | 4.3664 | 3.418 | 0.0011587 | 7.0647e-07 | 0.00015692 | 0.68029 | 0.043523 | 1.0072 | 895.9711 | 1420.6336
5000 | 447.25 | 0.0011162 | 739.3937 | 733.8126 | 2.0767 | -1 | 4.3668 | 3.4176 | 0.0011594 | 7.0696e-07 | 0.00015682 | 0.68025 | 0.043501 | 1.0067 | 895.8673 | 1420.368
5000 | 447.35 | 0.0011164 | 739.8304 | 734.2486 | 2.0777 | -1 | 4.3671 | 3.4172 | 0.00116 | 7.0745e-07 | 0.00015673 | 0.68021 | 0.043479 | 1.0062 | 895.7634 | 1420.1023
5000 | 447.45 | 0.0011165 | 740.2672 | 734.6847 | 2.0787 | -1 | 4.3674 | 3.4167 | 0.0011607 | 7.0794e-07 | 0.00015663 | 0.68017 | 0.043457 | 1.0057 | 895.6594 | 1419.8363
5000 | 447.55 | 0.0011166 | 740.7039 | 735.1208 | 2.0797 | -1 | 4.3678 | 3.4163 | 0.0011614 | 7.0843e-07 | 0.00015654 | 0.68013 | 0.043435 | 1.0053 | 895.5555 | 1419.5701
5000 | 447.65 | 0.0011168 | 741.1407 | 735.5569 | 2.0806 | -1 | 4.3681 | 3.4159 | 0.001162 | 7.0892e-07 | 0.00015644 | 0.68009 | 0.043413 | 1.0048 | 895.4514 | 1419.3037
5000 | 447.75 | 0.0011169 | 741.5776 | 735.9931 | 2.0816 | -1 | 4.3685 | 3.4155 | 0.0011627 | 7.0941e-07 | 0.00015635 | 0.68005 | 0.043391 | 1.0043 | 895.3473 | 1419.0371
5000 | 447.85 | 0.001117 | 742.0144 | 736.4293 | 2.0826 | -1 | 4.3688 | 3.4151 | 0.0011634 | 7.0991e-07 | 0.00015625 | 0.68001 | 0.043368 | 1.0039 | 895.2432 | 1418.7703
5000 | 447.95 | 0.0011171 | 742.4513 | 736.8656 | 2.0836 | -1 | 4.3692 | 3.4147 | 0.0011641 | 7.104e-07 | 0.00015616 | 0.67997 | 0.043346 | 1.0034 | 895.139 | 1418.5033
5000 | 448.05 | 0.0011173 | 742.8883 | 737.3019 | 2.0845 | -1 | 4.3695 | 3.4142 | 0.0011647 | 7.1089e-07 | 0.00015606 | 0.67992 | 0.043324 | 1.0029 | 895.0348 | 1418.236
5000 | 448.15 | 0.0011174 | 743.3252 | 737.7382 | 2.0855 | -1 | 4.3699 | 3.4138 | 0.0011654 | 7.1139e-07 | 0.00015597 | 0.67988 | 0.043302 | 1.0025 | 894.9305 | 1417.9686
5000 | 448.25 | 0.0011175 | 743.7622 | 738.1745 | 2.0865 | -1 | 4.3702 | 3.4134 | 0.0011661 | 7.1188e-07 | 0.00015587 | 0.67984 | 0.04328 | 1.002 | 894.8262 | 1417.7009
5000 | 448.35 | 0.0011177 | 744.1993 | 738.6109 | 2.0875 | -1 | 4.3706 | 3.413 | 0.0011668 | 7.1238e-07 | 0.00015578 | 0.6798 | 0.043258 | 1.0015 | 894.7219 | 1417.433
5000 | 448.45 | 0.0011178 | 744.6363 | 739.0474 | 2.0884 | -1 | 4.3709 | 3.4126 | 0.0011674 | 7.1288e-07 | 0.00015568 | 0.67976 | 0.043235 | 1.0011 | 894.6174 | 1417.1649
5000 | 448.55 | 0.0011179 | 745.0735 | 739.4838 | 2.0894 | -1 | 4.3713 | 3.4122 | 0.0011681 | 7.1337e-07 | 0.00015559 | 0.67972 | 0.043213 | 1.0006 | 894.513 | 1416.8966
5000 | 448.65 | 0.0011181 | 745.5106 | 739.9203 | 2.0904 | -1 | 4.3716 | 3.4117 | 0.0011688 | 7.1387e-07 | 0.0001555 | 0.67968 | 0.043191 | 1.0001 | 894.4085 | 1416.628
5000 | 448.75 | 0.0011182 | 745.9478 | 740.3568 | 2.0914 | -1 | 4.372 | 3.4113 | 0.0011695 | 7.1437e-07 | 0.0001554 | 0.67964 | 0.043169 | 0.99968 | 894.3039 | 1416.3593
5000 | 448.85 | 0.0011183 | 746.385 | 740.7934 | 2.0923 | -1 | 4.3723 | 3.4109 | 0.0011701 | 7.1487e-07 | 0.00015531 | 0.67959 | 0.043147 | 0.99922 | 894.1993 | 1416.0903
5000 | 448.95 | 0.0011184 | 746.8222 | 741.23 | 2.0933 | -1 | 4.3727 | 3.4105 | 0.0011708 | 7.1537e-07 | 0.00015522 | 0.67955 | 0.043125 | 0.99876 | 894.0946 | 1415.8211
5000 | 449.05 | 0.0011186 | 747.2595 | 741.6666 | 2.0943 | -1 | 4.373 | 3.4101 | 0.0011715 | 7.1587e-07 | 0.00015512 | 0.67951 | 0.043102 | 0.9983 | 893.9899 | 1415.5517
5000 | 449.15 | 0.0011187 | 747.6968 | 742.1033 | 2.0953 | -1 | 4.3734 | 3.4097 | 0.0011722 | 7.1637e-07 | 0.00015503 | 0.67947 | 0.04308 | 0.99784 | 893.8852 | 1415.2821
5000 | 449.25 | 0.0011188 | 748.1342 | 742.54 | 2.0962 | -1 | 4.3737 | 3.4092 | 0.0011729 | 7.1688e-07 | 0.00015494 | 0.67943 | 0.043058 | 0.99738 | 893.7804 | 1415.0123
5000 | 449.35 | 0.001119 | 748.5716 | 742.9767 | 2.0972 | -1 | 4.3741 | 3.4088 | 0.0011735 | 7.1738e-07 | 0.00015484 | 0.67938 | 0.043036 | 0.99693 | 893.6755 | 1414.7422
5000 | 449.45 | 0.0011191 | 749.009 | 743.4135 | 2.0982 | -1 | 4.3745 | 3.4084 | 0.0011742 | 7.1788e-07 | 0.00015475 | 0.67934 | 0.043014 | 0.99647 | 893.5706 | 1414.472
5000 | 449.55 | 0.0011192 | 749.4465 | 743.8503 | 2.0991 | -1 | 4.3748 | 3.408 | 0.0011749 | 7.1839e-07 | 0.00015466 | 0.6793 | 0.042991 | 0.99602 | 893.4657 | 1414.2015
5000 | 449.65 | 0.0011194 | 749.884 | 744.2871 | 2.1001 | -1 | 4.3752 | 3.4076 | 0.0011756 | 7.1889e-07 | 0.00015456 | 0.67926 | 0.042969 | 0.99556 | 893.3607 | 1413.9308
5000 | 449.75 | 0.0011195 | 750.3215 | 744.724 | 2.1011 | -1 | 4.3755 | 3.4072 | 0.0011763 | 7.194e-07 | 0.00015447 | 0.67921 | 0.042947 | 0.99511 | 893.2556 | 1413.6599
5000 | 449.85 | 0.0011196 | 750.7591 | 745.1609 | 2.1021 | -1 | 4.3759 | 3.4068 | 0.0011769 | 7.1991e-07 | 0.00015438 | 0.67917 | 0.042925 | 0.99466 | 893.1505 | 1413.3888
5000 | 449.95 | 0.0011198 | 751.1967 | 745.5979 | 2.103 | -1 | 4.3762 | 3.4063 | 0.0011776 | 7.2042e-07 | 0.00015429 | 0.67913 | 0.042903 | 0.99421 | 893.0454 | 1413.1175
5000 | 450.05 | 0.0011199 | 751.6343 | 746.0349 | 2.104 | -1 | 4.3766 | 3.4059 | 0.0011783 | 7.2092e-07 | 0.00015419 | 0.67909 | 0.04288 | 0.99376 | 892.9402 | 1412.8459
5000 | 450.15 | 0.00112 | 752.072 | 746.4719 | 2.105 | -1 | 4.377 | 3.4055 | 0.001179 | 7.2143e-07 | 0.0001541 | 0.67904 | 0.042858 | 0.99331 | 892.835 | 1412.5742
5000 | 450.25 | 0.0011202 | 752.5097 | 746.9089 | 2.106 | -1 | 4.3773 | 3.4051 | 0.0011797 | 7.2194e-07 | 0.00015401 | 0.679 | 0.042836 | 0.99286 | 892.7297 | 1412.3022
5000 | 450.35 | 0.0011203 | 752.9475 | 747.346 | 2.1069 | -1 | 4.3777 | 3.4047 | 0.0011804 | 7.2245e-07 | 0.00015392 | 0.67896 | 0.042814 | 0.99241 | 892.6243 | 1412.03
5000 | 450.45 | 0.0011204 | 753.3853 | 747.7831 | 2.1079 | -1 | 4.378 | 3.4043 | 0.0011811 | 7.2297e-07 | 0.00015383 | 0.67891 | 0.042791 | 0.99196 | 892.5189 | 1411.7576
5000 | 450.55 | 0.0011206 | 753.8231 | 748.2203 | 2.1089 | -1 | 4.3784 | 3.4039 | 0.0011817 | 7.2348e-07 | 0.00015373 | 0.67887 | 0.042769 | 0.99151 | 892.4135 | 1411.485
5000 | 450.65 | 0.0011207 | 754.2609 | 748.6575 | 2.1098 | -1 | 4.3788 | 3.4034 | 0.0011824 | 7.2399e-07 | 0.00015364 | 0.67883 | 0.042747 | 0.99107 | 892.308 | 1411.2121
5000 | 450.75 | 0.0011208 | 754.6988 | 749.0947 | 2.1108 | -1 | 4.3791 | 3.403 | 0.0011831 | 7.245e-07 | 0.00015355 | 0.67878 | 0.042725 | 0.99062 | 892.2025 | 1410.9391
5000 | 450.85 | 0.001121 | 755.1368 | 749.532 | 2.1118 | -1 | 4.3795 | 3.4026 | 0.0011838 | 7.2502e-07 | 0.00015346 | 0.67874 | 0.042703 | 0.99018 | 892.0969 | 1410.6658
5000 | 450.95 | 0.0011211 | 755.5747 | 749.9693 | 2.1128 | -1 | 4.3798 | 3.4022 | 0.0011845 | 7.2553e-07 | 0.00015337 | 0.6787 | 0.04268 | 0.98974 | 891.9913 | 1410.3923
5000 | 451.05 | 0.0011212 | 756.0127 | 750.4066 | 2.1137 | -1 | 4.3802 | 3.4018 | 0.0011852 | 7.2605e-07 | 0.00015328 | 0.67865 | 0.042658 | 0.98929 | 891.8856 | 1410.1186
5000 | 451.15 | 0.0011214 | 756.4508 | 750.844 | 2.1147 | -1 | 4.3806 | 3.4014 | 0.0011859 | 7.2657e-07 | 0.00015319 | 0.67861 | 0.042636 | 0.98885 | 891.7799 | 1409.8447
5000 | 451.25 | 0.0011215 | 756.8888 | 751.2814 | 2.1157 | -1 | 4.3809 | 3.401 | 0.0011866 | 7.2708e-07 | 0.0001531 | 0.67856 | 0.042614 | 0.98841 | 891.6741 | 1409.5706
5000 | 451.35 | 0.0011216 | 757.327 | 751.7189 | 2.1166 | -1 | 4.3813 | 3.4006 | 0.0011873 | 7.276e-07 | 0.000153 | 0.67852 | 0.042591 | 0.98797 | 891.5683 | 1409.2963
5000 | 451.45 | 0.0011218 | 757.7651 | 752.1563 | 2.1176 | -1 | 4.3817 | 3.4001 | 0.0011879 | 7.2812e-07 | 0.00015291 | 0.67848 | 0.042569 | 0.98753 | 891.4624 | 1409.0217
5000 | 451.55 | 0.0011219 | 758.2033 | 752.5939 | 2.1186 | -1 | 4.382 | 3.3997 | 0.0011886 | 7.2864e-07 | 0.00015282 | 0.67843 | 0.042547 | 0.98709 | 891.3565 | 1408.7469
5000 | 451.65 | 0.001122 | 758.6415 | 753.0314 | 2.1196 | -1 | 4.3824 | 3.3993 | 0.0011893 | 7.2916e-07 | 0.00015273 | 0.67839 | 0.042525 | 0.98666 | 891.2505 | 1408.4719
5000 | 451.75 | 0.0011222 | 759.0798 | 753.469 | 2.1205 | -1 | 4.3828 | 3.3989 | 0.00119 | 7.2968e-07 | 0.00015264 | 0.67834 | 0.042502 | 0.98622 | 891.1445 | 1408.1967
5000 | 451.85 | 0.0011223 | 759.5181 | 753.9066 | 2.1215 | -1 | 4.3831 | 3.3985 | 0.0011907 | 7.302e-07 | 0.00015255 | 0.6783 | 0.04248 | 0.98578 | 891.0384 | 1407.9213
5000 | 451.95 | 0.0011224 | 759.9564 | 754.3443 | 2.1225 | -1 | 4.3835 | 3.3981 | 0.0011914 | 7.3073e-07 | 0.00015246 | 0.67825 | 0.042458 | 0.98535 | 890.9323 | 1407.6457
5000 | 452.05 | 0.0011226 | 760.3948 | 754.782 | 2.1234 | -1 | 4.3839 | 3.3977 | 0.0011921 | 7.3125e-07 | 0.00015237 | 0.67821 | 0.042435 | 0.98491 | 890.8261 | 1407.3699
5000 | 452.15 | 0.0011227 | 760.8332 | 755.2197 | 2.1244 | -1 | 4.3842 | 3.3973 | 0.0011928 | 7.3177e-07 | 0.00015228 | 0.67816 | 0.042413 | 0.98448 | 890.7199 | 1407.0938
5000 | 452.25 | 0.0011228 | 761.2716 | 755.6575 | 2.1254 | -1 | 4.3846 | 3.3968 | 0.0011935 | 7.323e-07 | 0.00015219 | 0.67812 | 0.042391 | 0.98405 | 890.6136 | 1406.8175
5000 | 452.35 | 0.001123 | 761.7101 | 756.0953 | 2.1263 | -1 | 4.385 | 3.3964 | 0.0011942 | 7.3282e-07 | 0.0001521 | 0.67807 | 0.042369 | 0.98361 | 890.5073 | 1406.541
5000 | 452.45 | 0.0011231 | 762.1486 | 756.5331 | 2.1273 | -1 | 4.3853 | 3.396 | 0.0011949 | 7.3335e-07 | 0.00015201 | 0.67803 | 0.042346 | 0.98318 | 890.4009 | 1406.2643
5000 | 452.55 | 0.0011232 | 762.5871 | 756.971 | 2.1283 | -1 | 4.3857 | 3.3956 | 0.0011956 | 7.3388e-07 | 0.00015192 | 0.67798 | 0.042324 | 0.98275 | 890.2945 | 1405.9874
5000 | 452.65 | 0.0011234 | 763.0257 | 757.4089 | 2.1292 | -1 | 4.3861 | 3.3952 | 0.0011963 | 7.3441e-07 | 0.00015183 | 0.67794 | 0.042302 | 0.98232 | 890.188 | 1405.7103
5000 | 452.75 | 0.0011235 | 763.4644 | 757.8469 | 2.1302 | -1 | 4.3864 | 3.3948 | 0.001197 | 7.3494e-07 | 0.00015174 | 0.67789 | 0.042279 | 0.98189 | 890.0815 | 1405.4329
5000 | 452.85 | 0.0011236 | 763.903 | 758.2849 | 2.1312 | -1 | 4.3868 | 3.3944 | 0.0011977 | 7.3547e-07 | 0.00015165 | 0.67784 | 0.042257 | 0.98147 | 889.9749 | 1405.1553
5000 | 452.95 | 0.0011238 | 764.3417 | 758.7229 | 2.1322 | -1 | 4.3872 | 3.394 | 0.0011984 | 7.36e-07 | 0.00015157 | 0.6778 | 0.042235 | 0.98104 | 889.8683 | 1404.8776
5000 | 453.05 | 0.0011239 | 764.7805 | 759.161 | 2.1331 | -1 | 4.3876 | 3.3936 | 0.0011991 | 7.3653e-07 | 0.00015148 | 0.67775 | 0.042213 | 0.98061 | 889.7617 | 1404.5996
5000 | 453.15 | 0.001124 | 765.2192 | 759.5991 | 2.1341 | -1 | 4.3879 | 3.3932 | 0.0011998 | 7.3706e-07 | 0.00015139 | 0.67771 | 0.04219 | 0.98019 | 889.6549 | 1404.3213
5000 | 453.25 | 0.0011242 | 765.658 | 760.0372 | 2.1351 | -1 | 4.3883 | 3.3927 | 0.0012005 | 7.3759e-07 | 0.0001513 | 0.67766 | 0.042168 | 0.97976 | 889.5482 | 1404.0429
5000 | 453.35 | 0.0011243 | 766.0969 | 760.4754 | 2.136 | -1 | 4.3887 | 3.3923 | 0.0012012 | 7.3812e-07 | 0.00015121 | 0.67761 | 0.042146 | 0.97934 | 889.4414 | 1403.7643
5000 | 453.45 | 0.0011244 | 766.5358 | 760.9136 | 2.137 | -1 | 4.3891 | 3.3919 | 0.0012019 | 7.3866e-07 | 0.00015112 | 0.67757 | 0.042123 | 0.97891 | 889.3345 | 1403.4854
5000 | 453.55 | 0.0011246 | 766.9747 | 761.3518 | 2.138 | -1 | 4.3894 | 3.3915 | 0.0012026 | 7.3919e-07 | 0.00015103 | 0.67752 | 0.042101 | 0.97849 | 889.2276 | 1403.2063
5000 | 453.65 | 0.0011247 | 767.4137 | 761.7901 | 2.1389 | -1 | 4.3898 | 3.3911 | 0.0012033 | 7.3973e-07 | 0.00015094 | 0.67747 | 0.042079 | 0.97807 | 889.1206 | 1402.927
5000 | 453.75 | 0.0011248 | 767.8527 | 762.2285 | 2.1399 | -1 | 4.3902 | 3.3907 | 0.001204 | 7.4027e-07 | 0.00015086 | 0.67743 | 0.042056 | 0.97765 | 889.0136 | 1402.6475
5000 | 453.85 | 0.001125 | 768.2917 | 762.6668 | 2.1409 | -1 | 4.3906 | 3.3903 | 0.0012047 | 7.408e-07 | 0.00015077 | 0.67738 | 0.042034 | 0.97723 | 888.9065 | 1402.3678
5000 | 453.95 | 0.0011251 | 768.7308 | 763.1052 | 2.1418 | -1 | 4.3909 | 3.3899 | 0.0012054 | 7.4134e-07 | 0.00015068 | 0.67733 | 0.042012 | 0.97681 | 888.7994 | 1402.0879
5000 | 454.05 | 0.0011252 | 769.1699 | 763.5437 | 2.1428 | -1 | 4.3913 | 3.3895 | 0.0012061 | 7.4188e-07 | 0.00015059 | 0.67729 | 0.041989 | 0.97639 | 888.6923 | 1401.8077
5000 | 454.15 | 0.0011254 | 769.609 | 763.9821 | 2.1438 | -1 | 4.3917 | 3.3891 | 0.0012068 | 7.4242e-07 | 0.0001505 | 0.67724 | 0.041967 | 0.97597 | 888.5851 | 1401.5274
5000 | 454.25 | 0.0011255 | 770.0482 | 764.4206 | 2.1447 | -1 | 4.3921 | 3.3887 | 0.0012075 | 7.4296e-07 | 0.00015042 | 0.67719 | 0.041945 | 0.97555 | 888.4778 | 1401.2468
5000 | 454.35 | 0.0011257 | 770.4875 | 764.8592 | 2.1457 | -1 | 4.3925 | 3.3883 | 0.0012082 | 7.435e-07 | 0.00015033 | 0.67714 | 0.041922 | 0.97514 | 888.3705 | 1400.966
5000 | 454.45 | 0.0011258 | 770.9267 | 765.2978 | 2.1467 | -1 | 4.3928 | 3.3878 | 0.001209 | 7.4405e-07 | 0.00015024 | 0.6771 | 0.0419 | 0.97472 | 888.2631 | 1400.685
5000 | 454.55 | 0.0011259 | 771.366 | 765.7364 | 2.1476 | -1 | 4.3932 | 3.3874 | 0.0012097 | 7.4459e-07 | 0.00015015 | 0.67705 | 0.041878 | 0.97431 | 888.1557 | 1400.4037
5000 | 454.65 | 0.0011261 | 771.8054 | 766.175 | 2.1486 | -1 | 4.3936 | 3.387 | 0.0012104 | 7.4513e-07 | 0.00015007 | 0.677 | 0.041855 | 0.97389 | 888.0482 | 1400.1223
5000 | 454.75 | 0.0011262 | 772.2448 | 766.6137 | 2.1496 | -1 | 4.394 | 3.3866 | 0.0012111 | 7.4568e-07 | 0.00014998 | 0.67695 | 0.041833 | 0.97348 | 887.9407 | 1399.8406
5000 | 454.85 | 0.0011263 | 772.6842 | 767.0525 | 2.1505 | -1 | 4.3944 | 3.3862 | 0.0012118 | 7.4622e-07 | 0.00014989 | 0.67691 | 0.041811 | 0.97307 | 887.8332 | 1399.5588
5000 | 454.95 | 0.0011265 | 773.1236 | 767.4913 | 2.1515 | -1 | 4.3947 | 3.3858 | 0.0012125 | 7.4677e-07 | 0.0001498 | 0.67686 | 0.041788 | 0.97265 | 887.7256 | 1399.2767
5000 | 455.05 | 0.0011266 | 773.5631 | 767.9301 | 2.1525 | -1 | 4.3951 | 3.3854 | 0.0012132 | 7.4732e-07 | 0.00014972 | 0.67681 | 0.041766 | 0.97224 | 887.6179 | 1398.9944
5000 | 455.15 | 0.0011267 | 774.0026 | 768.3689 | 2.1534 | -1 | 4.3955 | 3.385 | 0.0012139 | 7.4786e-07 | 0.00014963 | 0.67676 | 0.041743 | 0.97183 | 887.5102 | 1398.7119
5000 | 455.25 | 0.0011269 | 774.4422 | 768.8078 | 2.1544 | -1 | 4.3959 | 3.3846 | 0.0012146 | 7.4841e-07 | 0.00014954 | 0.67671 | 0.041721 | 0.97142 | 887.4024 | 1398.4291
5000 | 455.35 | 0.001127 | 774.8818 | 769.2467 | 2.1554 | -1 | 4.3963 | 3.3842 | 0.0012154 | 7.4896e-07 | 0.00014946 | 0.67667 | 0.041699 | 0.97101 | 887.2946 | 1398.1462
5000 | 455.45 | 0.0011272 | 775.3215 | 769.6857 | 2.1563 | -1 | 4.3967 | 3.3838 | 0.0012161 | 7.4951e-07 | 0.00014937 | 0.67662 | 0.041676 | 0.97061 | 887.1868 | 1397.863
5000 | 455.55 | 0.0011273 | 775.7612 | 770.1247 | 2.1573 | -1 | 4.3971 | 3.3834 | 0.0012168 | 7.5006e-07 | 0.00014928 | 0.67657 | 0.041654 | 0.9702 | 887.0788 | 1397.5796
5000 | 455.65 | 0.0011274 | 776.2009 | 770.5637 | 2.1583 | -1 | 4.3974 | 3.383 | 0.0012175 | 7.5061e-07 | 0.0001492 | 0.67652 | 0.041632 | 0.96979 | 886.9709 | 1397.296
5000 | 455.75 | 0.0011276 | 776.6407 | 771.0028 | 2.1592 | -1 | 4.3978 | 3.3826 | 0.0012182 | 7.5117e-07 | 0.00014911 | 0.67647 | 0.041609 | 0.96939 | 886.8629 | 1397.0122
5000 | 455.85 | 0.0011277 | 777.0805 | 771.4419 | 2.1602 | -1 | 4.3982 | 3.3822 | 0.0012189 | 7.5172e-07 | 0.00014902 | 0.67642 | 0.041587 | 0.96898 | 886.7548 | 1396.7282
5000 | 455.95 | 0.0011278 | 777.5203 | 771.8811 | 2.1612 | -1 | 4.3986 | 3.3817 | 0.0012197 | 7.5228e-07 | 0.00014894 | 0.67637 | 0.041564 | 0.96858 | 886.6467 | 1396.4439
5000 | 456.05 | 0.001128 | 777.9602 | 772.3203 | 2.1621 | -1 | 4.399 | 3.3813 | 0.0012204 | 7.5283e-07 | 0.00014885 | 0.67632 | 0.041542 | 0.96817 | 886.5385 | 1396.1595
5000 | 456.15 | 0.0011281 | 778.4001 | 772.7595 | 2.1631 | -1 | 4.3994 | 3.3809 | 0.0012211 | 7.5339e-07 | 0.00014877 | 0.67627 | 0.04152 | 0.96777 | 886.4303 | 1395.8748
5000 | 456.25 | 0.0011283 | 778.8401 | 773.1988 | 2.164 | -1 | 4.3998 | 3.3805 | 0.0012218 | 7.5394e-07 | 0.00014868 | 0.67623 | 0.041497 | 0.96737 | 886.322 | 1395.5899
5000 | 456.35 | 0.0011284 | 779.2801 | 773.6381 | 2.165 | -1 | 4.4002 | 3.3801 | 0.0012225 | 7.545e-07 | 0.00014859 | 0.67618 | 0.041475 | 0.96697 | 886.2137 | 1395.3048
5000 | 456.45 | 0.0011285 | 779.7201 | 774.0774 | 2.166 | -1 | 4.4006 | 3.3797 | 0.0012232 | 7.5506e-07 | 0.00014851 | 0.67613 | 0.041453 | 0.96657 | 886.1053 | 1395.0194
5000 | 456.55 | 0.0011287 | 780.1602 | 774.5168 | 2.1669 | -1 | 4.4009 | 3.3793 | 0.001224 | 7.5562e-07 | 0.00014842 | 0.67608 | 0.04143 | 0.96617 | 885.9969 | 1394.7339
5000 | 456.65 | 0.0011288 | 780.6003 | 774.9562 | 2.1679 | -1 | 4.4013 | 3.3789 | 0.0012247 | 7.5618e-07 | 0.00014834 | 0.67603 | 0.041408 | 0.96577 | 885.8885 | 1394.4481
5000 | 456.75 | 0.0011289 | 781.0404 | 775.3957 | 2.1689 | -1 | 4.4017 | 3.3785 | 0.0012254 | 7.5674e-07 | 0.00014825 | 0.67598 | 0.041385 | 0.96537 | 885.7799 | 1394.1622
5000 | 456.85 | 0.0011291 | 781.4806 | 775.8352 | 2.1698 | -1 | 4.4021 | 3.3781 | 0.0012261 | 7.573e-07 | 0.00014817 | 0.67593 | 0.041363 | 0.96497 | 885.6714 | 1393.876
5000 | 456.95 | 0.0011292 | 781.9209 | 776.2747 | 2.1708 | -1 | 4.4025 | 3.3777 | 0.0012269 | 7.5786e-07 | 0.00014808 | 0.67588 | 0.04134 | 0.96458 | 885.5628 | 1393.5896
5000 | 457.05 | 0.0011294 | 782.3611 | 776.7143 | 2.1718 | -1 | 4.4029 | 3.3773 | 0.0012276 | 7.5843e-07 | 0.000148 | 0.67583 | 0.041318 | 0.96418 | 885.4541 | 1393.303
5000 | 457.15 | 0.0011295 | 782.8014 | 777.1539 | 2.1727 | -1 | 4.4033 | 3.3769 | 0.0012283 | 7.5899e-07 | 0.00014791 | 0.67578 | 0.041296 | 0.96379 | 885.3454 | 1393.0161
5000 | 457.25 | 0.0011296 | 783.2418 | 777.5936 | 2.1737 | -1 | 4.4037 | 3.3765 | 0.001229 | 7.5956e-07 | 0.00014783 | 0.67573 | 0.041273 | 0.96339 | 885.2366 | 1392.7291
5000 | 457.35 | 0.0011298 | 783.6822 | 778.0333 | 2.1746 | -1 | 4.4041 | 3.3761 | 0.0012298 | 7.6012e-07 | 0.00014774 | 0.67568 | 0.041251 | 0.963 | 885.1278 | 1392.4418
5000 | 457.45 | 0.0011299 | 784.1226 | 778.473 | 2.1756 | -1 | 4.4045 | 3.3757 | 0.0012305 | 7.6069e-07 | 0.00014766 | 0.67563 | 0.041228 | 0.9626 | 885.0189 | 1392.1543
5000 | 457.55 | 0.0011301 | 784.5631 | 778.9128 | 2.1766 | -1 | 4.4049 | 3.3753 | 0.0012312 | 7.6126e-07 | 0.00014757 | 0.67558 | 0.041206 | 0.96221 | 884.91 | 1391.8666
5000 | 457.65 | 0.0011302 | 785.0036 | 779.3526 | 2.1775 | -1 | 4.4053 | 3.3749 | 0.0012319 | 7.6183e-07 | 0.00014749 | 0.67552 | 0.041183 | 0.96182 | 884.801 | 1391.5787
5000 | 457.75 | 0.0011303 | 785.4441 | 779.7925 | 2.1785 | -1 | 4.4057 | 3.3745 | 0.0012327 | 7.6239e-07 | 0.0001474 | 0.67547 | 0.041161 | 0.96143 | 884.692 | 1391.2906
5000 | 457.85 | 0.0011305 | 785.8847 | 780.2323 | 2.1795 | -1 | 4.4061 | 3.3741 | 0.0012334 | 7.6297e-07 | 0.00014732 | 0.67542 | 0.041139 | 0.96104 | 884.5829 | 1391.0022
5000 | 457.95 | 0.0011306 | 786.3254 | 780.6723 | 2.1804 | -1 | 4.4065 | 3.3737 | 0.0012341 | 7.6354e-07 | 0.00014724 | 0.67537 | 0.041116 | 0.96065 | 884.4737 | 1390.7136
5000 | 458.05 | 0.0011308 | 786.766 | 781.1123 | 2.1814 | -1 | 4.4069 | 3.3733 | 0.0012349 | 7.6411e-07 | 0.00014715 | 0.67532 | 0.041094 | 0.96026 | 884.3646 | 1390.4249
5000 | 458.15 | 0.0011309 | 787.2067 | 781.5523 | 2.1823 | -1 | 4.4073 | 3.3729 | 0.0012356 | 7.6468e-07 | 0.00014707 | 0.67527 | 0.041071 | 0.95987 | 884.2553 | 1390.1359
5000 | 458.25 | 0.001131 | 787.6475 | 781.9923 | 2.1833 | -1 | 4.4077 | 3.3725 | 0.0012363 | 7.6525e-07 | 0.00014698 | 0.67522 | 0.041049 | 0.95949 | 884.1461 | 1389.8466
5000 | 458.35 | 0.0011312 | 788.0883 | 782.4324 | 2.1843 | -1 | 4.4081 | 3.3721 | 0.0012371 | 7.6583e-07 | 0.0001469 | 0.67517 | 0.041026 | 0.9591 | 884.0367 | 1389.5572
5000 | 458.45 | 0.0011313 | 788.5291 | 782.8725 | 2.1852 | -1 | 4.4085 | 3.3717 | 0.0012378 | 7.664e-07 | 0.00014682 | 0.67511 | 0.041004 | 0.95871 | 883.9273 | 1389.2676
5000 | 458.55 | 0.0011315 | 788.97 | 783.3127 | 2.1862 | -1 | 4.4089 | 3.3713 | 0.0012385 | 7.6698e-07 | 0.00014673 | 0.67506 | 0.040981 | 0.95833 | 883.8179 | 1388.9777
5000 | 458.65 | 0.0011316 | 789.4109 | 783.7529 | 2.1872 | -1 | 4.4093 | 3.3709 | 0.0012393 | 7.6756e-07 | 0.00014665 | 0.67501 | 0.040959 | 0.95795 | 883.7084 | 1388.6876
5000 | 458.75 | 0.0011317 | 789.8518 | 784.1932 | 2.1881 | -1 | 4.4097 | 3.3705 | 0.00124 | 7.6814e-07 | 0.00014657 | 0.67496 | 0.040937 | 0.95756 | 883.5989 | 1388.3973
5000 | 458.85 | 0.0011319 | 790.2928 | 784.6334 | 2.1891 | -1 | 4.4101 | 3.3701 | 0.0012407 | 7.6871e-07 | 0.00014648 | 0.67491 | 0.040914 | 0.95718 | 883.4893 | 1388.1068
5000 | 458.95 | 0.001132 | 790.7339 | 785.0738 | 2.19 | -1 | 4.4105 | 3.3697 | 0.0012415 | 7.6929e-07 | 0.0001464 | 0.67486 | 0.040892 | 0.9568 | 883.3796 | 1387.8161
5000 | 459.05 | 0.0011322 | 791.1749 | 785.5141 | 2.191 | -1 | 4.4109 | 3.3693 | 0.0012422 | 7.6987e-07 | 0.00014632 | 0.6748 | 0.040869 | 0.95642 | 883.2699 | 1387.5251
5000 | 459.15 | 0.0011323 | 791.616 | 785.9546 | 2.192 | -1 | 4.4113 | 3.3689 | 0.0012429 | 7.7046e-07 | 0.00014623 | 0.67475 | 0.040847 | 0.95604 | 883.1602 | 1387.234
5000 | 459.25 | 0.0011324 | 792.0572 | 786.395 | 2.1929 | -1 | 4.4117 | 3.3685 | 0.0012437 | 7.7104e-07 | 0.00014615 | 0.6747 | 0.040824 | 0.95566 | 883.0504 | 1386.9426
5000 | 459.35 | 0.0011326 | 792.4984 | 786.8355 | 2.1939 | -1 | 4.4121 | 3.3681 | 0.0012444 | 7.7162e-07 | 0.00014607 | 0.67465 | 0.040802 | 0.95528 | 882.9406 | 1386.651
5000 | 459.45 | 0.0011327 | 792.9396 | 787.276 | 2.1948 | -1 | 4.4125 | 3.3677 | 0.0012451 | 7.7221e-07 | 0.00014599 | 0.67459 | 0.040779 | 0.9549 | 882.8307 | 1386.3592
5000 | 459.55 | 0.0011329 | 793.3809 | 787.7166 | 2.1958 | -1 | 4.413 | 3.3673 | 0.0012459 | 7.7279e-07 | 0.0001459 | 0.67454 | 0.040757 | 0.95452 | 882.7207 | 1386.0672
5000 | 459.65 | 0.001133 | 793.8222 | 788.1572 | 2.1968 | -1 | 4.4134 | 3.3669 | 0.0012466 | 7.7338e-07 | 0.00014582 | 0.67449 | 0.040734 | 0.95414 | 882.6107 | 1385.7749
5000 | 459.75 | 0.0011331 | 794.2636 | 788.5979 | 2.1977 | -1 | 4.4138 | 3.3665 | 0.0012474 | 7.7396e-07 | 0.00014574 | 0.67444 | 0.040712 | 0.95377 | 882.5006 | 1385.4825
5000 | 459.85 | 0.0011333 | 794.705 | 789.0385 | 2.1987 | -1 | 4.4142 | 3.3661 | 0.0012481 | 7.7455e-07 | 0.00014566 | 0.67438 | 0.040689 | 0.95339 | 882.3905 | 1385.1898
5000 | 459.95 | 0.0011334 | 795.1464 | 789.4793 | 2.1996 | -1 | 4.4146 | 3.3657 | 0.0012489 | 7.7514e-07 | 0.00014557 | 0.67433 | 0.040667 | 0.95302 | 882.2804 | 1384.8969
5000 | 460.05 | 0.0011336 | 795.5879 | 789.92 | 2.2006 | -1 | 4.415 | 3.3653 | 0.0012496 | 7.7573e-07 | 0.00014549 | 0.67428 | 0.040644 | 0.95264 | 882.1702 | 1384.6038
5000 | 460.15 | 0.0011337 | 796.0294 | 790.3609 | 2.2016 | -1 | 4.4154 | 3.3649 | 0.0012503 | 7.7632e-07 | 0.00014541 | 0.67422 | 0.040622 | 0.95227 | 882.0599 | 1384.3105
5000 | 460.25 | 0.0011339 | 796.471 | 790.8017 | 2.2025 | -1 | 4.4158 | 3.3645 | 0.0012511 | 7.7691e-07 | 0.00014533 | 0.67417 | 0.040599 | 0.9519 | 881.9496 | 1384.0169
5000 | 460.35 | 0.001134 | 796.9126 | 791.2426 | 2.2035 | -1 | 4.4162 | 3.3641 | 0.0012518 | 7.775e-07 | 0.00014525 | 0.67412 | 0.040577 | 0.95152 | 881.8392 | 1383.7232
5000 | 460.45 | 0.0011341 | 797.3542 | 791.6835 | 2.2044 | -1 | 4.4167 | 3.3637 | 0.0012526 | 7.7809e-07 | 0.00014516 | 0.67406 | 0.040554 | 0.95115 | 881.7288 | 1383.4292
5000 | 460.55 | 0.0011343 | 797.7959 | 792.1245 | 2.2054 | -1 | 4.4171 | 3.3633 | 0.0012533 | 7.7869e-07 | 0.00014508 | 0.67401 | 0.040532 | 0.95078 | 881.6183 | 1383.135
5000 | 460.65 | 0.0011344 | 798.2376 | 792.5655 | 2.2064 | -1 | 4.4175 | 3.3629 | 0.0012541 | 7.7928e-07 | 0.000145 | 0.67395 | 0.040509 | 0.95041 | 881.5078 | 1382.8406
5000 | 460.75 | 0.0011346 | 798.6794 | 793.0066 | 2.2073 | -1 | 4.4179 | 3.3625 | 0.0012548 | 7.7988e-07 | 0.00014492 | 0.6739 | 0.040487 | 0.95004 | 881.3972 | 1382.546
5000 | 460.85 | 0.0011347 | 799.1212 | 793.4477 | 2.2083 | -1 | 4.4183 | 3.3621 | 0.0012556 | 7.8047e-07 | 0.00014484 | 0.67385 | 0.040464 | 0.94968 | 881.2866 | 1382.2511
5000 | 460.95 | 0.0011348 | 799.5631 | 793.8888 | 2.2092 | -1 | 4.4187 | 3.3617 | 0.0012563 | 7.8107e-07 | 0.00014476 | 0.67379 | 0.040442 | 0.94931 | 881.1759 | 1381.9561
5000 | 461.05 | 0.001135 | 800.005 | 794.33 | 2.2102 | -1 | 4.4191 | 3.3613 | 0.0012571 | 7.8167e-07 | 0.00014467 | 0.67374 | 0.040419 | 0.94894 | 881.0652 | 1381.6608
5000 | 461.15 | 0.0011351 | 800.4469 | 794.7712 | 2.2112 | -1 | 4.4196 | 3.3609 | 0.0012578 | 7.8227e-07 | 0.00014459 | 0.67368 | 0.040397 | 0.94857 | 880.9544 | 1381.3653
5000 | 461.25 | 0.0011353 | 800.8889 | 795.2125 | 2.2121 | -1 | 4.42 | 3.3605 | 0.0012586 | 7.8287e-07 | 0.00014451 | 0.67363 | 0.040374 | 0.94821 | 880.8436 | 1381.0696
5000 | 461.35 | 0.0011354 | 801.3309 | 795.6538 | 2.2131 | -1 | 4.4204 | 3.3601 | 0.0012593 | 7.8347e-07 | 0.00014443 | 0.67357 | 0.040351 | 0.94784 | 880.7327 | 1380.7736
5000 | 461.45 | 0.0011356 | 801.773 | 796.0951 | 2.214 | -1 | 4.4208 | 3.3597 | 0.0012601 | 7.8407e-07 | 0.00014435 | 0.67352 | 0.040329 | 0.94748 | 880.6218 | 1380.4775
5000 | 461.55 | 0.0011357 | 802.2151 | 796.5365 | 2.215 | -1 | 4.4212 | 3.3593 | 0.0012608 | 7.8467e-07 | 0.00014427 | 0.67346 | 0.040306 | 0.94712 | 880.5108 | 1380.1811
5000 | 461.65 | 0.0011358 | 802.6572 | 796.978 | 2.2159 | -1 | 4.4217 | 3.3589 | 0.0012616 | 7.8528e-07 | 0.00014419 | 0.67341 | 0.040284 | 0.94675 | 880.3997 | 1379.8845
5000 | 461.75 | 0.001136 | 803.0994 | 797.4194 | 2.2169 | -1 | 4.4221 | 3.3585 | 0.0012623 | 7.8588e-07 | 0.00014411 | 0.67336 | 0.040261 | 0.94639 | 880.2886 | 1379.5878
5000 | 461.85 | 0.0011361 | 803.5416 | 797.8609 | 2.2179 | -1 | 4.4225 | 3.3581 | 0.0012631 | 7.8649e-07 | 0.00014403 | 0.6733 | 0.040239 | 0.94603 | 880.1775 | 1379.2907
5000 | 461.95 | 0.0011363 | 803.9839 | 798.3025 | 2.2188 | -1 | 4.4229 | 3.3577 | 0.0012638 | 7.8709e-07 | 0.00014395 | 0.67324 | 0.040216 | 0.94567 | 880.0663 | 1378.9935
5000 | 462.05 | 0.0011364 | 804.4262 | 798.7441 | 2.2198 | -1 | 4.4234 | 3.3573 | 0.0012646 | 7.877e-07 | 0.00014387 | 0.67319 | 0.040194 | 0.94531 | 879.955 | 1378.6961
5000 | 462.15 | 0.0011366 | 804.8686 | 799.1857 | 2.2207 | -1 | 4.4238 | 3.3569 | 0.0012654 | 7.8831e-07 | 0.00014379 | 0.67313 | 0.040171 | 0.94495 | 879.8437 | 1378.3984
5000 | 462.25 | 0.0011367 | 805.311 | 799.6274 | 2.2217 | -1 | 4.4242 | 3.3565 | 0.0012661 | 7.8892e-07 | 0.00014371 | 0.67308 | 0.040149 | 0.94459 | 879.7324 | 1378.1005
5000 | 462.35 | 0.0011369 | 805.7534 | 800.0691 | 2.2226 | -1 | 4.4246 | 3.3561 | 0.0012669 | 7.8953e-07 | 0.00014363 | 0.67302 | 0.040126 | 0.94423 | 879.621 | 1377.8024
5000 | 462.45 | 0.001137 | 806.1959 | 800.5109 | 2.2236 | -1 | 4.4251 | 3.3557 | 0.0012676 | 7.9014e-07 | 0.00014355 | 0.67297 | 0.040103 | 0.94388 | 879.5095 | 1377.5041
5000 | 462.55 | 0.0011371 | 806.6384 | 800.9527 | 2.2246 | -1 | 4.4255 | 3.3553 | 0.0012684 | 7.9075e-07 | 0.00014347 | 0.67291 | 0.040081 | 0.94352 | 879.398 | 1377.2056
5000 | 462.65 | 0.0011373 | 807.081 | 801.3946 | 2.2255 | -1 | 4.4259 | 3.3549 | 0.0012692 | 7.9137e-07 | 0.00014339 | 0.67286 | 0.040058 | 0.94316 | 879.2864 | 1376.9068
5000 | 462.75 | 0.0011374 | 807.5236 | 801.8364 | 2.2265 | -1 | 4.4263 | 3.3545 | 0.0012699 | 7.9198e-07 | 0.00014331 | 0.6728 | 0.040036 | 0.94281 | 879.1748 | 1376.6078
5000 | 462.85 | 0.0011376 | 807.9662 | 802.2784 | 2.2274 | -1 | 4.4268 | 3.3542 | 0.0012707 | 7.9259e-07 | 0.00014323 | 0.67274 | 0.040013 | 0.94245 | 879.0631 | 1376.3086
5000 | 462.95 | 0.0011377 | 808.4089 | 802.7203 | 2.2284 | -1 | 4.4272 | 3.3538 | 0.0012714 | 7.9321e-07 | 0.00014315 | 0.67269 | 0.039991 | 0.9421 | 878.9514 | 1376.0092
5000 | 463.05 | 0.0011379 | 808.8517 | 803.1624 | 2.2293 | -1 | 4.4276 | 3.3534 | 0.0012722 | 7.9383e-07 | 0.00014307 | 0.67263 | 0.039968 | 0.94175 | 878.8396 | 1375.7096
5000 | 463.15 | 0.001138 | 809.2945 | 803.6044 | 2.2303 | -1 | 4.428 | 3.353 | 0.001273 | 7.9444e-07 | 0.00014299 | 0.67257 | 0.039945 | 0.94139 | 878.7278 | 1375.4098
5000 | 463.25 | 0.0011382 | 809.7373 | 804.0465 | 2.2313 | -1 | 4.4285 | 3.3526 | 0.0012737 | 7.9506e-07 | 0.00014291 | 0.67252 | 0.039923 | 0.94104 | 878.6159 | 1375.1097
5000 | 463.35 | 0.0011383 | 810.1802 | 804.4887 | 2.2322 | -1 | 4.4289 | 3.3522 | 0.0012745 | 7.9568e-07 | 0.00014283 | 0.67246 | 0.0399 | 0.94069 | 878.504 | 1374.8094
5000 | 463.45 | 0.0011384 | 810.6231 | 804.9309 | 2.2332 | -1 | 4.4293 | 3.3518 | 0.0012753 | 7.963e-07 | 0.00014275 | 0.6724 | 0.039878 | 0.94034 | 878.392 | 1374.509
5000 | 463.55 | 0.0011386 | 811.066 | 805.3731 | 2.2341 | -1 | 4.4298 | 3.3514 | 0.001276 | 7.9692e-07 | 0.00014267 | 0.67235 | 0.039855 | 0.93999 | 878.2799 | 1374.2082
5000 | 463.65 | 0.0011387 | 811.509 | 805.8154 | 2.2351 | -1 | 4.4302 | 3.351 | 0.0012768 | 7.9755e-07 | 0.00014259 | 0.67229 | 0.039832 | 0.93964 | 878.1678 | 1373.9073
5000 | 463.75 | 0.0011389 | 811.9521 | 806.2577 | 2.236 | -1 | 4.4306 | 3.3506 | 0.0012776 | 7.9817e-07 | 0.00014251 | 0.67223 | 0.03981 | 0.93929 | 878.0557 | 1373.6062
5000 | 463.85 | 0.001139 | 812.3952 | 806.7 | 2.237 | -1 | 4.4311 | 3.3502 | 0.0012783 | 7.9879e-07 | 0.00014243 | 0.67218 | 0.039787 | 0.93895 | 877.9435 | 1373.3048
5000 | 463.95 | 0.0011392 | 812.8383 | 807.1424 | 2.2379 | -1 | 4.4315 | 3.3498 | 0.0012791 | 7.9942e-07 | 0.00014236 | 0.67212 | 0.039765 | 0.9386 | 877.8312 | 1373.0032
5000 | 464.05 | 0.0011393 | 813.2815 | 807.5849 | 2.2389 | -1 | 4.4319 | 3.3494 | 0.0012799 | 8.0005e-07 | 0.00014228 | 0.67206 | 0.039742 | 0.93825 | 877.7189 | 1372.7014
5000 | 464.15 | 0.0011395 | 813.7247 | 808.0274 | 2.2399 | -1 | 4.4324 | 3.349 | 0.0012806 | 8.0067e-07 | 0.0001422 | 0.672 | 0.039719 | 0.93791 | 877.6065 | 1372.3994
5000 | 464.25 | 0.0011396 | 814.1679 | 808.4699 | 2.2408 | -1 | 4.4328 | 3.3486 | 0.0012814 | 8.013e-07 | 0.00014212 | 0.67195 | 0.039697 | 0.93756 | 877.4941 | 1372.0972
5000 | 464.35 | 0.0011398 | 814.6112 | 808.9125 | 2.2418 | -1 | 4.4332 | 3.3483 | 0.0012822 | 8.0193e-07 | 0.00014204 | 0.67189 | 0.039674 | 0.93722 | 877.3817 | 1371.7947
5000 | 464.45 | 0.0011399 | 815.0546 | 809.3551 | 2.2427 | -1 | 4.4337 | 3.3479 | 0.001283 | 8.0256e-07 | 0.00014196 | 0.67183 | 0.039652 | 0.93687 | 877.2691 | 1371.4921
5000 | 464.55 | 0.00114 | 815.498 | 809.7977 | 2.2437 | -1 | 4.4341 | 3.3475 | 0.0012837 | 8.0319e-07 | 0.00014189 | 0.67177 | 0.039629 | 0.93653 | 877.1566 | 1371.1892
5000 | 464.65 | 0.0011402 | 815.9414 | 810.2404 | 2.2446 | -1 | 4.4346 | 3.3471 | 0.0012845 | 8.0382e-07 | 0.00014181 | 0.67172 | 0.039606 | 0.93619 | 877.0439 | 1370.8861
5000 | 464.75 | 0.0011403 | 816.3849 | 810.6832 | 2.2456 | -1 | 4.435 | 3.3467 | 0.0012853 | 8.0446e-07 | 0.00014173 | 0.67166 | 0.039584 | 0.93585 | 876.9312 | 1370.5827
5000 | 464.85 | 0.0011405 | 816.8284 | 811.126 | 2.2465 | -1 | 4.4354 | 3.3463 | 0.0012861 | 8.0509e-07 | 0.00014165 | 0.6716 | 0.039561 | 0.93551 | 876.8185 | 1370.2792
5000 | 464.95 | 0.0011406 | 817.272 | 811.5688 | 2.2475 | -1 | 4.4359 | 3.3459 | 0.0012868 | 8.0573e-07 | 0.00014157 | 0.67154 | 0.039538 | 0.93517 | 876.7057 | 1369.9754
5000 | 465.05 | 0.0011408 | 817.7156 | 812.0117 | 2.2484 | -1 | 4.4363 | 3.3455 | 0.0012876 | 8.0636e-07 | 0.0001415 | 0.67148 | 0.039516 | 0.93483 | 876.5929 | 1369.6715
5000 | 465.15 | 0.0011409 | 818.1592 | 812.4546 | 2.2494 | -1 | 4.4368 | 3.3451 | 0.0012884 | 8.07e-07 | 0.00014142 | 0.67142 | 0.039493 | 0.93449 | 876.48 | 1369.3673
5000 | 465.25 | 0.0011411 | 818.6029 | 812.8976 | 2.2503 | -1 | 4.4372 | 3.3447 | 0.0012892 | 8.0764e-07 | 0.00014134 | 0.67137 | 0.039471 | 0.93415 | 876.367 | 1369.0628
5000 | 465.35 | 0.0011412 | 819.0467 | 813.3406 | 2.2513 | -1 | 4.4377 | 3.3443 | 0.00129 | 8.0827e-07 | 0.00014126 | 0.67131 | 0.039448 | 0.93381 | 876.254 | 1368.7582
5000 | 465.45 | 0.0011414 | 819.4905 | 813.7836 | 2.2523 | -1 | 4.4381 | 3.344 | 0.0012907 | 8.0891e-07 | 0.00014119 | 0.67125 | 0.039425 | 0.93348 | 876.1409 | 1368.4534
5000 | 465.55 | 0.0011415 | 819.9343 | 814.2267 | 2.2532 | -1 | 4.4385 | 3.3436 | 0.0012915 | 8.0955e-07 | 0.00014111 | 0.67119 | 0.039403 | 0.93314 | 876.0278 | 1368.1483
5000 | 465.65 | 0.0011417 | 820.3782 | 814.6699 | 2.2542 | -1 | 4.439 | 3.3432 | 0.0012923 | 8.102e-07 | 0.00014103 | 0.67113 | 0.03938 | 0.9328 | 875.9147 | 1367.843
5000 | 465.75 | 0.0011418 | 820.8221 | 815.113 | 2.2551 | -1 | 4.4394 | 3.3428 | 0.0012931 | 8.1084e-07 | 0.00014095 | 0.67107 | 0.039357 | 0.93247 | 875.8014 | 1367.5375
5000 | 465.85 | 0.001142 | 821.2661 | 815.5563 | 2.2561 | -1 | 4.4399 | 3.3424 | 0.0012939 | 8.1148e-07 | 0.00014088 | 0.67101 | 0.039335 | 0.93214 | 875.6882 | 1367.2318
5000 | 465.95 | 0.0011421 | 821.7101 | 815.9995 | 2.257 | -1 | 4.4403 | 3.342 | 0.0012947 | 8.1213e-07 | 0.0001408 | 0.67095 | 0.039312 | 0.9318 | 875.5748 | 1366.9258
5000 | 466.05 | 0.0011423 | 822.1541 | 816.4429 | 2.258 | -1 | 4.4408 | 3.3416 | 0.0012954 | 8.1277e-07 | 0.00014072 | 0.67089 | 0.039289 | 0.93147 | 875.4615 | 1366.6197
5000 | 466.15 | 0.0011424 | 822.5982 | 816.8862 | 2.2589 | -1 | 4.4412 | 3.3412 | 0.0012962 | 8.1342e-07 | 0.00014065 | 0.67083 | 0.039267 | 0.93114 | 875.348 | 1366.3133
5000 | 466.25 | 0.0011426 | 823.0424 | 817.3296 | 2.2599 | -1 | 4.4417 | 3.3408 | 0.001297 | 8.1407e-07 | 0.00014057 | 0.67077 | 0.039244 | 0.93081 | 875.2345 | 1366.0067
5000 | 466.35 | 0.0011427 | 823.4866 | 817.7731 | 2.2608 | -1 | 4.4421 | 3.3404 | 0.0012978 | 8.1472e-07 | 0.00014049 | 0.67071 | 0.039221 | 0.93047 | 875.121 | 1365.6999
5000 | 466.45 | 0.0011428 | 823.9308 | 818.2166 | 2.2618 | -1 | 4.4426 | 3.3401 | 0.0012986 | 8.1537e-07 | 0.00014042 | 0.67065 | 0.039199 | 0.93014 | 875.0074 | 1365.3928
5000 | 466.55 | 0.001143 | 824.3751 | 818.6601 | 2.2627 | -1 | 4.443 | 3.3397 | 0.0012994 | 8.1602e-07 | 0.00014034 | 0.67059 | 0.039176 | 0.92982 | 874.8937 | 1365.0856
5000 | 466.65 | 0.0011431 | 824.8194 | 819.1037 | 2.2637 | -1 | 4.4435 | 3.3393 | 0.0013002 | 8.1667e-07 | 0.00014026 | 0.67053 | 0.039153 | 0.92949 | 874.78 | 1364.7781
5000 | 466.75 | 0.0011433 | 825.2638 | 819.5473 | 2.2646 | -1 | 4.4439 | 3.3389 | 0.001301 | 8.1732e-07 | 0.00014019 | 0.67047 | 0.039131 | 0.92916 | 874.6662 | 1364.4704
5000 | 466.85 | 0.0011434 | 825.7082 | 819.991 | 2.2656 | -1 | 4.4444 | 3.3385 | 0.0013017 | 8.1798e-07 | 0.00014011 | 0.67041 | 0.039108 | 0.92883 | 874.5524 | 1364.1625
5000 | 466.95 | 0.0011436 | 826.1526 | 820.4347 | 2.2665 | -1 | 4.4448 | 3.3381 | 0.0013025 | 8.1863e-07 | 0.00014003 | 0.67035 | 0.039085 | 0.9285 | 874.4386 | 1363.8544
5000 | 467.05 | 0.0011437 | 826.5971 | 820.8784 | 2.2675 | -1 | 4.4453 | 3.3377 | 0.0013033 | 8.1929e-07 | 0.00013996 | 0.67029 | 0.039063 | 0.92818 | 874.3246 | 1363.546
5000 | 467.15 | 0.0011439 | 827.0417 | 821.3223 | 2.2685 | -1 | 4.4457 | 3.3373 | 0.0013041 | 8.1994e-07 | 0.00013988 | 0.67023 | 0.03904 | 0.92785 | 874.2107 | 1363.2374
5000 | 467.25 | 0.001144 | 827.4863 | 821.7661 | 2.2694 | -1 | 4.4462 | 3.337 | 0.0013049 | 8.206e-07 | 0.00013981 | 0.67017 | 0.039017 | 0.92753 | 874.0966 | 1362.9287
5000 | 467.35 | 0.0011442 | 827.9309 | 822.21 | 2.2704 | -1 | 4.4466 | 3.3366 | 0.0013057 | 8.2126e-07 | 0.00013973 | 0.67011 | 0.038995 | 0.9272 | 873.9825 | 1362.6197
5000 | 467.45 | 0.0011443 | 828.3756 | 822.6539 | 2.2713 | -1 | 4.4471 | 3.3362 | 0.0013065 | 8.2192e-07 | 0.00013965 | 0.67005 | 0.038972 | 0.92688 | 873.8684 | 1362.3104
5000 | 467.55 | 0.0011445 | 828.8204 | 823.0979 | 2.2723 | -1 | 4.4476 | 3.3358 | 0.0013073 | 8.2258e-07 | 0.00013958 | 0.66999 | 0.038949 | 0.92656 | 873.7542 | 1362.001
5000 | 467.65 | 0.0011446 | 829.2651 | 823.542 | 2.2732 | -1 | 4.448 | 3.3354 | 0.0013081 | 8.2324e-07 | 0.0001395 | 0.66993 | 0.038927 | 0.92623 | 873.6399 | 1361.6913
5000 | 467.75 | 0.0011448 | 829.71 | 823.986 | 2.2742 | -1 | 4.4485 | 3.335 | 0.0013089 | 8.2391e-07 | 0.00013943 | 0.66987 | 0.038904 | 0.92591 | 873.5256 | 1361.3814
5000 | 467.85 | 0.0011449 | 830.1548 | 824.4302 | 2.2751 | -1 | 4.4489 | 3.3346 | 0.0013097 | 8.2457e-07 | 0.00013935 | 0.6698 | 0.038881 | 0.92559 | 873.4113 | 1361.0713
5000 | 467.95 | 0.0011451 | 830.5998 | 824.8743 | 2.2761 | -1 | 4.4494 | 3.3343 | 0.0013105 | 8.2523e-07 | 0.00013928 | 0.66974 | 0.038858 | 0.92527 | 873.2968 | 1360.761
5000 | 468.05 | 0.0011452 | 831.0447 | 825.3185 | 2.277 | -1 | 4.4499 | 3.3339 | 0.0013113 | 8.259e-07 | 0.0001392 | 0.66968 | 0.038836 | 0.92495 | 873.1824 | 1360.4505
5000 | 468.15 | 0.0011454 | 831.4897 | 825.7628 | 2.278 | -1 | 4.4503 | 3.3335 | 0.0013121 | 8.2657e-07 | 0.00013913 | 0.66962 | 0.038813 | 0.92463 | 873.0678 | 1360.1397
5000 | 468.25 | 0.0011455 | 831.9348 | 826.2071 | 2.2789 | -1 | 4.4508 | 3.3331 | 0.0013129 | 8.2724e-07 | 0.00013905 | 0.66956 | 0.03879 | 0.92431 | 872.9533 | 1359.8287
5000 | 468.35 | 0.0011457 | 832.3799 | 826.6514 | 2.2799 | -1 | 4.4512 | 3.3327 | 0.0013137 | 8.2791e-07 | 0.00013898 | 0.6695 | 0.038768 | 0.924 | 872.8386 | 1359.5176
5000 | 468.45 | 0.0011458 | 832.825 | 827.0958 | 2.2808 | -1 | 4.4517 | 3.3323 | 0.0013145 | 8.2858e-07 | 0.0001389 | 0.66943 | 0.038745 | 0.92368 | 872.7239 | 1359.2061
5000 | 468.55 | 0.001146 | 833.2702 | 827.5403 | 2.2818 | -1 | 4.4522 | 3.3319 | 0.0013153 | 8.2925e-07 | 0.00013883 | 0.66937 | 0.038722 | 0.92336 | 872.6092 | 1358.8945
5000 | 468.65 | 0.0011461 | 833.7155 | 827.9848 | 2.2827 | -1 | 4.4526 | 3.3316 | 0.0013161 | 8.2992e-07 | 0.00013875 | 0.66931 | 0.038699 | 0.92305 | 872.4944 | 1358.5826
5000 | 468.75 | 0.0011463 | 834.1607 | 828.4293 | 2.2837 | -1 | 4.4531 | 3.3312 | 0.0013169 | 8.3059e-07 | 0.00013868 | 0.66925 | 0.038677 | 0.92273 | 872.3795 | 1358.2706
5000 | 468.85 | 0.0011464 | 834.6061 | 828.8739 | 2.2846 | -1 | 4.4536 | 3.3308 | 0.0013177 | 8.3127e-07 | 0.0001386 | 0.66919 | 0.038654 | 0.92242 | 872.2646 | 1357.9583
5000 | 468.95 | 0.0011466 | 835.0515 | 829.3185 | 2.2856 | -1 | 4.454 | 3.3304 | 0.0013185 | 8.3194e-07 | 0.00013853 | 0.66912 | 0.038631 | 0.9221 | 872.1496 | 1357.6458
5000 | 469.05 | 0.0011467 | 835.4969 | 829.7632 | 2.2865 | -1 | 4.4545 | 3.33 | 0.0013193 | 8.3262e-07 | 0.00013845 | 0.66906 | 0.038609 | 0.92179 | 872.0346 | 1357.333
5000 | 469.15 | 0.0011469 | 835.9424 | 830.2079 | 2.2875 | -1 | 4.455 | 3.3296 | 0.0013202 | 8.333e-07 | 0.00013838 | 0.669 | 0.038586 | 0.92148 | 871.9195 | 1357.0201
5000 | 469.25 | 0.001147 | 836.3879 | 830.6527 | 2.2884 | -1 | 4.4554 | 3.3292 | 0.001321 | 8.3398e-07 | 0.0001383 | 0.66894 | 0.038563 | 0.92116 | 871.8044 | 1356.7069
5000 | 469.35 | 0.0011472 | 836.8335 | 831.0975 | 2.2894 | -1 | 4.4559 | 3.3289 | 0.0013218 | 8.3466e-07 | 0.00013823 | 0.66887 | 0.03854 | 0.92085 | 871.6892 | 1356.3935
5000 | 469.45 | 0.0011473 | 837.2791 | 831.5423 | 2.2903 | -1 | 4.4564 | 3.3285 | 0.0013226 | 8.3534e-07 | 0.00013815 | 0.66881 | 0.038518 | 0.92054 | 871.574 | 1356.0799
5000 | 469.55 | 0.0011475 | 837.7247 | 831.9872 | 2.2913 | -1 | 4.4568 | 3.3281 | 0.0013234 | 8.3602e-07 | 0.00013808 | 0.66875 | 0.038495 | 0.92023 | 871.4587 | 1355.7661
5000 | 469.65 | 0.0011477 | 838.1704 | 832.4322 | 2.2922 | -1 | 4.4573 | 3.3277 | 0.0013242 | 8.367e-07 | 0.00013801 | 0.66868 | 0.038472 | 0.91992 | 871.3433 | 1355.452
5000 | 469.75 | 0.0011478 | 838.6162 | 832.8772 | 2.2932 | -1 | 4.4578 | 3.3273 | 0.001325 | 8.3739e-07 | 0.00013793 | 0.66862 | 0.038449 | 0.91961 | 871.2279 | 1355.1377
5000 | 469.85 | 0.001148 | 839.062 | 833.3222 | 2.2941 | -1 | 4.4583 | 3.3269 | 0.0013258 | 8.3807e-07 | 0.00013786 | 0.66856 | 0.038427 | 0.91931 | 871.1124 | 1354.8233
5000 | 469.95 | 0.0011481 | 839.5078 | 833.7673 | 2.2951 | -1 | 4.4587 | 3.3266 | 0.0013267 | 8.3876e-07 | 0.00013778 | 0.66849 | 0.038404 | 0.919 | 870.9969 | 1354.5085
5000 | 470.05 | 0.0011483 | 839.9537 | 834.2124 | 2.296 | -1 | 4.4592 | 3.3262 | 0.0013275 | 8.3944e-07 | 0.00013771 | 0.66843 | 0.038381 | 0.91869 | 870.8813 | 1354.1936
5000 | 470.15 | 0.0011484 | 840.3997 | 834.6576 | 2.297 | -1 | 4.4597 | 3.3258 | 0.0013283 | 8.4013e-07 | 0.00013764 | 0.66837 | 0.038358 | 0.91839 | 870.7657 | 1353.8785
5000 | 470.25 | 0.0011486 | 840.8457 | 835.1028 | 2.2979 | -1 | 4.4602 | 3.3254 | 0.0013291 | 8.4082e-07 | 0.00013756 | 0.6683 | 0.038336 | 0.91808 | 870.65 | 1353.5631
5000 | 470.35 | 0.0011487 | 841.2917 | 835.5481 | 2.2989 | -1 | 4.4606 | 3.325 | 0.0013299 | 8.4151e-07 | 0.00013749 | 0.66824 | 0.038313 | 0.91778 | 870.5343 | 1353.2475
5000 | 470.45 | 0.0011489 | 841.7378 | 835.9934 | 2.2998 | -1 | 4.4611 | 3.3247 | 0.0013307 | 8.422e-07 | 0.00013742 | 0.66817 | 0.03829 | 0.91747 | 870.4185 | 1352.9317
5000 | 470.55 | 0.001149 | 842.1839 | 836.4388 | 2.3007 | -1 | 4.4616 | 3.3243 | 0.0013316 | 8.429e-07 | 0.00013734 | 0.66811 | 0.038267 | 0.91717 | 870.3026 | 1352.6156
5000 | 470.65 | 0.0011492 | 842.6301 | 836.8842 | 2.3017 | -1 | 4.4621 | 3.3239 | 0.0013324 | 8.4359e-07 | 0.00013727 | 0.66805 | 0.038245 | 0.91686 | 870.1867 | 1352.2994
5000 | 470.75 | 0.0011493 | 843.0764 | 837.3297 | 2.3026 | -1 | 4.4626 | 3.3235 | 0.0013332 | 8.4429e-07 | 0.0001372 | 0.66798 | 0.038222 | 0.91656 | 870.0707 | 1351.9829
5000 | 470.85 | 0.0011495 | 843.5226 | 837.7752 | 2.3036 | -1 | 4.463 | 3.3231 | 0.001334 | 8.4498e-07 | 0.00013712 | 0.66792 | 0.038199 | 0.91626 | 869.9547 | 1351.6662
5000 | 470.95 | 0.0011496 | 843.969 | 838.2208 | 2.3045 | -1 | 4.4635 | 3.3227 | 0.0013349 | 8.4568e-07 | 0.00013705 | 0.66785 | 0.038176 | 0.91596 | 869.8386 | 1351.3493
5000 | 471.05 | 0.0011498 | 844.4153 | 838.6664 | 2.3055 | -1 | 4.464 | 3.3224 | 0.0013357 | 8.4638e-07 | 0.00013698 | 0.66779 | 0.038153 | 0.91566 | 869.7225 | 1351.0322
5000 | 471.15 | 0.0011499 | 844.8618 | 839.112 | 2.3064 | -1 | 4.4645 | 3.322 | 0.0013365 | 8.4708e-07 | 0.0001369 | 0.66772 | 0.038131 | 0.91536 | 869.6063 | 1350.7148
5000 | 471.25 | 0.0011501 | 845.3082 | 839.5577 | 2.3074 | -1 | 4.465 | 3.3216 | 0.0013373 | 8.4778e-07 | 0.00013683 | 0.66766 | 0.038108 | 0.91506 | 869.49 | 1350.3973
5000 | 471.35 | 0.0011503 | 845.7548 | 840.0035 | 2.3083 | -1 | 4.4654 | 3.3212 | 0.0013382 | 8.4848e-07 | 0.00013676 | 0.66759 | 0.038085 | 0.91476 | 869.3737 | 1350.0795
5000 | 471.45 | 0.0011504 | 846.2013 | 840.4493 | 2.3093 | -1 | 4.4659 | 3.3208 | 0.001339 | 8.4918e-07 | 0.00013669 | 0.66753 | 0.038062 | 0.91446 | 869.2573 | 1349.7614
5000 | 471.55 | 0.0011506 | 846.6479 | 840.8951 | 2.3102 | -1 | 4.4664 | 3.3205 | 0.0013398 | 8.4988e-07 | 0.00013661 | 0.66746 | 0.038039 | 0.91416 | 869.1409 | 1349.4432
5000 | 471.65 | 0.0011507 | 847.0946 | 841.341 | 2.3112 | -1 | 4.4669 | 3.3201 | 0.0013406 | 8.5059e-07 | 0.00013654 | 0.6674 | 0.038017 | 0.91387 | 869.0244 | 1349.1247
5000 | 471.75 | 0.0011509 | 847.5413 | 841.787 | 2.3121 | -1 | 4.4674 | 3.3197 | 0.0013415 | 8.513e-07 | 0.00013647 | 0.66733 | 0.037994 | 0.91357 | 868.9079 | 1348.8061
5000 | 471.85 | 0.001151 | 847.9881 | 842.233 | 2.3131 | -1 | 4.4679 | 3.3193 | 0.0013423 | 8.52e-07 | 0.0001364 | 0.66727 | 0.037971 | 0.91328 | 868.7913 | 1348.4872
5000 | 471.95 | 0.0011512 | 848.4349 | 842.679 | 2.314 | -1 | 4.4684 | 3.3189 | 0.0013431 | 8.5271e-07 | 0.00013632 | 0.6672 | 0.037948 | 0.91298 | 868.6747 | 1348.168
5000 | 472.05 | 0.0011513 | 848.8817 | 843.1251 | 2.315 | -1 | 4.4688 | 3.3186 | 0.001344 | 8.5342e-07 | 0.00013625 | 0.66714 | 0.037925 | 0.91269 | 868.558 | 1347.8487
5000 | 472.15 | 0.0011515 | 849.3287 | 843.5712 | 2.3159 | -1 | 4.4693 | 3.3182 | 0.0013448 | 8.5413e-07 | 0.00013618 | 0.66707 | 0.037903 | 0.91239 | 868.4412 | 1347.5291
5000 | 472.25 | 0.0011516 | 849.7756 | 844.0174 | 2.3169 | -1 | 4.4698 | 3.3178 | 0.0013456 | 8.5484e-07 | 0.00013611 | 0.667 | 0.03788 | 0.9121 | 868.3244 | 1347.2094
5000 | 472.35 | 0.0011518 | 850.2226 | 844.4636 | 2.3178 | -1 | 4.4703 | 3.3174 | 0.0013465 | 8.5556e-07 | 0.00013603 | 0.66694 | 0.037857 | 0.91181 | 868.2075 | 1346.8894
5000 | 472.45 | 0.001152 | 850.6697 | 844.9099 | 2.3187 | -1 | 4.4708 | 3.3171 | 0.0013473 | 8.5627e-07 | 0.00013596 | 0.66687 | 0.037834 | 0.91152 | 868.0906 | 1346.5691
5000 | 472.55 | 0.0011521 | 851.1168 | 845.3562 | 2.3197 | -1 | 4.4713 | 3.3167 | 0.0013481 | 8.5698e-07 | 0.00013589 | 0.6668 | 0.037811 | 0.91122 | 867.9736 | 1346.2487
5000 | 472.65 | 0.0011523 | 851.5639 | 845.8026 | 2.3206 | -1 | 4.4718 | 3.3163 | 0.001349 | 8.577e-07 | 0.00013582 | 0.66674 | 0.037789 | 0.91093 | 867.8566 | 1345.928
5000 | 472.75 | 0.0011524 | 852.0111 | 846.249 | 2.3216 | -1 | 4.4723 | 3.3159 | 0.0013498 | 8.5842e-07 | 0.00013575 | 0.66667 | 0.037766 | 0.91064 | 867.7395 | 1345.6071
5000 | 472.85 | 0.0011526 | 852.4584 | 846.6955 | 2.3225 | -1 | 4.4728 | 3.3155 | 0.0013507 | 8.5914e-07 | 0.00013568 | 0.66661 | 0.037743 | 0.91035 | 867.6223 | 1345.286
5000 | 472.95 | 0.0011527 | 852.9057 | 847.142 | 2.3235 | -1 | 4.4733 | 3.3152 | 0.0013515 | 8.5986e-07 | 0.0001356 | 0.66654 | 0.03772 | 0.91007 | 867.5051 | 1344.9647
5000 | 473.05 | 0.0011529 | 853.353 | 847.5886 | 2.3244 | -1 | 4.4738 | 3.3148 | 0.0013523 | 8.6058e-07 | 0.00013553 | 0.66647 | 0.037697 | 0.90978 | 867.3878 | 1344.6431
5000 | 473.15 | 0.001153 | 853.8004 | 848.0352 | 2.3254 | -1 | 4.4743 | 3.3144 | 0.0013532 | 8.613e-07 | 0.00013546 | 0.66641 | 0.037675 | 0.90949 | 867.2705 | 1344.3214
5000 | 473.25 | 0.0011532 | 854.2479 | 848.4819 | 2.3263 | -1 | 4.4748 | 3.314 | 0.001354 | 8.6202e-07 | 0.00013539 | 0.66634 | 0.037652 | 0.9092 | 867.1531 | 1343.9994
5000 | 473.35 | 0.0011534 | 854.6954 | 848.9286 | 2.3273 | -1 | 4.4752 | 3.3137 | 0.0013549 | 8.6275e-07 | 0.00013532 | 0.66627 | 0.037629 | 0.90892 | 867.0357 | 1343.6772
5000 | 473.45 | 0.0011535 | 855.1429 | 849.3754 | 2.3282 | -1 | 4.4757 | 3.3133 | 0.0013557 | 8.6347e-07 | 0.00013525 | 0.6662 | 0.037606 | 0.90863 | 866.9182 | 1343.3547
5000 | 473.55 | 0.0011537 | 855.5905 | 849.8222 | 2.3291 | -1 | 4.4762 | 3.3129 | 0.0013566 | 8.642e-07 | 0.00013518 | 0.66614 | 0.037583 | 0.90835 | 866.8006 | 1343.0321
5000 | 473.65 | 0.0011538 | 856.0382 | 850.2691 | 2.3301 | -1 | 4.4767 | 3.3125 | 0.0013574 | 8.6493e-07 | 0.00013511 | 0.66607 | 0.03756 | 0.90806 | 866.683 | 1342.7092
5000 | 473.75 | 0.001154 | 856.4859 | 850.716 | 2.331 | -1 | 4.4772 | 3.3121 | 0.0013582 | 8.6566e-07 | 0.00013503 | 0.666 | 0.037537 | 0.90778 | 866.5653 | 1342.3861
5000 | 473.85 | 0.0011541 | 856.9336 | 851.1629 | 2.332 | -1 | 4.4777 | 3.3118 | 0.0013591 | 8.6639e-07 | 0.00013496 | 0.66593 | 0.037515 | 0.90749 | 866.4476 | 1342.0628
5000 | 473.95 | 0.0011543 | 857.3814 | 851.61 | 2.3329 | -1 | 4.4782 | 3.3114 | 0.0013599 | 8.6712e-07 | 0.00013489 | 0.66587 | 0.037492 | 0.90721 | 866.3298 | 1341.7392
5000 | 474.05 | 0.0011545 | 857.8293 | 852.057 | 2.3339 | -1 | 4.4787 | 3.311 | 0.0013608 | 8.6785e-07 | 0.00013482 | 0.6658 | 0.037469 | 0.90693 | 866.212 | 1341.4154
5000 | 474.15 | 0.0011546 | 858.2772 | 852.5041 | 2.3348 | -1 | 4.4793 | 3.3106 | 0.0013616 | 8.6858e-07 | 0.00013475 | 0.66573 | 0.037446 | 0.90665 | 866.0941 | 1341.0914
5000 | 474.25 | 0.0011548 | 858.7251 | 852.9513 | 2.3358 | -1 | 4.4798 | 3.3103 | 0.0013625 | 8.6932e-07 | 0.00013468 | 0.66566 | 0.037423 | 0.90637 | 865.9761 | 1340.7672
5000 | 474.35 | 0.0011549 | 859.1731 | 853.3985 | 2.3367 | -1 | 4.4803 | 3.3099 | 0.0013634 | 8.7005e-07 | 0.00013461 | 0.66559 | 0.0374 | 0.90609 | 865.8581 | 1340.4428
5000 | 474.45 | 0.0011551 | 859.6212 | 853.8458 | 2.3377 | -1 | 4.4808 | 3.3095 | 0.0013642 | 8.7079e-07 | 0.00013454 | 0.66553 | 0.037378 | 0.90581 | 865.74 | 1340.1181
5000 | 474.55 | 0.0011552 | 860.0693 | 854.2931 | 2.3386 | -1 | 4.4813 | 3.3091 | 0.0013651 | 8.7153e-07 | 0.00013447 | 0.66546 | 0.037355 | 0.90553 | 865.6219 | 1339.7933
5000 | 474.65 | 0.0011554 | 860.5174 | 854.7405 | 2.3395 | -1 | 4.4818 | 3.3088 | 0.0013659 | 8.7227e-07 | 0.0001344 | 0.66539 | 0.037332 | 0.90525 | 865.5037 | 1339.4682
5000 | 474.75 | 0.0011556 | 860.9656 | 855.1879 | 2.3405 | -1 | 4.4823 | 3.3084 | 0.0013668 | 8.7301e-07 | 0.00013433 | 0.66532 | 0.037309 | 0.90497 | 865.3854 | 1339.1428
5000 | 474.85 | 0.0011557 | 861.4139 | 855.6353 | 2.3414 | -1 | 4.4828 | 3.308 | 0.0013676 | 8.7375e-07 | 0.00013426 | 0.66525 | 0.037286 | 0.90469 | 865.2671 | 1338.8173
5000 | 474.95 | 0.0011559 | 861.8622 | 856.0829 | 2.3424 | -1 | 4.4833 | 3.3076 | 0.0013685 | 8.7449e-07 | 0.00013419 | 0.66518 | 0.037263 | 0.90442 | 865.1488 | 1338.4915
5000 | 475.05 | 0.001156 | 862.3106 | 856.5304 | 2.3433 | -1 | 4.4838 | 3.3073 | 0.0013693 | 8.7524e-07 | 0.00013412 | 0.66511 | 0.03724 | 0.90414 | 865.0303 | 1338.1655
5000 | 475.15 | 0.0011562 | 862.759 | 856.978 | 2.3443 | -1 | 4.4843 | 3.3069 | 0.0013702 | 8.7598e-07 | 0.00013405 | 0.66505 | 0.037217 | 0.90387 | 864.9119 | 1337.8393
5000 | 475.25 | 0.0011563 | 863.2074 | 857.4257 | 2.3452 | -1 | 4.4848 | 3.3065 | 0.0013711 | 8.7673e-07 | 0.00013398 | 0.66498 | 0.037195 | 0.90359 | 864.7933 | 1337.5129
5000 | 475.35 | 0.0011565 | 863.6559 | 857.8734 | 2.3461 | -1 | 4.4853 | 3.3062 | 0.0013719 | 8.7748e-07 | 0.00013391 | 0.66491 | 0.037172 | 0.90332 | 864.6747 | 1337.1862
5000 | 475.45 | 0.0011567 | 864.1045 | 858.3212 | 2.3471 | -1 | 4.4859 | 3.3058 | 0.0013728 | 8.7823e-07 | 0.00013384 | 0.66484 | 0.037149 | 0.90304 | 864.5561 | 1336.8594
5000 | 475.55 | 0.0011568 | 864.5531 | 858.769 | 2.348 | -1 | 4.4864 | 3.3054 | 0.0013737 | 8.7898e-07 | 0.00013377 | 0.66477 | 0.037126 | 0.90277 | 864.4373 | 1336.5323
5000 | 475.65 | 0.001157 | 865.0018 | 859.2169 | 2.349 | -1 | 4.4869 | 3.305 | 0.0013745 | 8.7973e-07 | 0.0001337 | 0.6647 | 0.037103 | 0.9025 | 864.3186 | 1336.2049
5000 | 475.75 | 0.0011571 | 865.4505 | 859.6648 | 2.3499 | -1 | 4.4874 | 3.3047 | 0.0013754 | 8.8048e-07 | 0.00013363 | 0.66463 | 0.03708 | 0.90223 | 864.1997 | 1335.8774
5000 | 475.85 | 0.0011573 | 865.8993 | 860.1128 | 2.3509 | -1 | 4.4879 | 3.3043 | 0.0013762 | 8.8124e-07 | 0.00013356 | 0.66456 | 0.037057 | 0.90196 | 864.0809 | 1335.5496
5000 | 475.95 | 0.0011575 | 866.3481 | 860.5608 | 2.3518 | -1 | 4.4884 | 3.3039 | 0.0013771 | 8.8199e-07 | 0.00013349 | 0.66449 | 0.037034 | 0.90169 | 863.9619 | 1335.2216
5000 | 476.05 | 0.0011576 | 866.7969 | 861.0088 | 2.3528 | -1 | 4.489 | 3.3035 | 0.001378 | 8.8275e-07 | 0.00013342 | 0.66442 | 0.037011 | 0.90142 | 863.8429 | 1334.8934
5000 | 476.15 | 0.0011578 | 867.2459 | 861.457 | 2.3537 | -1 | 4.4895 | 3.3032 | 0.0013789 | 8.8351e-07 | 0.00013335 | 0.66435 | 0.036989 | 0.90115 | 863.7238 | 1334.565
5000 | 476.25 | 0.0011579 | 867.6948 | 861.9051 | 2.3546 | -1 | 4.49 | 3.3028 | 0.0013797 | 8.8426e-07 | 0.00013328 | 0.66428 | 0.036966 | 0.90088 | 863.6047 | 1334.2363
5000 | 476.35 | 0.0011581 | 868.1439 | 862.3534 | 2.3556 | -1 | 4.4905 | 3.3024 | 0.0013806 | 8.8503e-07 | 0.00013321 | 0.66421 | 0.036943 | 0.90061 | 863.4855 | 1333.9074
5000 | 476.45 | 0.0011583 | 868.5929 | 862.8016 | 2.3565 | -1 | 4.491 | 3.3021 | 0.0013815 | 8.8579e-07 | 0.00013314 | 0.66414 | 0.03692 | 0.90034 | 863.3663 | 1333.5783
5000 | 476.55 | 0.0011584 | 869.0421 | 863.25 | 2.3575 | -1 | 4.4915 | 3.3017 | 0.0013823 | 8.8655e-07 | 0.00013307 | 0.66407 | 0.036897 | 0.90007 | 863.247 | 1333.249
5000 | 476.65 | 0.0011586 | 869.4912 | 863.6984 | 2.3584 | -1 | 4.4921 | 3.3013 | 0.0013832 | 8.8731e-07 | 0.00013301 | 0.664 | 0.036874 | 0.89981 | 863.1276 | 1332.9195
5000 | 476.75 | 0.0011587 | 869.9405 | 864.1468 | 2.3593 | -1 | 4.4926 | 3.3009 | 0.0013841 | 8.8808e-07 | 0.00013294 | 0.66393 | 0.036851 | 0.89954 | 863.0082 | 1332.5897
5000 | 476.85 | 0.0011589 | 870.3898 | 864.5953 | 2.3603 | -1 | 4.4931 | 3.3006 | 0.001385 | 8.8884e-07 | 0.00013287 | 0.66386 | 0.036828 | 0.89928 | 862.8887 | 1332.2597
5000 | 476.95 | 0.0011591 | 870.8391 | 865.0438 | 2.3612 | -1 | 4.4936 | 3.3002 | 0.0013858 | 8.8961e-07 | 0.0001328 | 0.66379 | 0.036805 | 0.89901 | 862.7692 | 1331.9295
5000 | 477.05 | 0.0011592 | 871.2885 | 865.4924 | 2.3622 | -1 | 4.4942 | 3.2998 | 0.0013867 | 8.9038e-07 | 0.00013273 | 0.66372 | 0.036782 | 0.89875 | 862.6496 | 1331.599
5000 | 477.15 | 0.0011594 | 871.7379 | 865.941 | 2.3631 | -1 | 4.4947 | 3.2995 | 0.0013876 | 8.9115e-07 | 0.00013266 | 0.66364 | 0.03676 | 0.89848 | 862.5299 | 1331.2683
5000 | 477.25 | 0.0011595 | 872.1874 | 866.3897 | 2.3641 | -1 | 4.4952 | 3.2991 | 0.0013885 | 8.9192e-07 | 0.00013259 | 0.66357 | 0.036737 | 0.89822 | 862.4102 | 1330.9375
5000 | 477.35 | 0.0011597 | 872.637 | 866.8385 | 2.365 | -1 | 4.4957 | 3.2987 | 0.0013893 | 8.927e-07 | 0.00013252 | 0.6635 | 0.036714 | 0.89796 | 862.2905 | 1330.6063
5000 | 477.45 | 0.0011599 | 873.0866 | 867.2873 | 2.3659 | -1 | 4.4963 | 3.2984 | 0.0013902 | 8.9347e-07 | 0.00013246 | 0.66343 | 0.036691 | 0.8977 | 862.1706 | 1330.275
5000 | 477.55 | 0.00116 | 873.5362 | 867.7361 | 2.3669 | -1 | 4.4968 | 3.298 | 0.0013911 | 8.9424e-07 | 0.00013239 | 0.66336 | 0.036668 | 0.89744 | 862.0507 | 1329.9434
5000 | 477.65 | 0.0011602 | 873.9859 | 868.185 | 2.3678 | -1 | 4.4973 | 3.2976 | 0.001392 | 8.9502e-07 | 0.00013232 | 0.66329 | 0.036645 | 0.89718 | 861.9308 | 1329.6116
5000 | 477.75 | 0.0011603 | 874.4357 | 868.634 | 2.3688 | -1 | 4.4979 | 3.2972 | 0.0013929 | 8.958e-07 | 0.00013225 | 0.66322 | 0.036622 | 0.89692 | 861.8108 | 1329.2796
5000 | 477.85 | 0.0011605 | 874.8855 | 869.083 | 2.3697 | -1 | 4.4984 | 3.2969 | 0.0013938 | 8.9658e-07 | 0.00013218 | 0.66314 | 0.036599 | 0.89666 | 861.6907 | 1328.9474
5000 | 477.95 | 0.0011607 | 875.3354 | 869.532 | 2.3707 | -1 | 4.4989 | 3.2965 | 0.0013946 | 8.9736e-07 | 0.00013212 | 0.66307 | 0.036576 | 0.8964 | 861.5706 | 1328.6149
5000 | 478.05 | 0.0011608 | 875.7853 | 869.9811 | 2.3716 | -1 | 4.4995 | 3.2961 | 0.0013955 | 8.9814e-07 | 0.00013205 | 0.663 | 0.036553 | 0.89614 | 861.4504 | 1328.2823
5000 | 478.15 | 0.001161 | 876.2353 | 870.4303 | 2.3725 | -1 | 4.5 | 3.2958 | 0.0013964 | 8.9892e-07 | 0.00013198 | 0.66293 | 0.03653 | 0.89588 | 861.3301 | 1327.9494
5000 | 478.25 | 0.0011612 | 876.6853 | 870.8795 | 2.3735 | -1 | 4.5005 | 3.2954 | 0.0013973 | 8.9971e-07 | 0.00013191 | 0.66286 | 0.036507 | 0.89563 | 861.2098 | 1327.6162
5000 | 478.35 | 0.0011613 | 877.1354 | 871.3288 | 2.3744 | -1 | 4.5011 | 3.295 | 0.0013982 | 9.0049e-07 | 0.00013184 | 0.66278 | 0.036484 | 0.89537 | 861.0895 | 1327.2829
5000 | 478.45 | 0.0011615 | 877.5855 | 871.7781 | 2.3754 | -1 | 4.5016 | 3.2947 | 0.0013991 | 9.0128e-07 | 0.00013178 | 0.66271 | 0.036461 | 0.89511 | 860.969 | 1326.9493
5000 | 478.55 | 0.0011616 | 878.0357 | 872.2275 | 2.3763 | -1 | 4.5021 | 3.2943 | 0.0014 | 9.0207e-07 | 0.00013171 | 0.66264 | 0.036438 | 0.89486 | 860.8485 | 1326.6155
5000 | 478.65 | 0.0011618 | 878.4859 | 872.6769 | 2.3772 | -1 | 4.5027 | 3.2939 | 0.0014009 | 9.0286e-07 | 0.00013164 | 0.66257 | 0.036415 | 0.8946 | 860.728 | 1326.2815
5000 | 478.75 | 0.001162 | 878.9362 | 873.1264 | 2.3782 | -1 | 4.5032 | 3.2936 | 0.0014018 | 9.0365e-07 | 0.00013157 | 0.66249 | 0.036393 | 0.89435 | 860.6074 | 1325.9472
5000 | 478.85 | 0.0011621 | 879.3866 | 873.5759 | 2.3791 | -1 | 4.5037 | 3.2932 | 0.0014027 | 9.0444e-07 | 0.00013151 | 0.66242 | 0.03637 | 0.8941 | 860.4867 | 1325.6127
5000 | 478.95 | 0.0011623 | 879.837 | 874.0255 | 2.3801 | -1 | 4.5043 | 3.2928 | 0.0014036 | 9.0523e-07 | 0.00013144 | 0.66235 | 0.036347 | 0.89384 | 860.366 | 1325.278
5000 | 479.05 | 0.0011625 | 880.2874 | 874.4751 | 2.381 | -1 | 4.5048 | 3.2925 | 0.0014045 | 9.0603e-07 | 0.00013137 | 0.66227 | 0.036324 | 0.89359 | 860.2452 | 1324.9431
5000 | 479.15 | 0.0011626 | 880.7379 | 874.9248 | 2.3819 | -1 | 4.5054 | 3.2921 | 0.0014054 | 9.0682e-07 | 0.0001313 | 0.6622 | 0.036301 | 0.89334 | 860.1244 | 1324.608
5000 | 479.25 | 0.0011628 | 881.1885 | 875.3746 | 2.3829 | -1 | 4.5059 | 3.2917 | 0.0014063 | 9.0762e-07 | 0.00013124 | 0.66213 | 0.036278 | 0.89309 | 860.0035 | 1324.2726
5000 | 479.35 | 0.0011629 | 881.6391 | 875.8244 | 2.3838 | -1 | 4.5065 | 3.2914 | 0.0014072 | 9.0842e-07 | 0.00013117 | 0.66205 | 0.036255 | 0.89284 | 859.8825 | 1323.937
5000 | 479.45 | 0.0011631 | 882.0898 | 876.2742 | 2.3848 | -1 | 4.507 | 3.291 | 0.0014081 | 9.0922e-07 | 0.0001311 | 0.66198 | 0.036232 | 0.89259 | 859.7615 | 1323.6012
5000 | 479.55 | 0.0011633 | 882.5405 | 876.7241 | 2.3857 | -1 | 4.5075 | 3.2906 | 0.001409 | 9.1002e-07 | 0.00013103 | 0.66191 | 0.036209 | 0.89234 | 859.6404 | 1323.2651
5000 | 479.65 | 0.0011634 | 882.9913 | 877.1741 | 2.3866 | -1 | 4.5081 | 3.2903 | 0.0014099 | 9.1082e-07 | 0.00013097 | 0.66183 | 0.036186 | 0.89209 | 859.5192 | 1322.9289
5000 | 479.75 | 0.0011636 | 883.4421 | 877.6241 | 2.3876 | -1 | 4.5086 | 3.2899 | 0.0014108 | 9.1162e-07 | 0.0001309 | 0.66176 | 0.036163 | 0.89184 | 859.398 | 1322.5924
5000 | 479.85 | 0.0011638 | 883.893 | 878.0742 | 2.3885 | -1 | 4.5092 | 3.2895 | 0.0014117 | 9.1243e-07 | 0.00013083 | 0.66169 | 0.03614 | 0.89159 | 859.2767 | 1322.2556
5000 | 479.95 | 0.0011639 | 884.344 | 878.5243 | 2.3895 | -1 | 4.5097 | 3.2892 | 0.0014126 | 9.1324e-07 | 0.00013077 | 0.66161 | 0.036117 | 0.89135 | 859.1554 | 1321.9187
5000 | 480.05 | 0.0011641 | 884.795 | 878.9745 | 2.3904 | -1 | 4.5103 | 3.2888 | 0.0014135 | 9.1404e-07 | 0.0001307 | 0.66154 | 0.036094 | 0.8911 | 859.034 | 1321.5815
5000 | 480.15 | 0.0011643 | 885.246 | 879.4247 | 2.3913 | -1 | 4.5108 | 3.2884 | 0.0014144 | 9.1485e-07 | 0.00013063 | 0.66146 | 0.036071 | 0.89085 | 858.9126 | 1321.2441
5000 | 480.25 | 0.0011644 | 885.6971 | 879.875 | 2.3923 | -1 | 4.5114 | 3.2881 | 0.0014153 | 9.1566e-07 | 0.00013057 | 0.66139 | 0.036048 | 0.89061 | 858.7911 | 1320.9065
5000 | 480.35 | 0.0011646 | 886.1483 | 880.3254 | 2.3932 | -1 | 4.5119 | 3.2877 | 0.0014162 | 9.1648e-07 | 0.0001305 | 0.66131 | 0.036025 | 0.89036 | 858.6695 | 1320.5687
5000 | 480.45 | 0.0011648 | 886.5995 | 880.7757 | 2.3942 | -1 | 4.5125 | 3.2873 | 0.0014171 | 9.1729e-07 | 0.00013043 | 0.66124 | 0.036002 | 0.89012 | 858.5478 | 1320.2306
5000 | 480.55 | 0.0011649 | 887.0508 | 881.2262 | 2.3951 | -1 | 4.513 | 3.287 | 0.001418 | 9.181e-07 | 0.00013037 | 0.66116 | 0.035979 | 0.88987 | 858.4261 | 1319.8923
5000 | 480.65 | 0.0011651 | 887.5021 | 881.6767 | 2.396 | -1 | 4.5136 | 3.2866 | 0.0014189 | 9.1892e-07 | 0.0001303 | 0.66109 | 0.035956 | 0.88963 | 858.3044 | 1319.5538
5000 | 480.75 | 0.0011653 | 887.9535 | 882.1273 | 2.397 | -1 | 4.5141 | 3.2863 | 0.0014198 | 9.1974e-07 | 0.00013024 | 0.66102 | 0.035933 | 0.88939 | 858.1826 | 1319.215
5000 | 480.85 | 0.0011654 | 888.405 | 882.5779 | 2.3979 | -1 | 4.5147 | 3.2859 | 0.0014208 | 9.2055e-07 | 0.00013017 | 0.66094 | 0.03591 | 0.88915 | 858.0607 | 1318.876
5000 | 480.95 | 0.0011656 | 888.8565 | 883.0285 | 2.3989 | -1 | 4.5153 | 3.2855 | 0.0014217 | 9.2137e-07 | 0.0001301 | 0.66087 | 0.035887 | 0.88891 | 857.9388 | 1318.5368
5000 | 481.05 | 0.0011658 | 889.308 | 883.4793 | 2.3998 | -1 | 4.5158 | 3.2852 | 0.0014226 | 9.222e-07 | 0.00013004 | 0.66079 | 0.035864 | 0.88867 | 857.8167 | 1318.1974
5000 | 481.15 | 0.0011659 | 889.7596 | 883.9301 | 2.4007 | -1 | 4.5164 | 3.2848 | 0.0014235 | 9.2302e-07 | 0.00012997 | 0.66071 | 0.035841 | 0.88843 | 857.6947 | 1317.8578
5000 | 481.25 | 0.0011661 | 890.2113 | 884.3809 | 2.4017 | -1 | 4.5169 | 3.2844 | 0.0014244 | 9.2384e-07 | 0.0001299 | 0.66064 | 0.035818 | 0.88819 | 857.5726 | 1317.5179
5000 | 481.35 | 0.0011662 | 890.663 | 884.8318 | 2.4026 | -1 | 4.5175 | 3.2841 | 0.0014253 | 9.2467e-07 | 0.00012984 | 0.66056 | 0.035795 | 0.88795 | 857.4504 | 1317.1778
5000 | 481.45 | 0.0011664 | 891.1148 | 885.2827 | 2.4035 | -1 | 4.5181 | 3.2837 | 0.0014263 | 9.2549e-07 | 0.00012977 | 0.66049 | 0.035772 | 0.88771 | 857.3281 | 1316.8375
5000 | 481.55 | 0.0011666 | 891.5666 | 885.7337 | 2.4045 | -1 | 4.5186 | 3.2834 | 0.0014272 | 9.2632e-07 | 0.00012971 | 0.66041 | 0.035749 | 0.88747 | 857.2058 | 1316.4969
5000 | 481.65 | 0.0011667 | 892.0185 | 886.1848 | 2.4054 | -1 | 4.5192 | 3.283 | 0.0014281 | 9.2715e-07 | 0.00012964 | 0.66034 | 0.035726 | 0.88723 | 857.0834 | 1316.1561
5000 | 481.75 | 0.0011669 | 892.4705 | 886.6359 | 2.4064 | -1 | 4.5197 | 3.2826 | 0.001429 | 9.2798e-07 | 0.00012958 | 0.66026 | 0.035703 | 0.887 | 856.961 | 1315.8151
5000 | 481.85 | 0.0011671 | 892.9225 | 887.0871 | 2.4073 | -1 | 4.5203 | 3.2823 | 0.00143 | 9.2882e-07 | 0.00012951 | 0.66018 | 0.03568 | 0.88676 | 856.8385 | 1315.4739
5000 | 481.95 | 0.0011672 | 893.3745 | 887.5383 | 2.4082 | -1 | 4.5209 | 3.2819 | 0.0014309 | 9.2965e-07 | 0.00012944 | 0.66011 | 0.035657 | 0.88652 | 856.716 | 1315.1324
5000 | 482.05 | 0.0011674 | 893.8266 | 887.9896 | 2.4092 | -1 | 4.5214 | 3.2815 | 0.0014318 | 9.3048e-07 | 0.00012938 | 0.66003 | 0.035634 | 0.88629 | 856.5934 | 1314.7907
5000 | 482.15 | 0.0011676 | 894.2788 | 888.4409 | 2.4101 | -1 | 4.522 | 3.2812 | 0.0014327 | 9.3132e-07 | 0.00012931 | 0.65996 | 0.035611 | 0.88605 | 856.4707 | 1314.4488
5000 | 482.25 | 0.0011677 | 894.731 | 888.8923 | 2.4111 | -1 | 4.5226 | 3.2808 | 0.0014337 | 9.3216e-07 | 0.00012925 | 0.65988 | 0.035588 | 0.88582 | 856.3479 | 1314.1067
5000 | 482.35 | 0.0011679 | 895.1833 | 889.3437 | 2.412 | -1 | 4.5231 | 3.2805 | 0.0014346 | 9.33e-07 | 0.00012918 | 0.6598 | 0.035565 | 0.88559 | 856.2251 | 1313.7643
5000 | 482.45 | 0.0011681 | 895.6357 | 889.7952 | 2.4129 | -1 | 4.5237 | 3.2801 | 0.0014355 | 9.3384e-07 | 0.00012912 | 0.65973 | 0.035542 | 0.88535 | 856.1023 | 1313.4217
5000 | 482.55 | 0.0011683 | 896.0881 | 890.2468 | 2.4139 | -1 | 4.5243 | 3.2797 | 0.0014365 | 9.3468e-07 | 0.00012905 | 0.65965 | 0.035519 | 0.88512 | 855.9793 | 1313.0789
5000 | 482.65 | 0.0011684 | 896.5405 | 890.6984 | 2.4148 | -1 | 4.5248 | 3.2794 | 0.0014374 | 9.3553e-07 | 0.00012899 | 0.65957 | 0.035496 | 0.88489 | 855.8563 | 1312.7359
5000 | 482.75 | 0.0011686 | 896.993 | 891.1501 | 2.4157 | -1 | 4.5254 | 3.279 | 0.0014383 | 9.3637e-07 | 0.00012892 | 0.65949 | 0.035473 | 0.88466 | 855.7333 | 1312.3926
5000 | 482.85 | 0.0011688 | 897.4456 | 891.6018 | 2.4167 | -1 | 4.526 | 3.2787 | 0.0014393 | 9.3722e-07 | 0.00012886 | 0.65942 | 0.03545 | 0.88443 | 855.6102 | 1312.0491
5000 | 482.95 | 0.0011689 | 897.8982 | 892.0536 | 2.4176 | -1 | 4.5266 | 3.2783 | 0.0014402 | 9.3806e-07 | 0.00012879 | 0.65934 | 0.035427 | 0.8842 | 855.487 | 1311.7054
5000 | 483.05 | 0.0011691 | 898.3509 | 892.5054 | 2.4186 | -1 | 4.5271 | 3.2779 | 0.0014411 | 9.3891e-07 | 0.00012873 | 0.65926 | 0.035404 | 0.88397 | 855.3638 | 1311.3614
5000 | 483.15 | 0.0011693 | 898.8037 | 892.9573 | 2.4195 | -1 | 4.5277 | 3.2776 | 0.0014421 | 9.3977e-07 | 0.00012866 | 0.65919 | 0.035381 | 0.88374 | 855.2405 | 1311.0172
5000 | 483.25 | 0.0011694 | 899.2565 | 893.4093 | 2.4204 | -1 | 4.5283 | 3.2772 | 0.001443 | 9.4062e-07 | 0.0001286 | 0.65911 | 0.035357 | 0.88351 | 855.1171 | 1310.6728
5000 | 483.35 | 0.0011696 | 899.7093 | 893.8613 | 2.4214 | -1 | 4.5289 | 3.2769 | 0.001444 | 9.4147e-07 | 0.00012853 | 0.65903 | 0.035334 | 0.88328 | 854.9937 | 1310.3282
5000 | 483.45 | 0.0011698 | 900.1622 | 894.3134 | 2.4223 | -1 | 4.5294 | 3.2765 | 0.0014449 | 9.4233e-07 | 0.00012847 | 0.65895 | 0.035311 | 0.88306 | 854.8702 | 1309.9833
5000 | 483.55 | 0.0011699 | 900.6152 | 894.7655 | 2.4232 | -1 | 4.53 | 3.2762 | 0.0014458 | 9.4318e-07 | 0.0001284 | 0.65887 | 0.035288 | 0.88283 | 854.7466 | 1309.6382
5000 | 483.65 | 0.0011701 | 901.0682 | 895.2177 | 2.4242 | -1 | 4.5306 | 3.2758 | 0.0014468 | 9.4404e-07 | 0.00012834 | 0.6588 | 0.035265 | 0.8826 | 854.623 | 1309.2929
5000 | 483.75 | 0.0011703 | 901.5213 | 895.6699 | 2.4251 | -1 | 4.5312 | 3.2754 | 0.0014477 | 9.449e-07 | 0.00012828 | 0.65872 | 0.035242 | 0.88238 | 854.4993 | 1308.9474
5000 | 483.85 | 0.0011704 | 901.9745 | 896.1222 | 2.426 | -1 | 4.5318 | 3.2751 | 0.0014487 | 9.4576e-07 | 0.00012821 | 0.65864 | 0.035219 | 0.88215 | 854.3756 | 1308.6016
5000 | 483.95 | 0.0011706 | 902.4277 | 896.5746 | 2.427 | -1 | 4.5323 | 3.2747 | 0.0014496 | 9.4662e-07 | 0.00012815 | 0.65856 | 0.035196 | 0.88193 | 854.2518 | 1308.2556
5000 | 484.05 | 0.0011708 | 902.8809 | 897.027 | 2.4279 | -1 | 4.5329 | 3.2744 | 0.0014506 | 9.4749e-07 | 0.00012808 | 0.65848 | 0.035173 | 0.88171 | 854.1279 | 1307.9094
5000 | 484.15 | 0.001171 | 903.3343 | 897.4795 | 2.4289 | -1 | 4.5335 | 3.274 | 0.0014515 | 9.4835e-07 | 0.00012802 | 0.65841 | 0.03515 | 0.88148 | 854.004 | 1307.5629
5000 | 484.25 | 0.0011711 | 903.7876 | 897.932 | 2.4298 | -1 | 4.5341 | 3.2736 | 0.0014525 | 9.4922e-07 | 0.00012795 | 0.65833 | 0.035127 | 0.88126 | 853.88 | 1307.2163
5000 | 484.35 | 0.0011713 | 904.2411 | 898.3846 | 2.4307 | -1 | 4.5347 | 3.2733 | 0.0014534 | 9.5009e-07 | 0.00012789 | 0.65825 | 0.035104 | 0.88104 | 853.756 | 1306.8693
5000 | 484.45 | 0.0011715 | 904.6946 | 898.8372 | 2.4317 | -1 | 4.5353 | 3.2729 | 0.0014544 | 9.5096e-07 | 0.00012783 | 0.65817 | 0.035081 | 0.88082 | 853.6318 | 1306.5222
5000 | 484.55 | 0.0011716 | 905.1481 | 899.2899 | 2.4326 | -1 | 4.5358 | 3.2726 | 0.0014553 | 9.5183e-07 | 0.00012776 | 0.65809 | 0.035058 | 0.88059 | 853.5077 | 1306.1748
5000 | 484.65 | 0.0011718 | 905.6017 | 899.7427 | 2.4335 | -1 | 4.5364 | 3.2722 | 0.0014563 | 9.527e-07 | 0.0001277 | 0.65801 | 0.035035 | 0.88037 | 853.3834 | 1305.8272
5000 | 484.75 | 0.001172 | 906.0554 | 900.1955 | 2.4345 | -1 | 4.537 | 3.2719 | 0.0014572 | 9.5357e-07 | 0.00012763 | 0.65793 | 0.035012 | 0.88015 | 853.2591 | 1305.4794
5000 | 484.85 | 0.0011721 | 906.5091 | 900.6484 | 2.4354 | -1 | 4.5376 | 3.2715 | 0.0014582 | 9.5445e-07 | 0.00012757 | 0.65785 | 0.034988 | 0.87993 | 853.1347 | 1305.1314
5000 | 484.95 | 0.0011723 | 906.9629 | 901.1013 | 2.4363 | -1 | 4.5382 | 3.2712 | 0.0014592 | 9.5533e-07 | 0.00012751 | 0.65777 | 0.034965 | 0.87972 | 853.0103 | 1304.7831
5000 | 485.05 | 0.0011725 | 907.4168 | 901.5543 | 2.4373 | -1 | 4.5388 | 3.2708 | 0.0014601 | 9.5621e-07 | 0.00012744 | 0.65769 | 0.034942 | 0.8795 | 852.8858 | 1304.4346
5000 | 485.15 | 0.0011727 | 907.8707 | 902.0074 | 2.4382 | -1 | 4.5394 | 3.2704 | 0.0014611 | 9.5709e-07 | 0.00012738 | 0.65761 | 0.034919 | 0.87928 | 852.7612 | 1304.0859
5000 | 485.25 | 0.0011728 | 908.3247 | 902.4605 | 2.4392 | -1 | 4.54 | 3.2701 | 0.001462 | 9.5797e-07 | 0.00012732 | 0.65753 | 0.034896 | 0.87906 | 852.6366 | 1303.7369
5000 | 485.35 | 0.001173 | 908.7787 | 902.9137 | 2.4401 | -1 | 4.5406 | 3.2697 | 0.001463 | 9.5885e-07 | 0.00012725 | 0.65745 | 0.034873 | 0.87885 | 852.5119 | 1303.3877
5000 | 485.45 | 0.0011732 | 909.2328 | 903.3669 | 2.441 | -1 | 4.5412 | 3.2694 | 0.001464 | 9.5974e-07 | 0.00012719 | 0.65737 | 0.03485 | 0.87863 | 852.3872 | 1303.0383
5000 | 485.55 | 0.0011733 | 909.6869 | 903.8202 | 2.442 | -1 | 4.5418 | 3.269 | 0.0014649 | 9.6062e-07 | 0.00012713 | 0.65729 | 0.034827 | 0.87841 | 852.2623 | 1302.6886
5000 | 485.65 | 0.0011735 | 910.1411 | 904.2735 | 2.4429 | -1 | 4.5424 | 3.2687 | 0.0014659 | 9.6151e-07 | 0.00012706 | 0.65721 | 0.034804 | 0.8782 | 852.1375 | 1302.3387
5000 | 485.75 | 0.0011737 | 910.5954 | 904.7269 | 2.4438 | -1 | 4.543 | 3.2683 | 0.0014669 | 9.624e-07 | 0.000127 | 0.65713 | 0.034781 | 0.87798 | 852.0125 | 1301.9886
5000 | 485.85 | 0.0011739 | 911.0497 | 905.1804 | 2.4448 | -1 | 4.5436 | 3.268 | 0.0014678 | 9.6329e-07 | 0.00012694 | 0.65705 | 0.034758 | 0.87777 | 851.8875 | 1301.6383
5000 | 485.95 | 0.001174 | 911.5041 | 905.6339 | 2.4457 | -1 | 4.5442 | 3.2676 | 0.0014688 | 9.6418e-07 | 0.00012687 | 0.65697 | 0.034734 | 0.87756 | 851.7624 | 1301.2877
5000 | 486.05 | 0.0011742 | 911.9586 | 906.0875 | 2.4466 | -1 | 4.5448 | 3.2673 | 0.0014698 | 9.6508e-07 | 0.00012681 | 0.65689 | 0.034711 | 0.87735 | 851.6373 | 1300.9369
5000 | 486.15 | 0.0011744 | 912.4131 | 906.5412 | 2.4476 | -1 | 4.5454 | 3.2669 | 0.0014707 | 9.6597e-07 | 0.00012675 | 0.65681 | 0.034688 | 0.87713 | 851.5121 | 1300.5859
5000 | 486.25 | 0.0011746 | 912.8676 | 906.9949 | 2.4485 | -1 | 4.546 | 3.2665 | 0.0014717 | 9.6687e-07 | 0.00012668 | 0.65673 | 0.034665 | 0.87692 | 851.3868 | 1300.2347
5000 | 486.35 | 0.0011747 | 913.3223 | 907.4486 | 2.4494 | -1 | 4.5466 | 3.2662 | 0.0014727 | 9.6777e-07 | 0.00012662 | 0.65665 | 0.034642 | 0.87671 | 851.2615 | 1299.8832
5000 | 486.45 | 0.0011749 | 913.7769 | 907.9024 | 2.4504 | -1 | 4.5472 | 3.2658 | 0.0014737 | 9.6867e-07 | 0.00012656 | 0.65657 | 0.034619 | 0.8765 | 851.1361 | 1299.5315
5000 | 486.55 | 0.0011751 | 914.2317 | 908.3563 | 2.4513 | -1 | 4.5478 | 3.2655 | 0.0014746 | 9.6957e-07 | 0.0001265 | 0.65649 | 0.034596 | 0.87629 | 851.0106 | 1299.1795
5000 | 486.65 | 0.0011752 | 914.6865 | 908.8103 | 2.4522 | -1 | 4.5484 | 3.2651 | 0.0014756 | 9.7047e-07 | 0.00012643 | 0.65641 | 0.034573 | 0.87608 | 850.8851 | 1298.8274
5000 | 486.75 | 0.0011754 | 915.1414 | 909.2643 | 2.4532 | -1 | 4.549 | 3.2648 | 0.0014766 | 9.7138e-07 | 0.00012637 | 0.65633 | 0.03455 | 0.87587 | 850.7595 | 1298.475
5000 | 486.85 | 0.0011756 | 915.5963 | 909.7183 | 2.4541 | -1 | 4.5496 | 3.2644 | 0.0014776 | 9.7228e-07 | 0.00012631 | 0.65624 | 0.034527 | 0.87566 | 850.6339 | 1298.1223
5000 | 486.95 | 0.0011758 | 916.0513 | 910.1725 | 2.455 | -1 | 4.5502 | 3.2641 | 0.0014786 | 9.7319e-07 | 0.00012624 | 0.65616 | 0.034503 | 0.87546 | 850.5081 | 1297.7695
5000 | 487.05 | 0.0011759 | 916.5063 | 910.6266 | 2.456 | -1 | 4.5508 | 3.2637 | 0.0014795 | 9.741e-07 | 0.00012618 | 0.65608 | 0.03448 | 0.87525 | 850.3823 | 1297.4164
5000 | 487.15 | 0.0011761 | 916.9615 | 911.0809 | 2.4569 | -1 | 4.5514 | 3.2634 | 0.0014805 | 9.7501e-07 | 0.00012612 | 0.656 | 0.034457 | 0.87504 | 850.2565 | 1297.0631
5000 | 487.25 | 0.0011763 | 917.4166 | 911.5352 | 2.4578 | -1 | 4.552 | 3.263 | 0.0014815 | 9.7592e-07 | 0.00012606 | 0.65592 | 0.034434 | 0.87484 | 850.1306 | 1296.7095
5000 | 487.35 | 0.0011765 | 917.8719 | 911.9895 | 2.4588 | -1 | 4.5527 | 3.2627 | 0.0014825 | 9.7684e-07 | 0.000126 | 0.65584 | 0.034411 | 0.87463 | 850.0046 | 1296.3557
5000 | 487.45 | 0.0011766 | 918.3272 | 912.444 | 2.4597 | -1 | 4.5533 | 3.2623 | 0.0014835 | 9.7775e-07 | 0.00012593 | 0.65575 | 0.034388 | 0.87442 | 849.8786 | 1296.0017
5000 | 487.55 | 0.0011768 | 918.7825 | 912.8985 | 2.4607 | -1 | 4.5539 | 3.262 | 0.0014845 | 9.7867e-07 | 0.00012587 | 0.65567 | 0.034365 | 0.87422 | 849.7524 | 1295.6475
5000 | 487.65 | 0.001177 | 919.2379 | 913.353 | 2.4616 | -1 | 4.5545 | 3.2616 | 0.0014855 | 9.7959e-07 | 0.00012581 | 0.65559 | 0.034342 | 0.87402 | 849.6263 | 1295.293
5000 | 487.75 | 0.0011772 | 919.6934 | 913.8076 | 2.4625 | -1 | 4.5551 | 3.2613 | 0.0014865 | 9.8051e-07 | 0.00012575 | 0.65551 | 0.034318 | 0.87381 | 849.5 | 1294.9383
5000 | 487.85 | 0.0011773 | 920.149 | 914.2623 | 2.4635 | -1 | 4.5557 | 3.2609 | 0.0014874 | 9.8143e-07 | 0.00012568 | 0.65542 | 0.034295 | 0.87361 | 849.3737 | 1294.5834
5000 | 487.95 | 0.0011775 | 920.6046 | 914.717 | 2.4644 | -1 | 4.5564 | 3.2606 | 0.0014884 | 9.8235e-07 | 0.00012562 | 0.65534 | 0.034272 | 0.87341 | 849.2473 | 1294.2282
5000 | 488.05 | 0.0011777 | 921.0602 | 915.1718 | 2.4653 | -1 | 4.557 | 3.2602 | 0.0014894 | 9.8328e-07 | 0.00012556 | 0.65526 | 0.034249 | 0.87321 | 849.1209 | 1293.8728
5000 | 488.15 | 0.0011779 | 921.516 | 915.6266 | 2.4663 | -1 | 4.5576 | 3.2599 | 0.0014904 | 9.8421e-07 | 0.0001255 | 0.65518 | 0.034226 | 0.873 | 848.9944 | 1293.5172
5000 | 488.25 | 0.001178 | 921.9718 | 916.0816 | 2.4672 | -1 | 4.5582 | 3.2595 | 0.0014914 | 9.8513e-07 | 0.00012544 | 0.65509 | 0.034203 | 0.8728 | 848.8678 | 1293.1613
5000 | 488.35 | 0.0011782 | 922.4276 | 916.5365 | 2.4681 | -1 | 4.5588 | 3.2592 | 0.0014924 | 9.8606e-07 | 0.00012537 | 0.65501 | 0.03418 | 0.8726 | 848.7412 | 1292.8052
5000 | 488.45 | 0.0011784 | 922.8835 | 916.9916 | 2.4691 | -1 | 4.5595 | 3.2588 | 0.0014934 | 9.87e-07 | 0.00012531 | 0.65493 | 0.034156 | 0.8724 | 848.6145 | 1292.4489
5000 | 488.55 | 0.0011786 | 923.3395 | 917.4467 | 2.47 | -1 | 4.5601 | 3.2585 | 0.0014944 | 9.8793e-07 | 0.00012525 | 0.65484 | 0.034133 | 0.8722 | 848.4877 | 1292.0924
5000 | 488.65 | 0.0011787 | 923.7955 | 917.9018 | 2.4709 | -1 | 4.5607 | 3.2581 | 0.0014954 | 9.8886e-07 | 0.00012519 | 0.65476 | 0.03411 | 0.87201 | 848.3609 | 1291.7356
5000 | 488.75 | 0.0011789 | 924.2516 | 918.357 | 2.4719 | -1 | 4.5613 | 3.2578 | 0.0014964 | 9.898e-07 | 0.00012513 | 0.65468 | 0.034087 | 0.87181 | 848.234 | 1291.3786
5000 | 488.85 | 0.0011791 | 924.7078 | 918.8123 | 2.4728 | -1 | 4.562 | 3.2574 | 0.0014974 | 9.9074e-07 | 0.00012507 | 0.65459 | 0.034064 | 0.87161 | 848.107 | 1291.0213
5000 | 488.95 | 0.0011793 | 925.164 | 919.2677 | 2.4737 | -1 | 4.5626 | 3.2571 | 0.0014984 | 9.9168e-07 | 0.00012501 | 0.65451 | 0.034041 | 0.87141 | 847.98 | 1290.6639
5000 | 489.05 | 0.0011794 | 925.6203 | 919.7231 | 2.4747 | -1 | 4.5632 | 3.2567 | 0.0014994 | 9.9262e-07 | 0.00012494 | 0.65442 | 0.034017 | 0.87122 | 847.8529 | 1290.3062
5000 | 489.15 | 0.0011796 | 926.0767 | 920.1785 | 2.4756 | -1 | 4.5638 | 3.2564 | 0.0015004 | 9.9356e-07 | 0.00012488 | 0.65434 | 0.033994 | 0.87102 | 847.7258 | 1289.9482
5000 | 489.25 | 0.0011798 | 926.5331 | 920.6341 | 2.4765 | -1 | 4.5645 | 3.256 | 0.0015015 | 9.9451e-07 | 0.00012482 | 0.65426 | 0.033971 | 0.87083 | 847.5985 | 1289.59
5000 | 489.35 | 0.00118 | 926.9896 | 921.0897 | 2.4775 | -1 | 4.5651 | 3.2557 | 0.0015025 | 9.9546e-07 | 0.00012476 | 0.65417 | 0.033948 | 0.87063 | 847.4712 | 1289.2316
5000 | 489.45 | 0.0011802 | 927.4461 | 921.5453 | 2.4784 | -1 | 4.5657 | 3.2553 | 0.0015035 | 9.964e-07 | 0.0001247 | 0.65409 | 0.033925 | 0.87044 | 847.3439 | 1288.873
5000 | 489.55 | 0.0011803 | 927.9027 | 922.001 | 2.4793 | -1 | 4.5664 | 3.255 | 0.0015045 | 9.9735e-07 | 0.00012464 | 0.654 | 0.033902 | 0.87024 | 847.2164 | 1288.5141
5000 | 489.65 | 0.0011805 | 928.3594 | 922.4568 | 2.4803 | -1 | 4.567 | 3.2546 | 0.0015055 | 9.983e-07 | 0.00012458 | 0.65392 | 0.033879 | 0.87005 | 847.0889 | 1288.155
5000 | 489.75 | 0.0011807 | 928.8161 | 922.9127 | 2.4812 | -1 | 4.5676 | 3.2543 | 0.0015065 | 9.9926e-07 | 0.00012452 | 0.65383 | 0.033855 | 0.86986 | 846.9614 | 1287.7957
5000 | 489.85 | 0.0011809 | 929.2729 | 923.3686 | 2.4821 | -1 | 4.5683 | 3.254 | 0.0015075 | 1.0002e-06 | 0.00012445 | 0.65375 | 0.033832 | 0.86967 | 846.8337 | 1287.4362
5000 | 489.95 | 0.001181 | 929.7298 | 923.8245 | 2.483 | -1 | 4.5689 | 3.2536 | 0.0015085 | 1.0012e-06 | 0.00012439 | 0.65367 | 0.033809 | 0.86947 | 846.706 | 1287.0764
5000 | 490.05 | 0.0011812 | 930.1867 | 924.2806 | 2.484 | -1 | 4.5696 | 3.2533 | 0.0015096 | 1.0021e-06 | 0.00012433 | 0.65358 | 0.033786 | 0.86928 | 846.5783 | 1286.7163
5000 | 490.15 | 0.0011814 | 930.6437 | 924.7367 | 2.4849 | -1 | 4.5702 | 3.2529 | 0.0015106 | 1.0031e-06 | 0.00012427 | 0.6535 | 0.033763 | 0.86909 | 846.4505 | 1286.3561
5000 | 490.25 | 0.0011816 | 931.1007 | 925.1928 | 2.4858 | -1 | 4.5708 | 3.2526 | 0.0015116 | 1.004e-06 | 0.00012421 | 0.65341 | 0.033739 | 0.8689 | 846.3226 | 1285.9956
5000 | 490.35 | 0.0011818 | 931.5579 | 925.6491 | 2.4868 | -1 | 4.5715 | 3.2522 | 0.0015126 | 1.005e-06 | 0.00012415 | 0.65332 | 0.033716 | 0.86871 | 846.1946 | 1285.6349
5000 | 490.45 | 0.0011819 | 932.015 | 926.1053 | 2.4877 | -1 | 4.5721 | 3.2519 | 0.0015137 | 1.006e-06 | 0.00012409 | 0.65324 | 0.033693 | 0.86853 | 846.0666 | 1285.2739
5000 | 490.55 | 0.0011821 | 932.4723 | 926.5617 | 2.4886 | -1 | 4.5728 | 3.2515 | 0.0015147 | 1.0069e-06 | 0.00012403 | 0.65315 | 0.03367 | 0.86834 | 845.9385 | 1284.9127
5000 | 490.65 | 0.0011823 | 932.9296 | 927.0181 | 2.4896 | -1 | 4.5734 | 3.2512 | 0.0015157 | 1.0079e-06 | 0.00012397 | 0.65307 | 0.033647 | 0.86815 | 845.8103 | 1284.5513
5000 | 490.75 | 0.0011825 | 933.387 | 927.4746 | 2.4905 | -1 | 4.5741 | 3.2508 | 0.0015167 | 1.0089e-06 | 0.00012391 | 0.65298 | 0.033624 | 0.86796 | 845.6821 | 1284.1896
5000 | 490.85 | 0.0011827 | 933.8444 | 927.9311 | 2.4914 | -1 | 4.5747 | 3.2505 | 0.0015178 | 1.0099e-06 | 0.00012385 | 0.6529 | 0.0336 | 0.86778 | 845.5538 | 1283.8277
5000 | 490.95 | 0.0011828 | 934.3019 | 928.3877 | 2.4924 | -1 | 4.5754 | 3.2502 | 0.0015188 | 1.0108e-06 | 0.00012379 | 0.65281 | 0.033577 | 0.86759 | 845.4254 | 1283.4656
5000 | 491.05 | 0.001183 | 934.7595 | 928.8444 | 2.4933 | -1 | 4.576 | 3.2498 | 0.0015198 | 1.0118e-06 | 0.00012373 | 0.65272 | 0.033554 | 0.8674 | 845.297 | 1283.1033
5000 | 491.15 | 0.0011832 | 935.2171 | 929.3011 | 2.4942 | -1 | 4.5767 | 3.2495 | 0.0015209 | 1.0128e-06 | 0.00012367 | 0.65264 | 0.033531 | 0.86722 | 845.1685 | 1282.7407
5000 | 491.25 | 0.0011834 | 935.6748 | 929.7579 | 2.4952 | -1 | 4.5773 | 3.2491 | 0.0015219 | 1.0138e-06 | 0.00012361 | 0.65255 | 0.033508 | 0.86703 | 845.0399 | 1282.3778
5000 | 491.35 | 0.0011836 | 936.1326 | 930.2148 | 2.4961 | -1 | 4.578 | 3.2488 | 0.0015229 | 1.0147e-06 | 0.00012355 | 0.65247 | 0.033484 | 0.86685 | 844.9112 | 1282.0148
5000 | 491.45 | 0.0011837 | 936.5904 | 930.6717 | 2.497 | -1 | 4.5786 | 3.2484 | 0.001524 | 1.0157e-06 | 0.00012349 | 0.65238 | 0.033461 | 0.86667 | 844.7825 | 1281.6515
5000 | 491.55 | 0.0011839 | 937.0483 | 931.1287 | 2.498 | -1 | 4.5793 | 3.2481 | 0.001525 | 1.0167e-06 | 0.00012343 | 0.65229 | 0.033438 | 0.86648 | 844.6538 | 1281.288
5000 | 491.65 | 0.0011841 | 937.5063 | 931.5858 | 2.4989 | -1 | 4.5799 | 3.2478 | 0.001526 | 1.0177e-06 | 0.00012337 | 0.65221 | 0.033415 | 0.8663 | 844.5249 | 1280.9242
5000 | 491.75 | 0.0011843 | 937.9643 | 932.0429 | 2.4998 | -1 | 4.5806 | 3.2474 | 0.0015271 | 1.0187e-06 | 0.00012331 | 0.65212 | 0.033392 | 0.86612 | 844.396 | 1280.5602
5000 | 491.85 | 0.0011845 | 938.4224 | 932.5001 | 2.5008 | -1 | 4.5812 | 3.2471 | 0.0015281 | 1.0197e-06 | 0.00012325 | 0.65203 | 0.033368 | 0.86594 | 844.267 | 1280.196
5000 | 491.95 | 0.0011846 | 938.8805 | 932.9573 | 2.5017 | -1 | 4.5819 | 3.2467 | 0.0015292 | 1.0207e-06 | 0.00012319 | 0.65195 | 0.033345 | 0.86576 | 844.138 | 1279.8315
5000 | 492.05 | 0.0011848 | 939.3387 | 933.4146 | 2.5026 | -1 | 4.5825 | 3.2464 | 0.0015302 | 1.0216e-06 | 0.00012313 | 0.65186 | 0.033322 | 0.86558 | 844.0089 | 1279.4668
5000 | 492.15 | 0.001185 | 939.797 | 933.872 | 2.5036 | -1 | 4.5832 | 3.246 | 0.0015313 | 1.0226e-06 | 0.00012307 | 0.65177 | 0.033299 | 0.8654 | 843.8797 | 1279.1019
5000 | 492.25 | 0.0011852 | 940.2554 | 934.3295 | 2.5045 | -1 | 4.5839 | 3.2457 | 0.0015323 | 1.0236e-06 | 0.00012301 | 0.65168 | 0.033276 | 0.86522 | 843.7504 | 1278.7367
5000 | 492.35 | 0.0011854 | 940.7138 | 934.787 | 2.5054 | -1 | 4.5845 | 3.2454 | 0.0015333 | 1.0246e-06 | 0.00012295 | 0.6516 | 0.033252 | 0.86504 | 843.6211 | 1278.3713
5000 | 492.45 | 0.0011855 | 941.1723 | 935.2445 | 2.5063 | -1 | 4.5852 | 3.245 | 0.0015344 | 1.0256e-06 | 0.00012289 | 0.65151 | 0.033229 | 0.86486 | 843.4917 | 1278.0057
5000 | 492.55 | 0.0011857 | 941.6308 | 935.7022 | 2.5073 | -1 | 4.5859 | 3.2447 | 0.0015354 | 1.0266e-06 | 0.00012283 | 0.65142 | 0.033206 | 0.86468 | 843.3623 | 1277.6398
5000 | 492.65 | 0.0011859 | 942.0895 | 936.1599 | 2.5082 | -1 | 4.5865 | 3.2443 | 0.0015365 | 1.0276e-06 | 0.00012277 | 0.65133 | 0.033183 | 0.86451 | 843.2327 | 1277.2737
5000 | 492.75 | 0.0011861 | 942.5481 | 936.6177 | 2.5091 | -1 | 4.5872 | 3.244 | 0.0015376 | 1.0286e-06 | 0.00012271 | 0.65125 | 0.03316 | 0.86433 | 843.1031 | 1276.9074
5000 | 492.85 | 0.0011863 | 943.0069 | 937.0755 | 2.5101 | -1 | 4.5879 | 3.2437 | 0.0015386 | 1.0297e-06 | 0.00012265 | 0.65116 | 0.033136 | 0.86415 | 842.9735 | 1276.5408
5000 | 492.95 | 0.0011865 | 943.4657 | 937.5334 | 2.511 | -1 | 4.5885 | 3.2433 | 0.0015397 | 1.0307e-06 | 0.00012259 | 0.65107 | 0.033113 | 0.86398 | 842.8437 | 1276.174
5000 | 493.05 | 0.0011866 | 943.9246 | 937.9914 | 2.5119 | -1 | 4.5892 | 3.243 | 0.0015407 | 1.0317e-06 | 0.00012253 | 0.65098 | 0.03309 | 0.8638 | 842.7139 | 1275.8069
5000 | 493.15 | 0.0011868 | 944.3836 | 938.4494 | 2.5129 | -1 | 4.5899 | 3.2426 | 0.0015418 | 1.0327e-06 | 0.00012247 | 0.65089 | 0.033067 | 0.86363 | 842.584 | 1275.4397
5000 | 493.25 | 0.001187 | 944.8426 | 938.9075 | 2.5138 | -1 | 4.5905 | 3.2423 | 0.0015428 | 1.0337e-06 | 0.00012241 | 0.6508 | 0.033043 | 0.86346 | 842.4541 | 1275.0721
5000 | 493.35 | 0.0011872 | 945.3017 | 939.3657 | 2.5147 | -1 | 4.5912 | 3.242 | 0.0015439 | 1.0347e-06 | 0.00012235 | 0.65072 | 0.03302 | 0.86328 | 842.3241 | 1274.7044
5000 | 493.45 | 0.0011874 | 945.7608 | 939.8239 | 2.5157 | -1 | 4.5919 | 3.2416 | 0.001545 | 1.0357e-06 | 0.00012229 | 0.65063 | 0.032997 | 0.86311 | 842.194 | 1274.3364
5000 | 493.55 | 0.0011876 | 946.22 | 940.2822 | 2.5166 | -1 | 4.5926 | 3.2413 | 0.001546 | 1.0368e-06 | 0.00012224 | 0.65054 | 0.032974 | 0.86294 | 842.0639 | 1273.9682
5000 | 493.65 | 0.0011877 | 946.6793 | 940.7406 | 2.5175 | -1 | 4.5932 | 3.2409 | 0.0015471 | 1.0378e-06 | 0.00012218 | 0.65045 | 0.03295 | 0.86277 | 841.9336 | 1273.5997
5000 | 493.75 | 0.0011879 | 947.1387 | 941.1991 | 2.5184 | -1 | 4.5939 | 3.2406 | 0.0015482 | 1.0388e-06 | 0.00012212 | 0.65036 | 0.032927 | 0.86259 | 841.8034 | 1273.231
5000 | 493.85 | 0.0011881 | 947.5981 | 941.6576 | 2.5194 | -1 | 4.5946 | 3.2403 | 0.0015492 | 1.0398e-06 | 0.00012206 | 0.65027 | 0.032904 | 0.86242 | 841.673 | 1272.8621
5000 | 493.95 | 0.0011883 | 948.0576 | 942.1161 | 2.5203 | -1 | 4.5953 | 3.2399 | 0.0015503 | 1.0409e-06 | 0.000122 | 0.65018 | 0.032881 | 0.86225 | 841.5426 | 1272.4929
5000 | 494.05 | 0.0011885 | 948.5172 | 942.5748 | 2.5212 | -1 | 4.5959 | 3.2396 | 0.0015514 | 1.0419e-06 | 0.00012194 | 0.65009 | 0.032858 | 0.86208 | 841.4121 | 1272.1235
5000 | 494.15 | 0.0011887 | 948.9768 | 943.0335 | 2.5222 | -1 | 4.5966 | 3.2392 | 0.0015524 | 1.0429e-06 | 0.00012188 | 0.65 | 0.032834 | 0.86192 | 841.2815 | 1271.7539
5000 | 494.25 | 0.0011888 | 949.4365 | 943.4923 | 2.5231 | -1 | 4.5973 | 3.2389 | 0.0015535 | 1.0439e-06 | 0.00012182 | 0.64991 | 0.032811 | 0.86175 | 841.1509 | 1271.384
5000 | 494.35 | 0.001189 | 949.8963 | 943.9511 | 2.524 | -1 | 4.598 | 3.2386 | 0.0015546 | 1.045e-06 | 0.00012176 | 0.64982 | 0.032788 | 0.86158 | 841.0201 | 1271.0139
5000 | 494.45 | 0.0011892 | 950.3561 | 944.41 | 2.525 | -1 | 4.5987 | 3.2382 | 0.0015557 | 1.046e-06 | 0.00012171 | 0.64973 | 0.032765 | 0.86141 | 840.8894 | 1270.6435
5000 | 494.55 | 0.0011894 | 950.816 | 944.869 | 2.5259 | -1 | 4.5994 | 3.2379 | 0.0015567 | 1.0471e-06 | 0.00012165 | 0.64964 | 0.032741 | 0.86124 | 840.7585 | 1270.2729
5000 | 494.65 | 0.0011896 | 951.276 | 945.328 | 2.5268 | -1 | 4.6 | 3.2376 | 0.0015578 | 1.0481e-06 | 0.00012159 | 0.64955 | 0.032718 | 0.86108 | 840.6276 | 1269.9021
5000 | 494.75 | 0.0011898 | 951.736 | 945.7871 | 2.5277 | -1 | 4.6007 | 3.2372 | 0.0015589 | 1.0491e-06 | 0.00012153 | 0.64946 | 0.032695 | 0.86091 | 840.4966 | 1269.531
5000 | 494.85 | 0.00119 | 952.1961 | 946.2463 | 2.5287 | -1 | 4.6014 | 3.2369 | 0.00156 | 1.0502e-06 | 0.00012147 | 0.64937 | 0.032672 | 0.86075 | 840.3655 | 1269.1597
5000 | 494.95 | 0.0011901 | 952.6563 | 946.7056 | 2.5296 | -1 | 4.6021 | 3.2366 | 0.0015611 | 1.0512e-06 | 0.00012141 | 0.64928 | 0.032648 | 0.86058 | 840.2344 | 1268.7882
5000 | 495.05 | 0.0011903 | 953.1165 | 947.1649 | 2.5305 | -1 | 4.6028 | 3.2362 | 0.0015622 | 1.0523e-06 | 0.00012136 | 0.64919 | 0.032625 | 0.86042 | 840.1032 | 1268.4164
5000 | 495.15 | 0.0011905 | 953.5768 | 947.6243 | 2.5315 | -1 | 4.6035 | 3.2359 | 0.0015632 | 1.0533e-06 | 0.0001213 | 0.6491 | 0.032602 | 0.86025 | 839.9719 | 1268.0444
5000 | 495.25 | 0.0011907 | 954.0372 | 948.0837 | 2.5324 | -1 | 4.6042 | 3.2355 | 0.0015643 | 1.0544e-06 | 0.00012124 | 0.64901 | 0.032579 | 0.86009 | 839.8406 | 1267.6721
5000 | 495.35 | 0.0011909 | 954.4977 | 948.5432 | 2.5333 | -1 | 4.6049 | 3.2352 | 0.0015654 | 1.0554e-06 | 0.00012118 | 0.64892 | 0.032555 | 0.85993 | 839.7092 | 1267.2997
5000 | 495.45 | 0.0011911 | 954.9582 | 949.0028 | 2.5343 | -1 | 4.6056 | 3.2349 | 0.0015665 | 1.0565e-06 | 0.00012112 | 0.64883 | 0.032532 | 0.85977 | 839.5777 | 1266.9269
5000 | 495.55 | 0.0011913 | 955.4188 | 949.4625 | 2.5352 | -1 | 4.6063 | 3.2345 | 0.0015676 | 1.0575e-06 | 0.00012106 | 0.64874 | 0.032509 | 0.8596 | 839.4461 | 1266.554
5000 | 495.65 | 0.0011914 | 955.8795 | 949.9222 | 2.5361 | -1 | 4.607 | 3.2342 | 0.0015687 | 1.0586e-06 | 0.00012101 | 0.64865 | 0.032485 | 0.85944 | 839.3145 | 1266.1808
5000 | 495.75 | 0.0011916 | 956.3402 | 950.382 | 2.537 | -1 | 4.6077 | 3.2339 | 0.0015698 | 1.0597e-06 | 0.00012095 | 0.64856 | 0.032462 | 0.85928 | 839.1828 | 1265.8073
5000 | 495.85 | 0.0011918 | 956.801 | 950.8419 | 2.538 | -1 | 4.6084 | 3.2335 | 0.0015709 | 1.0607e-06 | 0.00012089 | 0.64847 | 0.032439 | 0.85912 | 839.051 | 1265.4336
5000 | 495.95 | 0.001192 | 957.2619 | 951.3018 | 2.5389 | -1 | 4.6091 | 3.2332 | 0.001572 | 1.0618e-06 | 0.00012083 | 0.64837 | 0.032416 | 0.85896 | 838.9192 | 1265.0597
5000 | 496.05 | 0.0011922 | 957.7228 | 951.7618 | 2.5398 | -1 | 4.6098 | 3.2329 | 0.0015731 | 1.0629e-06 | 0.00012078 | 0.64828 | 0.032392 | 0.8588 | 838.7873 | 1264.6855
5000 | 496.15 | 0.0011924 | 958.1838 | 952.2219 | 2.5408 | -1 | 4.6105 | 3.2325 | 0.0015742 | 1.0639e-06 | 0.00012072 | 0.64819 | 0.032369 | 0.85864 | 838.6553 | 1264.3112
5000 | 496.25 | 0.0011926 | 958.6449 | 952.682 | 2.5417 | -1 | 4.6112 | 3.2322 | 0.0015753 | 1.065e-06 | 0.00012066 | 0.6481 | 0.032346 | 0.85849 | 838.5232 | 1263.9365
5000 | 496.35 | 0.0011928 | 959.1061 | 953.1423 | 2.5426 | -1 | 4.6119 | 3.2319 | 0.0015764 | 1.0661e-06 | 0.0001206 | 0.64801 | 0.032323 | 0.85833 | 838.3911 | 1263.5616
5000 | 496.45 | 0.0011929 | 959.5673 | 953.6025 | 2.5435 | -1 | 4.6126 | 3.2315 | 0.0015775 | 1.0671e-06 | 0.00012054 | 0.64791 | 0.032299 | 0.85817 | 838.2589 | 1263.1865
5000 | 496.55 | 0.0011931 | 960.0286 | 954.0629 | 2.5445 | -1 | 4.6133 | 3.2312 | 0.0015786 | 1.0682e-06 | 0.00012049 | 0.64782 | 0.032276 | 0.85802 | 838.1267 | 1262.8112
5000 | 496.65 | 0.0011933 | 960.4899 | 954.5233 | 2.5454 | -1 | 4.614 | 3.2309 | 0.0015797 | 1.0693e-06 | 0.00012043 | 0.64773 | 0.032253 | 0.85786 | 837.9943 | 1262.4356
5000 | 496.75 | 0.0011935 | 960.9514 | 954.9838 | 2.5463 | -1 | 4.6147 | 3.2305 | 0.0015808 | 1.0704e-06 | 0.00012037 | 0.64764 | 0.032229 | 0.8577 | 837.8619 | 1262.0597
5000 | 496.85 | 0.0011937 | 961.4129 | 955.4444 | 2.5473 | -1 | 4.6154 | 3.2302 | 0.0015819 | 1.0715e-06 | 0.00012031 | 0.64755 | 0.032206 | 0.85755 | 837.7294 | 1261.6837
5000 | 496.95 | 0.0011939 | 961.8745 | 955.905 | 2.5482 | -1 | 4.6161 | 3.2299 | 0.001583 | 1.0725e-06 | 0.00012026 | 0.64745 | 0.032183 | 0.85739 | 837.5968 | 1261.3074
5000 | 497.05 | 0.0011941 | 962.3361 | 956.3657 | 2.5491 | -1 | 4.6169 | 3.2295 | 0.0015842 | 1.0736e-06 | 0.0001202 | 0.64736 | 0.03216 | 0.85724 | 837.4642 | 1260.9308
5000 | 497.15 | 0.0011943 | 962.7978 | 956.8265 | 2.5501 | -1 | 4.6176 | 3.2292 | 0.0015853 | 1.0747e-06 | 0.00012014 | 0.64727 | 0.032136 | 0.85709 | 837.3315 | 1260.554
5000 | 497.25 | 0.0011945 | 963.2596 | 957.2873 | 2.551 | -1 | 4.6183 | 3.2289 | 0.0015864 | 1.0758e-06 | 0.00012008 | 0.64717 | 0.032113 | 0.85694 | 837.1987 | 1260.177
5000 | 497.35 | 0.0011946 | 963.7215 | 957.7483 | 2.5519 | -1 | 4.619 | 3.2285 | 0.0015875 | 1.0769e-06 | 0.00012003 | 0.64708 | 0.03209 | 0.85678 | 837.0659 | 1259.7997
5000 | 497.45 | 0.0011948 | 964.1834 | 958.2092 | 2.5528 | -1 | 4.6197 | 3.2282 | 0.0015886 | 1.078e-06 | 0.00011997 | 0.64699 | 0.032066 | 0.85663 | 836.933 | 1259.4222
5000 | 497.55 | 0.001195 | 964.6454 | 958.6703 | 2.5538 | -1 | 4.6204 | 3.2279 | 0.0015898 | 1.0791e-06 | 0.00011991 | 0.6469 | 0.032043 | 0.85648 | 836.8 | 1259.0444
5000 | 497.65 | 0.0011952 | 965.1075 | 959.1314 | 2.5547 | -1 | 4.6212 | 3.2276 | 0.0015909 | 1.0802e-06 | 0.00011986 | 0.6468 | 0.03202 | 0.85633 | 836.6669 | 1258.6664
5000 | 497.75 | 0.0011954 | 965.5697 | 959.5926 | 2.5556 | -1 | 4.6219 | 3.2272 | 0.001592 | 1.0813e-06 | 0.0001198 | 0.64671 | 0.031997 | 0.85618 | 836.5338 | 1258.2882
5000 | 497.85 | 0.0011956 | 966.0319 | 960.0539 | 2.5566 | -1 | 4.6226 | 3.2269 | 0.0015931 | 1.0824e-06 | 0.00011974 | 0.64661 | 0.031973 | 0.85603 | 836.4006 | 1257.9097
5000 | 497.95 | 0.0011958 | 966.4942 | 960.5152 | 2.5575 | -1 | 4.6233 | 3.2266 | 0.0015943 | 1.0835e-06 | 0.00011969 | 0.64652 | 0.03195 | 0.85588 | 836.2673 | 1257.531
5000 | 498.05 | 0.001196 | 966.9566 | 960.9767 | 2.5584 | -1 | 4.6241 | 3.2262 | 0.0015954 | 1.0846e-06 | 0.00011963 | 0.64643 | 0.031927 | 0.85573 | 836.1339 | 1257.152
5000 | 498.15 | 0.0011962 | 967.419 | 961.4381 | 2.5593 | -1 | 4.6248 | 3.2259 | 0.0015965 | 1.0857e-06 | 0.00011957 | 0.64633 | 0.031903 | 0.85558 | 836.0005 | 1256.7728
5000 | 498.25 | 0.0011964 | 967.8815 | 961.8997 | 2.5603 | -1 | 4.6255 | 3.2256 | 0.0015976 | 1.0868e-06 | 0.00011951 | 0.64624 | 0.03188 | 0.85544 | 835.867 | 1256.3934
5000 | 498.35 | 0.0011966 | 968.3441 | 962.3613 | 2.5612 | -1 | 4.6262 | 3.2252 | 0.0015988 | 1.0879e-06 | 0.00011946 | 0.64615 | 0.031857 | 0.85529 | 835.7334 | 1256.0137
5000 | 498.45 | 0.0011967 | 968.8068 | 962.823 | 2.5621 | -1 | 4.627 | 3.2249 | 0.0015999 | 1.0891e-06 | 0.0001194 | 0.64605 | 0.031833 | 0.85514 | 835.5997 | 1255.6338
5000 | 498.55 | 0.0011969 | 969.2695 | 963.2848 | 2.563 | -1 | 4.6277 | 3.2246 | 0.001601 | 1.0902e-06 | 0.00011934 | 0.64596 | 0.03181 | 0.855 | 835.466 | 1255.2536
5000 | 498.65 | 0.0011971 | 969.7323 | 963.7467 | 2.564 | -1 | 4.6284 | 3.2243 | 0.0016022 | 1.0913e-06 | 0.00011929 | 0.64586 | 0.031787 | 0.85485 | 835.3322 | 1254.8732
5000 | 498.75 | 0.0011973 | 970.1952 | 964.2086 | 2.5649 | -1 | 4.6292 | 3.2239 | 0.0016033 | 1.0924e-06 | 0.00011923 | 0.64577 | 0.031763 | 0.85471 | 835.1983 | 1254.4925
5000 | 498.85 | 0.0011975 | 970.6581 | 964.6706 | 2.5658 | -1 | 4.6299 | 3.2236 | 0.0016045 | 1.0935e-06 | 0.00011917 | 0.64567 | 0.03174 | 0.85456 | 835.0644 | 1254.1116
5000 | 498.95 | 0.0011977 | 971.1212 | 965.1326 | 2.5668 | -1 | 4.6306 | 3.2233 | 0.0016056 | 1.0947e-06 | 0.00011912 | 0.64558 | 0.031717 | 0.85442 | 834.9304 | 1253.7305
5000 | 499.05 | 0.0011979 | 971.5843 | 965.5948 | 2.5677 | -1 | 4.6314 | 3.2229 | 0.0016068 | 1.0958e-06 | 0.00011906 | 0.64548 | 0.031694 | 0.85427 | 834.7963 | 1253.3491
5000 | 499.15 | 0.0011981 | 972.0474 | 966.057 | 2.5686 | -1 | 4.6321 | 3.2226 | 0.0016079 | 1.0969e-06 | 0.00011901 | 0.64539 | 0.03167 | 0.85413 | 834.6621 | 1252.9675
5000 | 499.25 | 0.0011983 | 972.5107 | 966.5193 | 2.5695 | -1 | 4.6328 | 3.2223 | 0.001609 | 1.0981e-06 | 0.00011895 | 0.64529 | 0.031647 | 0.85399 | 834.5279 | 1252.5856
5000 | 499.35 | 0.0011985 | 972.974 | 966.9816 | 2.5705 | -1 | 4.6336 | 3.222 | 0.0016102 | 1.0992e-06 | 0.00011889 | 0.6452 | 0.031624 | 0.85385 | 834.3936 | 1252.2035
5000 | 499.45 | 0.0011987 | 973.4374 | 967.4441 | 2.5714 | -1 | 4.6343 | 3.2216 | 0.0016113 | 1.1003e-06 | 0.00011884 | 0.6451 | 0.0316 | 0.85371 | 834.2592 | 1251.8212
5000 | 499.55 | 0.0011989 | 973.9009 | 967.9066 | 2.5723 | -1 | 4.6351 | 3.2213 | 0.0016125 | 1.1015e-06 | 0.00011878 | 0.64501 | 0.031577 | 0.85357 | 834.1247 | 1251.4386
5000 | 499.65 | 0.0011991 | 974.3644 | 968.3691 | 2.5733 | -1 | 4.6358 | 3.221 | 0.0016137 | 1.1026e-06 | 0.00011872 | 0.64491 | 0.031554 | 0.85343 | 833.9902 | 1251.0557
5000 | 499.75 | 0.0011992 | 974.828 | 968.8318 | 2.5742 | -1 | 4.6366 | 3.2207 | 0.0016148 | 1.1038e-06 | 0.00011867 | 0.64481 | 0.03153 | 0.85329 | 833.8555 | 1250.6727
5000 | 499.85 | 0.0011994 | 975.2917 | 969.2945 | 2.5751 | -1 | 4.6373 | 3.2203 | 0.001616 | 1.1049e-06 | 0.00011861 | 0.64472 | 0.031507 | 0.85315 | 833.7209 | 1250.2893
5000 | 499.95 | 0.0011996 | 975.7555 | 969.7573 | 2.576 | -1 | 4.638 | 3.22 | 0.0016171 | 1.106e-06 | 0.00011856 | 0.64462 | 0.031484 | 0.85301 | 833.5861 | 1249.9058
5000 | 500.05 | 0.0011998 | 976.2193 | 970.2202 | 2.577 | -1 | 4.6388 | 3.2197 | 0.0016183 | 1.1072e-06 | 0.0001185 | 0.64453 | 0.03146 | 0.85287 | 833.4513 | 1249.5219
5000 | 500.15 | 0.0012 | 976.6832 | 970.6831 | 2.5779 | -1 | 4.6395 | 3.2194 | 0.0016194 | 1.1083e-06 | 0.00011844 | 0.64443 | 0.031437 | 0.85273 | 833.3163 | 1249.1379
5000 | 500.25 | 0.0012002 | 977.1472 | 971.1461 | 2.5788 | -1 | 4.6403 | 3.219 | 0.0016206 | 1.1095e-06 | 0.00011839 | 0.64433 | 0.031414 | 0.85259 | 833.1814 | 1248.7536
5000 | 500.35 | 0.0012004 | 977.6113 | 971.6092 | 2.5798 | -1 | 4.641 | 3.2187 | 0.0016218 | 1.1107e-06 | 0.00011833 | 0.64424 | 0.03139 | 0.85246 | 833.0463 | 1248.369
5000 | 500.45 | 0.0012006 | 978.0754 | 972.0724 | 2.5807 | -1 | 4.6418 | 3.2184 | 0.0016229 | 1.1118e-06 | 0.00011828 | 0.64414 | 0.031367 | 0.85232 | 832.9111 | 1247.9842
5000 | 500.55 | 0.0012008 | 978.5397 | 972.5357 | 2.5816 | -1 | 4.6426 | 3.2181 | 0.0016241 | 1.113e-06 | 0.00011822 | 0.64404 | 0.031344 | 0.85219 | 832.7759 | 1247.5992
5000 | 500.65 | 0.001201 | 979.004 | 972.999 | 2.5825 | -1 | 4.6433 | 3.2177 | 0.0016253 | 1.1141e-06 | 0.00011816 | 0.64395 | 0.03132 | 0.85205 | 832.6406 | 1247.2139
5000 | 500.75 | 0.0012012 | 979.4683 | 973.4624 | 2.5835 | -1 | 4.6441 | 3.2174 | 0.0016264 | 1.1153e-06 | 0.00011811 | 0.64385 | 0.031297 | 0.85192 | 832.5053 | 1246.8284
5000 | 500.85 | 0.0012014 | 979.9328 | 973.9258 | 2.5844 | -1 | 4.6448 | 3.2171 | 0.0016276 | 1.1165e-06 | 0.00011805 | 0.64375 | 0.031274 | 0.85178 | 832.3698 | 1246.4426
5000 | 500.95 | 0.0012016 | 980.3973 | 974.3894 | 2.5853 | -1 | 4.6456 | 3.2168 | 0.0016288 | 1.1176e-06 | 0.000118 | 0.64366 | 0.03125 | 0.85165 | 832.2343 | 1246.0566
5000 | 501.05 | 0.0012018 | 980.8619 | 974.853 | 2.5862 | -1 | 4.6463 | 3.2164 | 0.00163 | 1.1188e-06 | 0.00011794 | 0.64356 | 0.031227 | 0.85152 | 832.0987 | 1245.6703
5000 | 501.15 | 0.001202 | 981.3266 | 975.3167 | 2.5872 | -1 | 4.6471 | 3.2161 | 0.0016311 | 1.12e-06 | 0.00011789 | 0.64346 | 0.031204 | 0.85138 | 831.9631 | 1245.2838
5000 | 501.25 | 0.0012022 | 981.7913 | 975.7805 | 2.5881 | -1 | 4.6479 | 3.2158 | 0.0016323 | 1.1212e-06 | 0.00011783 | 0.64336 | 0.03118 | 0.85125 | 831.8273 | 1244.8971
5000 | 501.35 | 0.0012024 | 982.2561 | 976.2443 | 2.589 | -1 | 4.6486 | 3.2155 | 0.0016335 | 1.1223e-06 | 0.00011778 | 0.64327 | 0.031157 | 0.85112 | 831.6915 | 1244.5101
5000 | 501.45 | 0.0012026 | 982.721 | 976.7082 | 2.59 | -1 | 4.6494 | 3.2151 | 0.0016347 | 1.1235e-06 | 0.00011772 | 0.64317 | 0.031134 | 0.85099 | 831.5556 | 1244.1228
5000 | 501.55 | 0.0012028 | 983.186 | 977.1722 | 2.5909 | -1 | 4.6502 | 3.2148 | 0.0016359 | 1.1247e-06 | 0.00011767 | 0.64307 | 0.03111 | 0.85086 | 831.4196 | 1243.7353
5000 | 501.65 | 0.001203 | 983.6511 | 977.6363 | 2.5918 | -1 | 4.6509 | 3.2145 | 0.0016371 | 1.1259e-06 | 0.00011761 | 0.64297 | 0.031087 | 0.85073 | 831.2836 | 1243.3476
5000 | 501.75 | 0.0012032 | 984.1162 | 978.1004 | 2.5927 | -1 | 4.6517 | 3.2142 | 0.0016382 | 1.1271e-06 | 0.00011755 | 0.64288 | 0.031063 | 0.8506 | 831.1475 | 1242.9596
5000 | 501.85 | 0.0012034 | 984.5814 | 978.5647 | 2.5937 | -1 | 4.6525 | 3.2139 | 0.0016394 | 1.1283e-06 | 0.0001175 | 0.64278 | 0.03104 | 0.85047 | 831.0113 | 1242.5714
5000 | 501.95 | 0.0012036 | 985.0467 | 979.029 | 2.5946 | -1 | 4.6533 | 3.2135 | 0.0016406 | 1.1295e-06 | 0.00011744 | 0.64268 | 0.031017 | 0.85034 | 830.875 | 1242.1829
5000 | 502.05 | 0.0012037 | 985.5121 | 979.4933 | 2.5955 | -1 | 4.654 | 3.2132 | 0.0016418 | 1.1306e-06 | 0.00011739 | 0.64258 | 0.030993 | 0.85022 | 830.7386 | 1241.7942
5000 | 502.15 | 0.0012039 | 985.9775 | 979.9578 | 2.5964 | -1 | 4.6548 | 3.2129 | 0.001643 | 1.1318e-06 | 0.00011733 | 0.64248 | 0.03097 | 0.85009 | 830.6022 | 1241.4052
5000 | 502.25 | 0.0012041 | 986.443 | 980.4223 | 2.5974 | -1 | 4.6556 | 3.2126 | 0.0016442 | 1.133e-06 | 0.00011728 | 0.64238 | 0.030947 | 0.84996 | 830.4657 | 1241.016
5000 | 502.35 | 0.0012043 | 986.9086 | 980.8869 | 2.5983 | -1 | 4.6564 | 3.2122 | 0.0016454 | 1.1342e-06 | 0.00011722 | 0.64229 | 0.030923 | 0.84984 | 830.3291 | 1240.6265
5000 | 502.45 | 0.0012045 | 987.3743 | 981.3516 | 2.5992 | -1 | 4.6571 | 3.2119 | 0.0016466 | 1.1354e-06 | 0.00011717 | 0.64219 | 0.0309 | 0.84971 | 830.1924 | 1240.2368
5000 | 502.55 | 0.0012047 | 987.8401 | 981.8164 | 2.6002 | -1 | 4.6579 | 3.2116 | 0.0016478 | 1.1366e-06 | 0.00011711 | 0.64209 | 0.030877 | 0.84959 | 830.0557 | 1239.8468
5000 | 502.65 | 0.0012049 | 988.3059 | 982.2812 | 2.6011 | -1 | 4.6587 | 3.2113 | 0.001649 | 1.1379e-06 | 0.00011706 | 0.64199 | 0.030853 | 0.84946 | 829.9189 | 1239.4566
5000 | 502.75 | 0.0012051 | 988.7718 | 982.7461 | 2.602 | -1 | 4.6595 | 3.211 | 0.0016502 | 1.1391e-06 | 0.000117 | 0.64189 | 0.03083 | 0.84934 | 829.782 | 1239.0662
5000 | 502.85 | 0.0012053 | 989.2378 | 983.2111 | 2.6029 | -1 | 4.6603 | 3.2106 | 0.0016514 | 1.1403e-06 | 0.00011695 | 0.64179 | 0.030807 | 0.84921 | 829.645 | 1238.6755
5000 | 502.95 | 0.0012055 | 989.7038 | 983.6762 | 2.6039 | -1 | 4.661 | 3.2103 | 0.0016526 | 1.1415e-06 | 0.00011689 | 0.64169 | 0.030783 | 0.84909 | 829.508 | 1238.2845
5000 | 503.05 | 0.0012057 | 990.17 | 984.1413 | 2.6048 | -1 | 4.6618 | 3.21 | 0.0016538 | 1.1427e-06 | 0.00011684 | 0.64159 | 0.03076 | 0.84897 | 829.3708 | 1237.8933
5000 | 503.15 | 0.0012059 | 990.6362 | 984.6065 | 2.6057 | -1 | 4.6626 | 3.2097 | 0.0016551 | 1.1439e-06 | 0.00011679 | 0.64149 | 0.030736 | 0.84885 | 829.2336 | 1237.5018
5000 | 503.25 | 0.0012061 | 991.1025 | 985.0718 | 2.6066 | -1 | 4.6634 | 3.2094 | 0.0016563 | 1.1451e-06 | 0.00011673 | 0.64139 | 0.030713 | 0.84872 | 829.0964 | 1237.1101
5000 | 503.35 | 0.0012063 | 991.5689 | 985.5372 | 2.6076 | -1 | 4.6642 | 3.2091 | 0.0016575 | 1.1464e-06 | 0.00011668 | 0.64129 | 0.03069 | 0.8486 | 828.959 | 1236.7182
5000 | 503.45 | 0.0012065 | 992.0354 | 986.0027 | 2.6085 | -1 | 4.665 | 3.2087 | 0.0016587 | 1.1476e-06 | 0.00011662 | 0.64119 | 0.030666 | 0.84848 | 828.8216 | 1236.326
5000 | 503.55 | 0.0012067 | 992.5019 | 986.4682 | 2.6094 | -1 | 4.6658 | 3.2084 | 0.0016599 | 1.1488e-06 | 0.00011657 | 0.64109 | 0.030643 | 0.84836 | 828.6841 | 1235.9335
5000 | 503.65 | 0.0012069 | 992.9685 | 986.9338 | 2.6103 | -1 | 4.6666 | 3.2081 | 0.0016611 | 1.1501e-06 | 0.00011651 | 0.64099 | 0.03062 | 0.84824 | 828.5465 | 1235.5408
5000 | 503.75 | 0.0012071 | 993.4352 | 987.3995 | 2.6113 | -1 | 4.6674 | 3.2078 | 0.0016624 | 1.1513e-06 | 0.00011646 | 0.64089 | 0.030596 | 0.84812 | 828.4088 | 1235.1479
5000 | 503.85 | 0.0012073 | 993.902 | 987.8653 | 2.6122 | -1 | 4.6682 | 3.2075 | 0.0016636 | 1.1525e-06 | 0.0001164 | 0.64079 | 0.030573 | 0.84801 | 828.271 | 1234.7547
5000 | 503.95 | 0.0012075 | 994.3688 | 988.3312 | 2.6131 | -1 | 4.669 | 3.2071 | 0.0016648 | 1.1538e-06 | 0.00011635 | 0.64069 | 0.030549 | 0.84789 | 828.1332 | 1234.3612
5000 | 504.05 | 0.0012077 | 994.8358 | 988.7971 | 2.614 | -1 | 4.6698 | 3.2068 | 0.001666 | 1.155e-06 | 0.0001163 | 0.64059 | 0.030526 | 0.84777 | 827.9953 | 1233.9675
5000 | 504.15 | 0.0012079 | 995.3028 | 989.2631 | 2.615 | -1 | 4.6706 | 3.2065 | 0.0016673 | 1.1562e-06 | 0.00011624 | 0.64049 | 0.030503 | 0.84765 | 827.8573 | 1233.5736
5000 | 504.25 | 0.0012081 | 995.7699 | 989.7292 | 2.6159 | -1 | 4.6714 | 3.2062 | 0.0016685 | 1.1575e-06 | 0.00011619 | 0.64039 | 0.030479 | 0.84754 | 827.7193 | 1233.1793
5000 | 504.35 | 0.0012083 | 996.2371 | 990.1954 | 2.6168 | -1 | 4.6722 | 3.2059 | 0.0016697 | 1.1587e-06 | 0.00011613 | 0.64029 | 0.030456 | 0.84742 | 827.5811 | 1232.7849
5000 | 504.45 | 0.0012085 | 996.7043 | 990.6616 | 2.6178 | -1 | 4.673 | 3.2056 | 0.001671 | 1.16e-06 | 0.00011608 | 0.64019 | 0.030433 | 0.84731 | 827.4429 | 1232.3902
5000 | 504.55 | 0.0012087 | 997.1717 | 991.1279 | 2.6187 | -1 | 4.6738 | 3.2052 | 0.0016722 | 1.1612e-06 | 0.00011602 | 0.64008 | 0.030409 | 0.84719 | 827.3046 | 1231.9952
5000 | 504.65 | 0.0012089 | 997.6391 | 991.5943 | 2.6196 | -1 | 4.6746 | 3.2049 | 0.0016734 | 1.1625e-06 | 0.00011597 | 0.63998 | 0.030386 | 0.84708 | 827.1662 | 1231.6
5000 | 504.75 | 0.0012091 | 998.1066 | 992.0608 | 2.6205 | -1 | 4.6754 | 3.2046 | 0.0016747 | 1.1638e-06 | 0.00011592 | 0.63988 | 0.030362 | 0.84696 | 827.0277 | 1231.2046
5000 | 504.85 | 0.0012094 | 998.5742 | 992.5274 | 2.6215 | -1 | 4.6762 | 3.2043 | 0.0016759 | 1.165e-06 | 0.00011586 | 0.63978 | 0.030339 | 0.84685 | 826.8892 | 1230.8088
5000 | 504.95 | 0.0012096 | 999.0418 | 992.9941 | 2.6224 | -1 | 4.677 | 3.204 | 0.0016772 | 1.1663e-06 | 0.00011581 | 0.63968 | 0.030316 | 0.84674 | 826.7506 | 1230.4129
5000 | 505.05 | 0.0012098 | 999.5096 | 993.4608 | 2.6233 | -1 | 4.6778 | 3.2037 | 0.0016784 | 1.1675e-06 | 0.00011575 | 0.63958 | 0.030292 | 0.84663 | 826.6119 | 1230.0167
5000 | 505.15 | 0.00121 | 999.9774 | 993.9276 | 2.6242 | -1 | 4.6787 | 3.2034 | 0.0016796 | 1.1688e-06 | 0.0001157 | 0.63947 | 0.030269 | 0.84651 | 826.4731 | 1229.6202
5000 | 505.25 | 0.0012102 | 1000.4453 | 994.3945 | 2.6252 | -1 | 4.6795 | 3.203 | 0.0016809 | 1.1701e-06 | 0.00011565 | 0.63937 | 0.030245 | 0.8464 | 826.3342 | 1229.2235
5000 | 505.35 | 0.0012104 | 1000.9133 | 994.8614 | 2.6261 | -1 | 4.6803 | 3.2027 | 0.0016821 | 1.1714e-06 | 0.00011559 | 0.63927 | 0.030222 | 0.84629 | 826.1953 | 1228.8265
5000 | 505.45 | 0.0012106 | 1001.3814 | 995.3285 | 2.627 | -1 | 4.6811 | 3.2024 | 0.0016834 | 1.1726e-06 | 0.00011554 | 0.63917 | 0.030199 | 0.84618 | 826.0563 | 1228.4293
5000 | 505.55 | 0.0012108 | 1001.8495 | 995.7956 | 2.6279 | -1 | 4.6819 | 3.2021 | 0.0016846 | 1.1739e-06 | 0.00011549 | 0.63906 | 0.030175 | 0.84607 | 825.9172 | 1228.0318
5000 | 505.65 | 0.001211 | 1002.3177 | 996.2628 | 2.6289 | -1 | 4.6827 | 3.2018 | 0.0016859 | 1.1752e-06 | 0.00011543 | 0.63896 | 0.030152 | 0.84596 | 825.778 | 1227.634
5000 | 505.75 | 0.0012112 | 1002.7861 | 996.7301 | 2.6298 | -1 | 4.6836 | 3.2015 | 0.0016872 | 1.1765e-06 | 0.00011538 | 0.63886 | 0.030128 | 0.84585 | 825.6388 | 1227.2361
5000 | 505.85 | 0.0012114 | 1003.2545 | 997.1975 | 2.6307 | -1 | 4.6844 | 3.2012 | 0.0016884 | 1.1778e-06 | 0.00011532 | 0.63876 | 0.030105 | 0.84575 | 825.4994 | 1226.8378
5000 | 505.95 | 0.0012116 | 1003.7229 | 997.665 | 2.6316 | -1 | 4.6852 | 3.2008 | 0.0016897 | 1.179e-06 | 0.00011527 | 0.63865 | 0.030082 | 0.84564 | 825.36 | 1226.4393
5000 | 506.05 | 0.0012118 | 1004.1915 | 998.1325 | 2.6326 | -1 | 4.686 | 3.2005 | 0.0016909 | 1.1803e-06 | 0.00011522 | 0.63855 | 0.030058 | 0.84553 | 825.2205 | 1226.0406
5000 | 506.15 | 0.001212 | 1004.6601 | 998.6001 | 2.6335 | -1 | 4.6869 | 3.2002 | 0.0016922 | 1.1816e-06 | 0.00011516 | 0.63845 | 0.030035 | 0.84543 | 825.0809 | 1225.6416
5000 | 506.25 | 0.0012122 | 1005.1289 | 999.0678 | 2.6344 | -1 | 4.6877 | 3.1999 | 0.0016935 | 1.1829e-06 | 0.00011511 | 0.63834 | 0.030011 | 0.84532 | 824.9413 | 1225.2423
5000 | 506.35 | 0.0012124 | 1005.5977 | 999.5356 | 2.6354 | -1 | 4.6885 | 3.1996 | 0.0016947 | 1.1842e-06 | 0.00011506 | 0.63824 | 0.029988 | 0.84521 | 824.8015 | 1224.8428
5000 | 506.45 | 0.0012126 | 1006.0666 | 1000.0035 | 2.6363 | -1 | 4.6894 | 3.1993 | 0.001696 | 1.1855e-06 | 0.000115 | 0.63814 | 0.029965 | 0.84511 | 824.6617 | 1224.443
5000 | 506.55 | 0.0012128 | 1006.5356 | 1000.4714 | 2.6372 | -1 | 4.6902 | 3.199 | 0.0016973 | 1.1868e-06 | 0.00011495 | 0.63803 | 0.029941 | 0.84501 | 824.5218 | 1224.043
5000 | 506.65 | 0.001213 | 1007.0046 | 1000.9395 | 2.6381 | -1 | 4.691 | 3.1987 | 0.0016986 | 1.1881e-06 | 0.0001149 | 0.63793 | 0.029918 | 0.8449 | 824.3818 | 1223.6427
5000 | 506.75 | 0.0012132 | 1007.4738 | 1001.4076 | 2.6391 | -1 | 4.6919 | 3.1983 | 0.0016998 | 1.1894e-06 | 0.00011484 | 0.63783 | 0.029894 | 0.8448 | 824.2417 | 1223.2422
5000 | 506.85 | 0.0012134 | 1007.943 | 1001.8758 | 2.64 | -1 | 4.6927 | 3.198 | 0.0017011 | 1.1907e-06 | 0.00011479 | 0.63772 | 0.029871 | 0.8447 | 824.1016 | 1222.8414
5000 | 506.95 | 0.0012136 | 1008.4123 | 1002.3441 | 2.6409 | -1 | 4.6935 | 3.1977 | 0.0017024 | 1.1921e-06 | 0.00011474 | 0.63762 | 0.029847 | 0.84459 | 823.9614 | 1222.4403
5000 | 507.05 | 0.0012139 | 1008.8817 | 1002.8124 | 2.6418 | -1 | 4.6944 | 3.1974 | 0.0017037 | 1.1934e-06 | 0.00011468 | 0.63751 | 0.029824 | 0.84449 | 823.821 | 1222.039
5000 | 507.15 | 0.0012141 | 1009.3512 | 1003.2809 | 2.6428 | -1 | 4.6952 | 3.1971 | 0.001705 | 1.1947e-06 | 0.00011463 | 0.63741 | 0.029801 | 0.84439 | 823.6807 | 1221.6375
5000 | 507.25 | 0.0012143 | 1009.8207 | 1003.7494 | 2.6437 | -1 | 4.6961 | 3.1968 | 0.0017062 | 1.196e-06 | 0.00011458 | 0.63731 | 0.029777 | 0.84429 | 823.5402 | 1221.2357
5000 | 507.35 | 0.0012145 | 1010.2904 | 1004.218 | 2.6446 | -1 | 4.6969 | 3.1965 | 0.0017075 | 1.1973e-06 | 0.00011453 | 0.6372 | 0.029754 | 0.84419 | 823.3996 | 1220.8336
5000 | 507.45 | 0.0012147 | 1010.7601 | 1004.6867 | 2.6455 | -1 | 4.6978 | 3.1962 | 0.0017088 | 1.1987e-06 | 0.00011447 | 0.6371 | 0.02973 | 0.84409 | 823.259 | 1220.4313
5000 | 507.55 | 0.0012149 | 1011.23 | 1005.1555 | 2.6465 | -1 | 4.6986 | 3.1959 | 0.0017101 | 1.2e-06 | 0.00011442 | 0.63699 | 0.029707 | 0.84399 | 823.1183 | 1220.0287
5000 | 507.65 | 0.0012151 | 1011.6999 | 1005.6244 | 2.6474 | -1 | 4.6995 | 3.1956 | 0.0017114 | 1.2013e-06 | 0.00011437 | 0.63689 | 0.029684 | 0.84389 | 822.9775 | 1219.6258
5000 | 507.75 | 0.0012153 | 1012.1698 | 1006.0933 | 2.6483 | -1 | 4.7003 | 3.1952 | 0.0017127 | 1.2027e-06 | 0.00011431 | 0.63678 | 0.02966 | 0.84379 | 822.8366 | 1219.2227
5000 | 507.85 | 0.0012155 | 1012.6399 | 1006.5623 | 2.6492 | -1 | 4.7012 | 3.1949 | 0.001714 | 1.204e-06 | 0.00011426 | 0.63668 | 0.029637 | 0.8437 | 822.6956 | 1218.8194
5000 | 507.95 | 0.0012157 | 1013.1101 | 1007.0315 | 2.6502 | -1 | 4.702 | 3.1946 | 0.0017153 | 1.2053e-06 | 0.00011421 | 0.63657 | 0.029613 | 0.8436 | 822.5546 | 1218.4157
5000 | 508.05 | 0.0012159 | 1013.5803 | 1007.5007 | 2.6511 | -1 | 4.7029 | 3.1943 | 0.0017166 | 1.2067e-06 | 0.00011416 | 0.63647 | 0.02959 | 0.8435 | 822.4134 | 1218.0119
5000 | 508.15 | 0.0012161 | 1014.0507 | 1007.9699 | 2.652 | -1 | 4.7037 | 3.194 | 0.0017179 | 1.208e-06 | 0.0001141 | 0.63636 | 0.029566 | 0.84341 | 822.2722 | 1217.6077
5000 | 508.25 | 0.0012164 | 1014.5211 | 1008.4393 | 2.6529 | -1 | 4.7046 | 3.1937 | 0.0017192 | 1.2094e-06 | 0.00011405 | 0.63625 | 0.029543 | 0.84331 | 822.1309 | 1217.2033
5000 | 508.35 | 0.0012166 | 1014.9916 | 1008.9088 | 2.6539 | -1 | 4.7055 | 3.1934 | 0.0017205 | 1.2107e-06 | 0.000114 | 0.63615 | 0.02952 | 0.84322 | 821.9895 | 1216.7987
5000 | 508.45 | 0.0012168 | 1015.4622 | 1009.3783 | 2.6548 | -1 | 4.7063 | 3.1931 | 0.0017218 | 1.2121e-06 | 0.00011395 | 0.63604 | 0.029496 | 0.84312 | 821.8481 | 1216.3938
5000 | 508.55 | 0.001217 | 1015.9328 | 1009.8479 | 2.6557 | -1 | 4.7072 | 3.1928 | 0.0017231 | 1.2134e-06 | 0.00011389 | 0.63594 | 0.029473 | 0.84303 | 821.7065 | 1215.9886
5000 | 508.65 | 0.0012172 | 1016.4036 | 1010.3176 | 2.6566 | -1 | 4.708 | 3.1925 | 0.0017244 | 1.2148e-06 | 0.00011384 | 0.63583 | 0.029449 | 0.84294 | 821.5649 | 1215.5832
5000 | 508.75 | 0.0012174 | 1016.8744 | 1010.7874 | 2.6576 | -1 | 4.7089 | 3.1922 | 0.0017258 | 1.2162e-06 | 0.00011379 | 0.63572 | 0.029426 | 0.84284 | 821.4232 | 1215.1775
5000 | 508.85 | 0.0012176 | 1017.3454 | 1011.2573 | 2.6585 | -1 | 4.7098 | 3.1919 | 0.0017271 | 1.2175e-06 | 0.00011374 | 0.63562 | 0.029402 | 0.84275 | 821.2814 | 1214.7715
5000 | 508.95 | 0.0012178 | 1017.8164 | 1011.7273 | 2.6594 | -1 | 4.7106 | 3.1916 | 0.0017284 | 1.2189e-06 | 0.00011368 | 0.63551 | 0.029379 | 0.84266 | 821.1395 | 1214.3653
5000 | 509.05 | 0.001218 | 1018.2875 | 1012.1974 | 2.6603 | -1 | 4.7115 | 3.1912 | 0.0017297 | 1.2203e-06 | 0.00011363 | 0.6354 | 0.029356 | 0.84257 | 820.9975 | 1213.9589
5000 | 509.15 | 0.0012182 | 1018.7587 | 1012.6675 | 2.6613 | -1 | 4.7124 | 3.1909 | 0.001731 | 1.2216e-06 | 0.00011358 | 0.6353 | 0.029332 | 0.84248 | 820.8555 | 1213.5521
5000 | 509.25 | 0.0012185 | 1019.23 | 1013.1377 | 2.6622 | -1 | 4.7133 | 3.1906 | 0.0017324 | 1.223e-06 | 0.00011353 | 0.63519 | 0.029309 | 0.84239 | 820.7133 | 1213.1451
5000 | 509.35 | 0.0012187 | 1019.7014 | 1013.608 | 2.6631 | -1 | 4.7141 | 3.1903 | 0.0017337 | 1.2244e-06 | 0.00011347 | 0.63508 | 0.029285 | 0.8423 | 820.5711 | 1212.7379
5000 | 509.45 | 0.0012189 | 1020.1728 | 1014.0784 | 2.664 | -1 | 4.715 | 3.19 | 0.001735 | 1.2258e-06 | 0.00011342 | 0.63498 | 0.029262 | 0.84221 | 820.4288 | 1212.3304
5000 | 509.55 | 0.0012191 | 1020.6444 | 1014.5489 | 2.665 | -1 | 4.7159 | 3.1897 | 0.0017364 | 1.2271e-06 | 0.00011337 | 0.63487 | 0.029238 | 0.84212 | 820.2864 | 1211.9226
5000 | 509.65 | 0.0012193 | 1021.116 | 1015.0195 | 2.6659 | -1 | 4.7168 | 3.1894 | 0.0017377 | 1.2285e-06 | 0.00011332 | 0.63476 | 0.029215 | 0.84203 | 820.1439 | 1211.5145
5000 | 509.75 | 0.0012195 | 1021.5877 | 1015.4902 | 2.6668 | -1 | 4.7176 | 3.1891 | 0.001739 | 1.2299e-06 | 0.00011326 | 0.63466 | 0.029191 | 0.84194 | 820.0014 | 1211.1062
5000 | 509.85 | 0.0012197 | 1022.0595 | 1015.9609 | 2.6678 | -1 | 4.7185 | 3.1888 | 0.0017404 | 1.2313e-06 | 0.00011321 | 0.63455 | 0.029168 | 0.84186 | 819.8587 | 1210.6977
5000 | 509.95 | 0.0012199 | 1022.5314 | 1016.4317 | 2.6687 | -1 | 4.7194 | 3.1885 | 0.0017417 | 1.2327e-06 | 0.00011316 | 0.63444 | 0.029145 | 0.84177 | 819.716 | 1210.2889
5000 | 510.05 | 0.0012201 | 1023.0034 | 1016.9027 | 2.6696 | -1 | 4.7203 | 3.1882 | 0.001743 | 1.2341e-06 | 0.00011311 | 0.63433 | 0.029121 | 0.84168 | 819.5732 | 1209.8798
5000 | 510.15 | 0.0012204 | 1023.4755 | 1017.3737 | 2.6705 | -1 | 4.7212 | 3.1879 | 0.0017444 | 1.2355e-06 | 0.00011306 | 0.63422 | 0.029098 | 0.8416 | 819.4303 | 1209.4704
5000 | 510.25 | 0.0012206 | 1023.9476 | 1017.8448 | 2.6715 | -1 | 4.7221 | 3.1876 | 0.0017457 | 1.2369e-06 | 0.000113 | 0.63412 | 0.029074 | 0.84151 | 819.2873 | 1209.0608
5000 | 510.35 | 0.0012208 | 1024.4199 | 1018.316 | 2.6724 | -1 | 4.723 | 3.1873 | 0.0017471 | 1.2383e-06 | 0.00011295 | 0.63401 | 0.029051 | 0.84143 | 819.1442 | 1208.6509
5000 | 510.45 | 0.001221 | 1024.8922 | 1018.7872 | 2.6733 | -1 | 4.7239 | 3.187 | 0.0017484 | 1.2397e-06 | 0.0001129 | 0.6339 | 0.029027 | 0.84134 | 819.0011 | 1208.2408
5000 | 510.55 | 0.0012212 | 1025.3647 | 1019.2586 | 2.6742 | -1 | 4.7247 | 3.1867 | 0.0017498 | 1.2411e-06 | 0.00011285 | 0.63379 | 0.029004 | 0.84126 | 818.8579 | 1207.8304
5000 | 510.65 | 0.0012214 | 1025.8372 | 1019.73 | 2.6752 | -1 | 4.7256 | 3.1864 | 0.0017511 | 1.2426e-06 | 0.0001128 | 0.63368 | 0.02898 | 0.84118 | 818.7145 | 1207.4197
5000 | 510.75 | 0.0012216 | 1026.3098 | 1020.2016 | 2.6761 | -1 | 4.7265 | 3.1861 | 0.0017525 | 1.244e-06 | 0.00011275 | 0.63357 | 0.028957 | 0.8411 | 818.5711 | 1207.0088
5000 | 510.85 | 0.0012219 | 1026.7825 | 1020.6732 | 2.677 | -1 | 4.7274 | 3.1858 | 0.0017538 | 1.2454e-06 | 0.00011269 | 0.63347 | 0.028933 | 0.84101 | 818.4276 | 1206.5976
5000 | 510.95 | 0.0012221 | 1027.2553 | 1021.1449 | 2.6779 | -1 | 4.7283 | 3.1855 | 0.0017552 | 1.2468e-06 | 0.00011264 | 0.63336 | 0.02891 | 0.84093 | 818.284 | 1206.1861
5000 | 511.05 | 0.0012223 | 1027.7281 | 1021.6167 | 2.6789 | -1 | 4.7292 | 3.1852 | 0.0017566 | 1.2482e-06 | 0.00011259 | 0.63325 | 0.028887 | 0.84085 | 818.1404 | 1205.7744
5000 | 511.15 | 0.0012225 | 1028.2011 | 1022.0886 | 2.6798 | -1 | 4.7301 | 3.1849 | 0.0017579 | 1.2497e-06 | 0.00011254 | 0.63314 | 0.028863 | 0.84077 | 817.9966 | 1205.3624
5000 | 511.25 | 0.0012227 | 1028.6742 | 1022.5606 | 2.6807 | -1 | 4.731 | 3.1846 | 0.0017593 | 1.2511e-06 | 0.00011249 | 0.63303 | 0.02884 | 0.84069 | 817.8528 | 1204.9501
5000 | 511.35 | 0.0012229 | 1029.1473 | 1023.0327 | 2.6816 | -1 | 4.7319 | 3.1843 | 0.0017607 | 1.2525e-06 | 0.00011244 | 0.63292 | 0.028816 | 0.84061 | 817.7089 | 1204.5376
5000 | 511.45 | 0.0012231 | 1029.6206 | 1023.5048 | 2.6826 | -1 | 4.7329 | 3.184 | 0.001762 | 1.254e-06 | 0.00011238 | 0.63281 | 0.028793 | 0.84053 | 817.5648 | 1204.1248
5000 | 511.55 | 0.0012234 | 1030.0939 | 1023.9771 | 2.6835 | -1 | 4.7338 | 3.1837 | 0.0017634 | 1.2554e-06 | 0.00011233 | 0.6327 | 0.028769 | 0.84046 | 817.4207 | 1203.7117
5000 | 511.65 | 0.0012236 | 1030.5673 | 1024.4494 | 2.6844 | -1 | 4.7347 | 3.1834 | 0.0017648 | 1.2569e-06 | 0.00011228 | 0.63259 | 0.028746 | 0.84038 | 817.2765 | 1203.2984
5000 | 511.75 | 0.0012238 | 1031.0408 | 1024.9219 | 2.6853 | -1 | 4.7356 | 3.1831 | 0.0017662 | 1.2583e-06 | 0.00011223 | 0.63248 | 0.028722 | 0.8403 | 817.1323 | 1202.8848
5000 | 511.85 | 0.001224 | 1031.5144 | 1025.3944 | 2.6863 | -1 | 4.7365 | 3.1828 | 0.0017675 | 1.2598e-06 | 0.00011218 | 0.63237 | 0.028699 | 0.84022 | 816.9879 | 1202.471
5000 | 511.95 | 0.0012242 | 1031.9881 | 1025.867 | 2.6872 | -1 | 4.7374 | 3.1825 | 0.0017689 | 1.2612e-06 | 0.00011213 | 0.63226 | 0.028675 | 0.84015 | 816.8435 | 1202.0568
5000 | 512.05 | 0.0012244 | 1032.4619 | 1026.3397 | 2.6881 | -1 | 4.7383 | 3.1822 | 0.0017703 | 1.2627e-06 | 0.00011208 | 0.63215 | 0.028652 | 0.84007 | 816.6989 | 1201.6424
5000 | 512.15 | 0.0012247 | 1032.9358 | 1026.8125 | 2.689 | -1 | 4.7392 | 3.1819 | 0.0017717 | 1.2641e-06 | 0.00011202 | 0.63204 | 0.028628 | 0.84 | 816.5543 | 1201.2278
5000 | 512.25 | 0.0012249 | 1033.4098 | 1027.2854 | 2.69 | -1 | 4.7402 | 3.1816 | 0.0017731 | 1.2656e-06 | 0.00011197 | 0.63193 | 0.028605 | 0.83992 | 816.4096 | 1200.8128
5000 | 512.35 | 0.0012251 | 1033.8838 | 1027.7584 | 2.6909 | -1 | 4.7411 | 3.1813 | 0.0017745 | 1.2671e-06 | 0.00011192 | 0.63182 | 0.028582 | 0.83985 | 816.2648 | 1200.3976
5000 | 512.45 | 0.0012253 | 1034.358 | 1028.2314 | 2.6918 | -1 | 4.742 | 3.181 | 0.0017759 | 1.2685e-06 | 0.00011187 | 0.63171 | 0.028558 | 0.83978 | 816.1199 | 1199.9822
5000 | 512.55 | 0.0012255 | 1034.8322 | 1028.7046 | 2.6927 | -1 | 4.7429 | 3.1807 | 0.0017772 | 1.27e-06 | 0.00011182 | 0.6316 | 0.028535 | 0.8397 | 815.9749 | 1199.5664
5000 | 512.65 | 0.0012257 | 1035.3066 | 1029.1778 | 2.6937 | -1 | 4.7439 | 3.1804 | 0.0017786 | 1.2715e-06 | 0.00011177 | 0.63149 | 0.028511 | 0.83963 | 815.8299 | 1199.1504
5000 | 512.75 | 0.001226 | 1035.781 | 1029.6512 | 2.6946 | -1 | 4.7448 | 3.1801 | 0.00178 | 1.2729e-06 | 0.00011172 | 0.63138 | 0.028488 | 0.83956 | 815.6847 | 1198.7341
5000 | 512.85 | 0.0012262 | 1036.2555 | 1030.1246 | 2.6955 | -1 | 4.7457 | 3.1798 | 0.0017814 | 1.2744e-06 | 0.00011167 | 0.63127 | 0.028464 | 0.83949 | 815.5395 | 1198.3176
5000 | 512.95 | 0.0012264 | 1036.7301 | 1030.5981 | 2.6964 | -1 | 4.7466 | 3.1795 | 0.0017828 | 1.2759e-06 | 0.00011162 | 0.63115 | 0.028441 | 0.83942 | 815.3941 | 1197.9008
5000 | 513.05 | 0.0012266 | 1037.2049 | 1031.0718 | 2.6974 | -1 | 4.7476 | 3.1792 | 0.0017843 | 1.2774e-06 | 0.00011156 | 0.63104 | 0.028417 | 0.83935 | 815.2487 | 1197.4837
5000 | 513.15 | 0.0012268 | 1037.6797 | 1031.5455 | 2.6983 | -1 | 4.7485 | 3.1789 | 0.0017857 | 1.2789e-06 | 0.00011151 | 0.63093 | 0.028394 | 0.83928 | 815.1032 | 1197.0663
5000 | 513.25 | 0.0012271 | 1038.1546 | 1032.0193 | 2.6992 | -1 | 4.7495 | 3.1786 | 0.0017871 | 1.2804e-06 | 0.00011146 | 0.63082 | 0.02837 | 0.83921 | 814.9576 | 1196.6487
5000 | 513.35 | 0.0012273 | 1038.6295 | 1032.4932 | 2.7001 | -1 | 4.7504 | 3.1783 | 0.0017885 | 1.2819e-06 | 0.00011141 | 0.63071 | 0.028347 | 0.83914 | 814.8119 | 1196.2308
5000 | 513.45 | 0.0012275 | 1039.1046 | 1032.9672 | 2.7011 | -1 | 4.7513 | 3.178 | 0.0017899 | 1.2834e-06 | 0.00011136 | 0.6306 | 0.028323 | 0.83907 | 814.6662 | 1195.8126
5000 | 513.55 | 0.0012277 | 1039.5798 | 1033.4412 | 2.702 | -1 | 4.7523 | 3.1777 | 0.0017913 | 1.2849e-06 | 0.00011131 | 0.63048 | 0.0283 | 0.839 | 814.5203 | 1195.3941
5000 | 513.65 | 0.0012279 | 1040.0551 | 1033.9154 | 2.7029 | -1 | 4.7532 | 3.1774 | 0.0017927 | 1.2864e-06 | 0.00011126 | 0.63037 | 0.028276 | 0.83894 | 814.3744 | 1194.9754
5000 | 513.75 | 0.0012282 | 1040.5305 | 1034.3897 | 2.7038 | -1 | 4.7542 | 3.1771 | 0.0017942 | 1.2879e-06 | 0.00011121 | 0.63026 | 0.028253 | 0.83887 | 814.2283 | 1194.5564
5000 | 513.85 | 0.0012284 | 1041.0059 | 1034.864 | 2.7048 | -1 | 4.7551 | 3.1768 | 0.0017956 | 1.2894e-06 | 0.00011116 | 0.63015 | 0.028229 | 0.83881 | 814.0822 | 1194.1372
5000 | 513.95 | 0.0012286 | 1041.4815 | 1035.3385 | 2.7057 | -1 | 4.7561 | 3.1765 | 0.001797 | 1.2909e-06 | 0.00011111 | 0.63003 | 0.028206 | 0.83874 | 813.936 | 1193.7176
5000 | 514.05 | 0.0012288 | 1041.9571 | 1035.813 | 2.7066 | -1 | 4.757 | 3.1762 | 0.0017984 | 1.2924e-06 | 0.00011106 | 0.62992 | 0.028182 | 0.83868 | 813.7897 | 1193.2978
5000 | 514.15 | 0.001229 | 1042.4329 | 1036.2877 | 2.7075 | -1 | 4.758 | 3.1759 | 0.0017999 | 1.294e-06 | 0.00011101 | 0.62981 | 0.028159 | 0.83861 | 813.6433 | 1192.8777
5000 | 514.25 | 0.0012293 | 1042.9087 | 1036.7624 | 2.7085 | -1 | 4.7589 | 3.1756 | 0.0018013 | 1.2955e-06 | 0.00011096 | 0.6297 | 0.028136 | 0.83855 | 813.4968 | 1192.4574
5000 | 514.35 | 0.0012295 | 1043.3847 | 1037.2372 | 2.7094 | -1 | 4.7599 | 3.1753 | 0.0018027 | 1.297e-06 | 0.00011091 | 0.62958 | 0.028112 | 0.83848 | 813.3502 | 1192.0367
5000 | 514.45 | 0.0012297 | 1043.8607 | 1037.7122 | 2.7103 | -1 | 4.7608 | 3.1751 | 0.0018042 | 1.2985e-06 | 0.00011085 | 0.62947 | 0.028089 | 0.83842 | 813.2035 | 1191.6158
5000 | 514.55 | 0.0012299 | 1044.3368 | 1038.1872 | 2.7112 | -1 | 4.7618 | 3.1748 | 0.0018056 | 1.3001e-06 | 0.0001108 | 0.62936 | 0.028065 | 0.83836 | 813.0568 | 1191.1947
5000 | 514.65 | 0.0012301 | 1044.8131 | 1038.6623 | 2.7122 | -1 | 4.7627 | 3.1745 | 0.001807 | 1.3016e-06 | 0.00011075 | 0.62924 | 0.028042 | 0.8383 | 812.9099 | 1190.7732
5000 | 514.75 | 0.0012304 | 1045.2894 | 1039.1375 | 2.7131 | -1 | 4.7637 | 3.1742 | 0.0018085 | 1.3032e-06 | 0.0001107 | 0.62913 | 0.028018 | 0.83824 | 812.763 | 1190.3515
5000 | 514.85 | 0.0012306 | 1045.7658 | 1039.6128 | 2.714 | -1 | 4.7647 | 3.1739 | 0.0018099 | 1.3047e-06 | 0.00011065 | 0.62902 | 0.027995 | 0.83818 | 812.6159 | 1189.9295
5000 | 514.95 | 0.0012308 | 1046.2423 | 1040.0882 | 2.7149 | -1 | 4.7656 | 3.1736 | 0.0018114 | 1.3063e-06 | 0.0001106 | 0.6289 | 0.027971 | 0.83812 | 812.4688 | 1189.5072
5000 | 515.05 | 0.001231 | 1046.7189 | 1040.5637 | 2.7159 | -1 | 4.7666 | 3.1733 | 0.0018128 | 1.3078e-06 | 0.00011055 | 0.62879 | 0.027948 | 0.83806 | 812.3216 | 1189.0846
5000 | 515.15 | 0.0012313 | 1047.1956 | 1041.0393 | 2.7168 | -1 | 4.7676 | 3.173 | 0.0018143 | 1.3094e-06 | 0.0001105 | 0.62867 | 0.027924 | 0.838 | 812.1743 | 1188.6618
5000 | 515.25 | 0.0012315 | 1047.6724 | 1041.515 | 2.7177 | -1 | 4.7685 | 3.1727 | 0.0018157 | 1.3109e-06 | 0.00011045 | 0.62856 | 0.027901 | 0.83794 | 812.0269 | 1188.2387
5000 | 515.35 | 0.0012317 | 1048.1493 | 1041.9908 | 2.7186 | -1 | 4.7695 | 3.1724 | 0.0018172 | 1.3125e-06 | 0.0001104 | 0.62845 | 0.027877 | 0.83788 | 811.8794 | 1187.8153
5000 | 515.45 | 0.0012319 | 1048.6263 | 1042.4667 | 2.7196 | -1 | 4.7705 | 3.1721 | 0.0018187 | 1.314e-06 | 0.00011035 | 0.62833 | 0.027854 | 0.83782 | 811.7318 | 1187.3916
5000 | 515.55 | 0.0012322 | 1049.1034 | 1042.9426 | 2.7205 | -1 | 4.7715 | 3.1718 | 0.0018201 | 1.3156e-06 | 0.0001103 | 0.62822 | 0.02783 | 0.83777 | 811.5842 | 1186.9676
5000 | 515.65 | 0.0012324 | 1049.5806 | 1043.4187 | 2.7214 | -1 | 4.7724 | 3.1715 | 0.0018216 | 1.3172e-06 | 0.00011025 | 0.6281 | 0.027807 | 0.83771 | 811.4364 | 1186.5434
5000 | 515.75 | 0.0012326 | 1050.0579 | 1043.8949 | 2.7224 | -1 | 4.7734 | 3.1713 | 0.0018231 | 1.3188e-06 | 0.0001102 | 0.62799 | 0.027783 | 0.83766 | 811.2885 | 1186.1189
5000 | 515.85 | 0.0012328 | 1050.5353 | 1044.3711 | 2.7233 | -1 | 4.7744 | 3.171 | 0.0018245 | 1.3203e-06 | 0.00011015 | 0.62787 | 0.02776 | 0.8376 | 811.1406 | 1185.6941
5000 | 515.95 | 0.0012331 | 1051.0128 | 1044.8475 | 2.7242 | -1 | 4.7754 | 3.1707 | 0.001826 | 1.3219e-06 | 0.0001101 | 0.62776 | 0.027736 | 0.83755 | 810.9925 | 1185.2691
5000 | 516.05 | 0.0012333 | 1051.4904 | 1045.324 | 2.7251 | -1 | 4.7764 | 3.1704 | 0.0018275 | 1.3235e-06 | 0.00011005 | 0.62764 | 0.027713 | 0.83749 | 810.8444 | 1184.8437
5000 | 516.15 | 0.0012335 | 1051.9681 | 1045.8005 | 2.7261 | -1 | 4.7773 | 3.1701 | 0.001829 | 1.3251e-06 | 0.00011 | 0.62753 | 0.027689 | 0.83744 | 810.6962 | 1184.4181
5000 | 516.25 | 0.0012337 | 1052.4458 | 1046.2772 | 2.727 | -1 | 4.7783 | 3.1698 | 0.0018304 | 1.3267e-06 | 0.00010995 | 0.62741 | 0.027666 | 0.83738 | 810.5479 | 1183.9922
5000 | 516.35 | 0.001234 | 1052.9237 | 1046.7539 | 2.7279 | -1 | 4.7793 | 3.1695 | 0.0018319 | 1.3283e-06 | 0.0001099 | 0.6273 | 0.027642 | 0.83733 | 810.3994 | 1183.566
5000 | 516.45 | 0.0012342 | 1053.4017 | 1047.2308 | 2.7288 | -1 | 4.7803 | 3.1692 | 0.0018334 | 1.3299e-06 | 0.00010985 | 0.62718 | 0.027619 | 0.83728 | 810.2509 | 1183.1395
5000 | 516.55 | 0.0012344 | 1053.8798 | 1047.7077 | 2.7298 | -1 | 4.7813 | 3.1689 | 0.0018349 | 1.3315e-06 | 0.0001098 | 0.62706 | 0.027595 | 0.83723 | 810.1023 | 1182.7128
5000 | 516.65 | 0.0012346 | 1054.358 | 1048.1848 | 2.7307 | -1 | 4.7823 | 3.1687 | 0.0018364 | 1.3331e-06 | 0.00010975 | 0.62695 | 0.027572 | 0.83718 | 809.9536 | 1182.2858
5000 | 516.75 | 0.0012349 | 1054.8363 | 1048.6619 | 2.7316 | -1 | 4.7833 | 3.1684 | 0.0018379 | 1.3347e-06 | 0.0001097 | 0.62683 | 0.027548 | 0.83713 | 809.8049 | 1181.8585
5000 | 516.85 | 0.0012351 | 1055.3146 | 1049.1392 | 2.7325 | -1 | 4.7843 | 3.1681 | 0.0018394 | 1.3363e-06 | 0.00010965 | 0.62672 | 0.027525 | 0.83708 | 809.656 | 1181.4309
5000 | 516.95 | 0.0012353 | 1055.7931 | 1049.6165 | 2.7335 | -1 | 4.7853 | 3.1678 | 0.0018409 | 1.3379e-06 | 0.0001096 | 0.6266 | 0.027501 | 0.83703 | 809.507 | 1181.003
5000 | 517.05 | 0.0012355 | 1056.2717 | 1050.094 | 2.7344 | -1 | 4.7863 | 3.1675 | 0.0018424 | 1.3395e-06 | 0.00010955 | 0.62648 | 0.027478 | 0.83698 | 809.3579 | 1180.5748
5000 | 517.15 | 0.0012358 | 1056.7504 | 1050.5715 | 2.7353 | -1 | 4.7873 | 3.1672 | 0.0018439 | 1.3412e-06 | 0.0001095 | 0.62637 | 0.027454 | 0.83693 | 809.2088 | 1180.1464
5000 | 517.25 | 0.001236 | 1057.2292 | 1051.0491 | 2.7362 | -1 | 4.7883 | 3.1669 | 0.0018454 | 1.3428e-06 | 0.00010945 | 0.62625 | 0.027431 | 0.83688 | 809.0595 | 1179.7177
5000 | 517.35 | 0.0012362 | 1057.708 | 1051.5269 | 2.7372 | -1 | 4.7893 | 3.1666 | 0.0018469 | 1.3444e-06 | 0.0001094 | 0.62613 | 0.027407 | 0.83684 | 808.9102 | 1179.2887
5000 | 517.45 | 0.0012365 | 1058.187 | 1052.0047 | 2.7381 | -1 | 4.7903 | 3.1664 | 0.0018484 | 1.3461e-06 | 0.00010935 | 0.62602 | 0.027384 | 0.83679 | 808.7607 | 1178.8594
5000 | 517.55 | 0.0012367 | 1058.6661 | 1052.4827 | 2.739 | -1 | 4.7913 | 3.1661 | 0.0018499 | 1.3477e-06 | 0.00010931 | 0.6259 | 0.02736 | 0.83675 | 808.6112 | 1178.4298
5000 | 517.65 | 0.0012369 | 1059.1453 | 1052.9607 | 2.7399 | -1 | 4.7924 | 3.1658 | 0.0018514 | 1.3493e-06 | 0.00010926 | 0.62578 | 0.027337 | 0.8367 | 808.4616 | 1177.9999
5000 | 517.75 | 0.0012371 | 1059.6246 | 1053.4388 | 2.7409 | -1 | 4.7934 | 3.1655 | 0.0018529 | 1.351e-06 | 0.00010921 | 0.62567 | 0.027313 | 0.83666 | 808.3118 | 1177.5698
5000 | 517.85 | 0.0012374 | 1060.104 | 1053.9171 | 2.7418 | -1 | 4.7944 | 3.1652 | 0.0018545 | 1.3526e-06 | 0.00010916 | 0.62555 | 0.02729 | 0.83661 | 808.162 | 1177.1393
5000 | 517.95 | 0.0012376 | 1060.5834 | 1054.3954 | 2.7427 | -1 | 4.7954 | 3.1649 | 0.001856 | 1.3543e-06 | 0.00010911 | 0.62543 | 0.027266 | 0.83657 | 808.0121 | 1176.7086
5000 | 518.05 | 0.0012378 | 1061.063 | 1054.8739 | 2.7436 | -1 | 4.7964 | 3.1646 | 0.0018575 | 1.3559e-06 | 0.00010906 | 0.62531 | 0.027243 | 0.83652 | 807.8621 | 1176.2776
5000 | 518.15 | 0.0012381 | 1061.5427 | 1055.3524 | 2.7446 | -1 | 4.7974 | 3.1644 | 0.001859 | 1.3576e-06 | 0.00010901 | 0.62519 | 0.027219 | 0.83648 | 807.712 | 1175.8463
5000 | 518.25 | 0.0012383 | 1062.0225 | 1055.8311 | 2.7455 | -1 | 4.7985 | 3.1641 | 0.0018606 | 1.3592e-06 | 0.00010896 | 0.62508 | 0.027196 | 0.83644 | 807.5618 | 1175.4147
5000 | 518.35 | 0.0012385 | 1062.5024 | 1056.3098 | 2.7464 | -1 | 4.7995 | 3.1638 | 0.0018621 | 1.3609e-06 | 0.00010891 | 0.62496 | 0.027172 | 0.8364 | 807.4115 | 1174.9829
5000 | 518.45 | 0.0012388 | 1062.9824 | 1056.7886 | 2.7473 | -1 | 4.8005 | 3.1635 | 0.0018636 | 1.3626e-06 | 0.00010886 | 0.62484 | 0.027149 | 0.83636 | 807.2611 | 1174.5507
5000 | 518.55 | 0.001239 | 1063.4625 | 1057.2676 | 2.7483 | -1 | 4.8016 | 3.1632 | 0.0018652 | 1.3643e-06 | 0.00010881 | 0.62472 | 0.027125 | 0.83632 | 807.1106 | 1174.1183
5000 | 518.65 | 0.0012392 | 1063.9427 | 1057.7466 | 2.7492 | -1 | 4.8026 | 3.1629 | 0.0018667 | 1.3659e-06 | 0.00010876 | 0.6246 | 0.027102 | 0.83628 | 806.96 | 1173.6856
5000 | 518.75 | 0.0012395 | 1064.4231 | 1058.2258 | 2.7501 | -1 | 4.8036 | 3.1627 | 0.0018683 | 1.3676e-06 | 0.00010871 | 0.62449 | 0.027078 | 0.83624 | 806.8093 | 1173.2525
5000 | 518.85 | 0.0012397 | 1064.9035 | 1058.7051 | 2.751 | -1 | 4.8047 | 3.1624 | 0.0018698 | 1.3693e-06 | 0.00010866 | 0.62437 | 0.027055 | 0.8362 | 806.6585 | 1172.8192
5000 | 518.95 | 0.0012399 | 1065.384 | 1059.1844 | 2.752 | -1 | 4.8057 | 3.1621 | 0.0018714 | 1.371e-06 | 0.00010862 | 0.62425 | 0.027031 | 0.83616 | 806.5076 | 1172.3856
5000 | 519.05 | 0.0012401 | 1065.8646 | 1059.6639 | 2.7529 | -1 | 4.8067 | 3.1618 | 0.0018729 | 1.3727e-06 | 0.00010857 | 0.62413 | 0.027008 | 0.83612 | 806.3567 | 1171.9517
5000 | 519.15 | 0.0012404 | 1066.3453 | 1060.1434 | 2.7538 | -1 | 4.8078 | 3.1615 | 0.0018745 | 1.3744e-06 | 0.00010852 | 0.62401 | 0.026984 | 0.83609 | 806.2056 | 1171.5176
5000 | 519.25 | 0.0012406 | 1066.8262 | 1060.6231 | 2.7548 | -1 | 4.8088 | 3.1612 | 0.001876 | 1.3761e-06 | 0.00010847 | 0.62389 | 0.02696 | 0.83605 | 806.0544 | 1171.0831
5000 | 519.35 | 0.0012408 | 1067.3071 | 1061.1029 | 2.7557 | -1 | 4.8099 | 3.161 | 0.0018776 | 1.3778e-06 | 0.00010842 | 0.62377 | 0.026937 | 0.83601 | 805.9032 | 1170.6483
5000 | 519.45 | 0.0012411 | 1067.7881 | 1061.5828 | 2.7566 | -1 | 4.8109 | 3.1607 | 0.0018791 | 1.3795e-06 | 0.00010837 | 0.62365 | 0.026913 | 0.83598 | 805.7518 | 1170.2133
5000 | 519.55 | 0.0012413 | 1068.2693 | 1062.0627 | 2.7575 | -1 | 4.812 | 3.1604 | 0.0018807 | 1.3812e-06 | 0.00010832 | 0.62353 | 0.02689 | 0.83594 | 805.6003 | 1169.7779
5000 | 519.65 | 0.0012415 | 1068.7505 | 1062.5428 | 2.7585 | -1 | 4.813 | 3.1601 | 0.0018823 | 1.3829e-06 | 0.00010827 | 0.62341 | 0.026866 | 0.83591 | 805.4488 | 1169.3423
5000 | 519.75 | 0.0012418 | 1069.2319 | 1063.023 | 2.7594 | -1 | 4.8141 | 3.1598 | 0.0018839 | 1.3846e-06 | 0.00010822 | 0.62329 | 0.026843 | 0.83587 | 805.2971 | 1168.9063
5000 | 519.85 | 0.001242 | 1069.7133 | 1063.5033 | 2.7603 | -1 | 4.8151 | 3.1595 | 0.0018854 | 1.3864e-06 | 0.00010817 | 0.62317 | 0.026819 | 0.83584 | 805.1454 | 1168.4701
5000 | 519.95 | 0.0012422 | 1070.1949 | 1063.9837 | 2.7612 | -1 | 4.8162 | 3.1593 | 0.001887 | 1.3881e-06 | 0.00010813 | 0.62305 | 0.026796 | 0.83581 | 804.9935 | 1168.0336
5000 | 520.05 | 0.0012425 | 1070.6766 | 1064.4642 | 2.7622 | -1 | 4.8172 | 3.159 | 0.0018886 | 1.3898e-06 | 0.00010808 | 0.62293 | 0.026772 | 0.83578 | 804.8416 | 1167.5968
5000 | 520.15 | 0.0012427 | 1071.1584 | 1064.9448 | 2.7631 | -1 | 4.8183 | 3.1587 | 0.0018902 | 1.3915e-06 | 0.00010803 | 0.62281 | 0.026749 | 0.83574 | 804.6895 | 1167.1597
5000 | 520.25 | 0.001243 | 1071.6402 | 1065.4255 | 2.764 | -1 | 4.8194 | 3.1584 | 0.0018917 | 1.3933e-06 | 0.00010798 | 0.62269 | 0.026725 | 0.83571 | 804.5374 | 1166.7223
5000 | 520.35 | 0.0012432 | 1072.1222 | 1065.9063 | 2.7649 | -1 | 4.8204 | 3.1582 | 0.0018933 | 1.395e-06 | 0.00010793 | 0.62257 | 0.026702 | 0.83568 | 804.3851 | 1166.2846
5000 | 520.45 | 0.0012434 | 1072.6043 | 1066.3872 | 2.7659 | -1 | 4.8215 | 3.1579 | 0.0018949 | 1.3968e-06 | 0.00010788 | 0.62245 | 0.026678 | 0.83565 | 804.2328 | 1165.8466
5000 | 520.55 | 0.0012437 | 1073.0865 | 1066.8682 | 2.7668 | -1 | 4.8226 | 3.1576 | 0.0018965 | 1.3985e-06 | 0.00010783 | 0.62233 | 0.026655 | 0.83562 | 804.0803 | 1165.4083
5000 | 520.65 | 0.0012439 | 1073.5688 | 1067.3494 | 2.7677 | -1 | 4.8236 | 3.1573 | 0.0018981 | 1.4003e-06 | 0.00010778 | 0.62221 | 0.026631 | 0.8356 | 803.9278 | 1164.9697
5000 | 520.75 | 0.0012441 | 1074.0513 | 1067.8306 | 2.7686 | -1 | 4.8247 | 3.157 | 0.0018997 | 1.402e-06 | 0.00010774 | 0.62209 | 0.026608 | 0.83557 | 803.7751 | 1164.5308
5000 | 520.85 | 0.0012444 | 1074.5338 | 1068.312 | 2.7696 | -1 | 4.8258 | 3.1568 | 0.0019013 | 1.4038e-06 | 0.00010769 | 0.62197 | 0.026584 | 0.83554 | 803.6224 | 1164.0917
5000 | 520.95 | 0.0012446 | 1075.0164 | 1068.7934 | 2.7705 | -1 | 4.8269 | 3.1565 | 0.0019029 | 1.4056e-06 | 0.00010764 | 0.62184 | 0.026561 | 0.83551 | 803.4695 | 1163.6522
5000 | 521.05 | 0.0012448 | 1075.4992 | 1069.275 | 2.7714 | -1 | 4.8279 | 3.1562 | 0.0019045 | 1.4073e-06 | 0.00010759 | 0.62172 | 0.026537 | 0.83549 | 803.3166 | 1163.2124
5000 | 521.15 | 0.0012451 | 1075.982 | 1069.7566 | 2.7724 | -1 | 4.829 | 3.1559 | 0.0019061 | 1.4091e-06 | 0.00010754 | 0.6216 | 0.026514 | 0.83546 | 803.1635 | 1162.7723
5000 | 521.25 | 0.0012453 | 1076.465 | 1070.2384 | 2.7733 | -1 | 4.8301 | 3.1556 | 0.0019077 | 1.4109e-06 | 0.00010749 | 0.62148 | 0.02649 | 0.83543 | 803.0104 | 1162.332
5000 | 521.35 | 0.0012456 | 1076.948 | 1070.7203 | 2.7742 | -1 | 4.8312 | 3.1554 | 0.0019094 | 1.4127e-06 | 0.00010745 | 0.62136 | 0.026467 | 0.83541 | 802.8572 | 1161.8913
5000 | 521.45 | 0.0012458 | 1077.4312 | 1071.2023 | 2.7751 | -1 | 4.8323 | 3.1551 | 0.001911 | 1.4144e-06 | 0.0001074 | 0.62124 | 0.026443 | 0.83539 | 802.7038 | 1161.4503
5000 | 521.55 | 0.001246 | 1077.9145 | 1071.6843 | 2.7761 | -1 | 4.8334 | 3.1548 | 0.0019126 | 1.4162e-06 | 0.00010735 | 0.62111 | 0.026419 | 0.83536 | 802.5504 | 1161.0091
5000 | 521.65 | 0.0012463 | 1078.3979 | 1072.1665 | 2.777 | -1 | 4.8345 | 3.1545 | 0.0019142 | 1.418e-06 | 0.0001073 | 0.62099 | 0.026396 | 0.83534 | 802.3968 | 1160.5675
5000 | 521.75 | 0.0012465 | 1078.8814 | 1072.6489 | 2.7779 | -1 | 4.8356 | 3.1543 | 0.0019158 | 1.4198e-06 | 0.00010725 | 0.62087 | 0.026372 | 0.83532 | 802.2432 | 1160.1256
5000 | 521.85 | 0.0012467 | 1079.365 | 1073.1313 | 2.7788 | -1 | 4.8367 | 3.154 | 0.0019175 | 1.4216e-06 | 0.0001072 | 0.62075 | 0.026349 | 0.83529 | 802.0894 | 1159.6834
5000 | 521.95 | 0.001247 | 1079.8487 | 1073.6138 | 2.7798 | -1 | 4.8378 | 3.1537 | 0.0019191 | 1.4234e-06 | 0.00010716 | 0.62062 | 0.026325 | 0.83527 | 801.9356 | 1159.241
5000 | 522.05 | 0.0012472 | 1080.3325 | 1074.0964 | 2.7807 | -1 | 4.8389 | 3.1534 | 0.0019207 | 1.4252e-06 | 0.00010711 | 0.6205 | 0.026302 | 0.83525 | 801.7816 | 1158.7982
5000 | 522.15 | 0.0012475 | 1080.8165 | 1074.5792 | 2.7816 | -1 | 4.84 | 3.1532 | 0.0019224 | 1.427e-06 | 0.00010706 | 0.62038 | 0.026278 | 0.83523 | 801.6276 | 1158.3551
5000 | 522.25 | 0.0012477 | 1081.3005 | 1075.062 | 2.7825 | -1 | 4.8411 | 3.1529 | 0.001924 | 1.4289e-06 | 0.00010701 | 0.62025 | 0.026255 | 0.83521 | 801.4734 | 1157.9117
5000 | 522.35 | 0.0012479 | 1081.7847 | 1075.545 | 2.7835 | -1 | 4.8422 | 3.1526 | 0.0019257 | 1.4307e-06 | 0.00010696 | 0.62013 | 0.026231 | 0.83519 | 801.3192 | 1157.468
5000 | 522.45 | 0.0012482 | 1082.269 | 1076.0281 | 2.7844 | -1 | 4.8433 | 3.1523 | 0.0019273 | 1.4325e-06 | 0.00010691 | 0.62001 | 0.026208 | 0.83517 | 801.1648 | 1157.024
5000 | 522.55 | 0.0012484 | 1082.7534 | 1076.5112 | 2.7853 | -1 | 4.8444 | 3.1521 | 0.001929 | 1.4343e-06 | 0.00010687 | 0.61988 | 0.026184 | 0.83516 | 801.0104 | 1156.5797
5000 | 522.65 | 0.0012487 | 1083.2378 | 1076.9945 | 2.7863 | -1 | 4.8455 | 3.1518 | 0.0019306 | 1.4362e-06 | 0.00010682 | 0.61976 | 0.026161 | 0.83514 | 800.8558 | 1156.1351
5000 | 522.75 | 0.0012489 | 1083.7225 | 1077.4779 | 2.7872 | -1 | 4.8466 | 3.1515 | 0.0019323 | 1.438e-06 | 0.00010677 | 0.61964 | 0.026137 | 0.83512 | 800.7011 | 1155.6902
5000 | 522.85 | 0.0012491 | 1084.2072 | 1077.9614 | 2.7881 | -1 | 4.8477 | 3.1512 | 0.0019339 | 1.4399e-06 | 0.00010672 | 0.61951 | 0.026114 | 0.83511 | 800.5464 | 1155.245
5000 | 522.95 | 0.0012494 | 1084.692 | 1078.4451 | 2.789 | -1 | 4.8489 | 3.151 | 0.0019356 | 1.4417e-06 | 0.00010667 | 0.61939 | 0.02609 | 0.83509 | 800.3915 | 1154.7995
5000 | 523.05 | 0.0012496 | 1085.1769 | 1078.9288 | 2.79 | -1 | 4.85 | 3.1507 | 0.0019373 | 1.4436e-06 | 0.00010663 | 0.61927 | 0.026067 | 0.83508 | 800.2365 | 1154.3537
5000 | 523.15 | 0.0012499 | 1085.662 | 1079.4126 | 2.7909 | -1 | 4.8511 | 3.1504 | 0.0019389 | 1.4454e-06 | 0.00010658 | 0.61914 | 0.026043 | 0.83506 | 800.0814 | 1153.9075
5000 | 523.25 | 0.0012501 | 1086.1472 | 1079.8966 | 2.7918 | -1 | 4.8522 | 3.1502 | 0.0019406 | 1.4473e-06 | 0.00010653 | 0.61902 | 0.026019 | 0.83505 | 799.9262 | 1153.4611
5000 | 523.35 | 0.0012504 | 1086.6324 | 1080.3806 | 2.7927 | -1 | 4.8534 | 3.1499 | 0.0019423 | 1.4491e-06 | 0.00010648 | 0.61889 | 0.025996 | 0.83503 | 799.771 | 1153.0143
5000 | 523.45 | 0.0012506 | 1087.1178 | 1080.8648 | 2.7937 | -1 | 4.8545 | 3.1496 | 0.0019439 | 1.451e-06 | 0.00010643 | 0.61877 | 0.025972 | 0.83502 | 799.6156 | 1152.5673
5000 | 523.55 | 0.0012508 | 1087.6033 | 1081.3491 | 2.7946 | -1 | 4.8556 | 3.1493 | 0.0019456 | 1.4529e-06 | 0.00010639 | 0.61864 | 0.025949 | 0.83501 | 799.4601 | 1152.1199
5000 | 523.65 | 0.0012511 | 1088.089 | 1081.8335 | 2.7955 | -1 | 4.8567 | 3.1491 | 0.0019473 | 1.4548e-06 | 0.00010634 | 0.61852 | 0.025925 | 0.835 | 799.3045 | 1151.6722
5000 | 523.75 | 0.0012513 | 1088.5747 | 1082.318 | 2.7965 | -1 | 4.8579 | 3.1488 | 0.001949 | 1.4566e-06 | 0.00010629 | 0.61839 | 0.025902 | 0.83499 | 799.1488 | 1151.2243
5000 | 523.85 | 0.0012516 | 1089.0605 | 1082.8027 | 2.7974 | -1 | 4.859 | 3.1485 | 0.0019507 | 1.4585e-06 | 0.00010624 | 0.61827 | 0.025878 | 0.83498 | 798.993 | 1150.776
5000 | 523.95 | 0.0012518 | 1089.5465 | 1083.2874 | 2.7983 | -1 | 4.8602 | 3.1483 | 0.0019524 | 1.4604e-06 | 0.0001062 | 0.61814 | 0.025855 | 0.83497 | 798.8371 | 1150.3273
5000 | 524.05 | 0.0012521 | 1090.0326 | 1083.7722 | 2.7992 | -1 | 4.8613 | 3.148 | 0.0019541 | 1.4623e-06 | 0.00010615 | 0.61802 | 0.025831 | 0.83496 | 798.681 | 1149.8784
5000 | 524.15 | 0.0012523 | 1090.5188 | 1084.2572 | 2.8002 | -1 | 4.8625 | 3.1477 | 0.0019558 | 1.4642e-06 | 0.0001061 | 0.61789 | 0.025808 | 0.83495 | 798.5249 | 1149.4292
5000 | 524.25 | 0.0012526 | 1091.0051 | 1084.7423 | 2.8011 | -1 | 4.8636 | 3.1475 | 0.0019575 | 1.4661e-06 | 0.00010605 | 0.61776 | 0.025784 | 0.83494 | 798.3687 | 1148.9796
5000 | 524.35 | 0.0012528 | 1091.4915 | 1085.2275 | 2.802 | -1 | 4.8648 | 3.1472 | 0.0019592 | 1.468e-06 | 0.000106 | 0.61764 | 0.025761 | 0.83493 | 798.2124 | 1148.5298
5000 | 524.45 | 0.001253 | 1091.978 | 1085.7128 | 2.8029 | -1 | 4.8659 | 3.1469 | 0.0019609 | 1.4699e-06 | 0.00010596 | 0.61751 | 0.025737 | 0.83492 | 798.0559 | 1148.0796
5000 | 524.55 | 0.0012533 | 1092.4647 | 1086.1982 | 2.8039 | -1 | 4.8671 | 3.1466 | 0.0019626 | 1.4719e-06 | 0.00010591 | 0.61739 | 0.025714 | 0.83492 | 797.8994 | 1147.6291
5000 | 524.65 | 0.0012535 | 1092.9514 | 1086.6837 | 2.8048 | -1 | 4.8682 | 3.1464 | 0.0019643 | 1.4738e-06 | 0.00010586 | 0.61726 | 0.02569 | 0.83491 | 797.7427 | 1147.1783
5000 | 524.75 | 0.0012538 | 1093.4383 | 1087.1694 | 2.8057 | -1 | 4.8694 | 3.1461 | 0.001966 | 1.4757e-06 | 0.00010581 | 0.61713 | 0.025666 | 0.83491 | 797.586 | 1146.7272
5000 | 524.85 | 0.001254 | 1093.9253 | 1087.6551 | 2.8067 | -1 | 4.8705 | 3.1458 | 0.0019677 | 1.4776e-06 | 0.00010577 | 0.61701 | 0.025643 | 0.8349 | 797.4291 | 1146.2758
5000 | 524.95 | 0.0012543 | 1094.4124 | 1088.141 | 2.8076 | -1 | 4.8717 | 3.1456 | 0.0019695 | 1.4796e-06 | 0.00010572 | 0.61688 | 0.025619 | 0.8349 | 797.2722 | 1145.824
5000 | 525.05 | 0.0012545 | 1094.8996 | 1088.627 | 2.8085 | -1 | 4.8729 | 3.1453 | 0.0019712 | 1.4815e-06 | 0.00010567 | 0.61675 | 0.025596 | 0.8349 | 797.1151 | 1145.372
5000 | 525.15 | 0.0012548 | 1095.387 | 1089.1131 | 2.8094 | -1 | 4.874 | 3.145 | 0.0019729 | 1.4835e-06 | 0.00010562 | 0.61663 | 0.025572 | 0.83489 | 796.9579 | 1144.9196
5000 | 525.25 | 0.001255 | 1095.8744 | 1089.5993 | 2.8104 | -1 | 4.8752 | 3.1448 | 0.0019747 | 1.4854e-06 | 0.00010558 | 0.6165 | 0.025549 | 0.83489 | 796.8006 | 1144.4669
5000 | 525.35 | 0.0012553 | 1096.362 | 1090.0857 | 2.8113 | -1 | 4.8764 | 3.1445 | 0.0019764 | 1.4874e-06 | 0.00010553 | 0.61637 | 0.025525 | 0.83489 | 796.6432 | 1144.0138
5000 | 525.45 | 0.0012555 | 1096.8497 | 1090.5721 | 2.8122 | -1 | 4.8775 | 3.1442 | 0.0019781 | 1.4893e-06 | 0.00010548 | 0.61625 | 0.025502 | 0.83489 | 796.4857 | 1143.5605
5000 | 525.55 | 0.0012558 | 1097.3375 | 1091.0587 | 2.8132 | -1 | 4.8787 | 3.144 | 0.0019799 | 1.4913e-06 | 0.00010544 | 0.61612 | 0.025478 | 0.83489 | 796.3281 | 1143.1069
5000 | 525.65 | 0.001256 | 1097.8255 | 1091.5454 | 2.8141 | -1 | 4.8799 | 3.1437 | 0.0019816 | 1.4933e-06 | 0.00010539 | 0.61599 | 0.025455 | 0.83489 | 796.1704 | 1142.6529
5000 | 525.75 | 0.0012563 | 1098.3135 | 1092.0322 | 2.815 | -1 | 4.8811 | 3.1434 | 0.0019834 | 1.4952e-06 | 0.00010534 | 0.61586 | 0.025431 | 0.83489 | 796.0126 | 1142.1986
5000 | 525.85 | 0.0012565 | 1098.8017 | 1092.5191 | 2.8159 | -1 | 4.8823 | 3.1432 | 0.0019851 | 1.4972e-06 | 0.00010529 | 0.61573 | 0.025408 | 0.83489 | 795.8546 | 1141.744
5000 | 525.95 | 0.0012568 | 1099.29 | 1093.0062 | 2.8169 | -1 | 4.8835 | 3.1429 | 0.0019869 | 1.4992e-06 | 0.00010525 | 0.61561 | 0.025384 | 0.83489 | 795.6966 | 1141.289
5000 | 526.05 | 0.001257 | 1099.7784 | 1093.4933 | 2.8178 | -1 | 4.8846 | 3.1426 | 0.0019886 | 1.5012e-06 | 0.0001052 | 0.61548 | 0.02536 | 0.83489 | 795.5384 | 1140.8338
5000 | 526.15 | 0.0012573 | 1100.2669 | 1093.9806 | 2.8187 | -1 | 4.8858 | 3.1424 | 0.0019904 | 1.5032e-06 | 0.00010515 | 0.61535 | 0.025337 | 0.8349 | 795.3802 | 1140.3782
5000 | 526.25 | 0.0012575 | 1100.7555 | 1094.468 | 2.8197 | -1 | 4.887 | 3.1421 | 0.0019922 | 1.5052e-06 | 0.0001051 | 0.61522 | 0.025313 | 0.8349 | 795.2218 | 1139.9223
5000 | 526.35 | 0.0012578 | 1101.2443 | 1094.9555 | 2.8206 | -1 | 4.8882 | 3.1419 | 0.0019939 | 1.5072e-06 | 0.00010506 | 0.61509 | 0.02529 | 0.8349 | 795.0633 | 1139.466
5000 | 526.45 | 0.001258 | 1101.7332 | 1095.4431 | 2.8215 | -1 | 4.8894 | 3.1416 | 0.0019957 | 1.5092e-06 | 0.00010501 | 0.61496 | 0.025266 | 0.83491 | 794.9048 | 1139.0095
5000 | 526.55 | 0.0012583 | 1102.2222 | 1095.9309 | 2.8224 | -1 | 4.8906 | 3.1413 | 0.0019975 | 1.5112e-06 | 0.00010496 | 0.61484 | 0.025243 | 0.83491 | 794.7461 | 1138.5526
5000 | 526.65 | 0.0012585 | 1102.7113 | 1096.4187 | 2.8234 | -1 | 4.8918 | 3.1411 | 0.0019993 | 1.5132e-06 | 0.00010492 | 0.61471 | 0.025219 | 0.83492 | 794.5873 | 1138.0954
5000 | 526.75 | 0.0012588 | 1103.2005 | 1096.9067 | 2.8243 | -1 | 4.893 | 3.1408 | 0.0020011 | 1.5152e-06 | 0.00010487 | 0.61458 | 0.025196 | 0.83493 | 794.4283 | 1137.6379
5000 | 526.85 | 0.001259 | 1103.6899 | 1097.3948 | 2.8252 | -1 | 4.8942 | 3.1405 | 0.0020028 | 1.5172e-06 | 0.00010482 | 0.61445 | 0.025172 | 0.83493 | 794.2693 | 1137.18
5000 | 526.95 | 0.0012593 | 1104.1794 | 1097.883 | 2.8262 | -1 | 4.8955 | 3.1403 | 0.0020046 | 1.5193e-06 | 0.00010477 | 0.61432 | 0.025149 | 0.83494 | 794.1102 | 1136.7218
5000 | 527.05 | 0.0012595 | 1104.669 | 1098.3714 | 2.8271 | -1 | 4.8967 | 3.14 | 0.0020064 | 1.5213e-06 | 0.00010473 | 0.61419 | 0.025125 | 0.83495 | 793.9509 | 1136.2633
5000 | 527.15 | 0.0012598 | 1105.1587 | 1098.8598 | 2.828 | -1 | 4.8979 | 3.1398 | 0.0020082 | 1.5233e-06 | 0.00010468 | 0.61406 | 0.025101 | 0.83496 | 793.7916 | 1135.8045
5000 | 527.25 | 0.00126 | 1105.6486 | 1099.3484 | 2.8289 | -1 | 4.8991 | 3.1395 | 0.00201 | 1.5254e-06 | 0.00010463 | 0.61393 | 0.025078 | 0.83497 | 793.6321 | 1135.3453
5000 | 527.35 | 0.0012603 | 1106.1385 | 1099.8371 | 2.8299 | -1 | 4.9003 | 3.1392 | 0.0020118 | 1.5274e-06 | 0.00010459 | 0.6138 | 0.025054 | 0.83498 | 793.4725 | 1134.8858
5000 | 527.45 | 0.0012605 | 1106.6286 | 1100.326 | 2.8308 | -1 | 4.9015 | 3.139 | 0.0020136 | 1.5295e-06 | 0.00010454 | 0.61367 | 0.025031 | 0.83499 | 793.3129 | 1134.426
5000 | 527.55 | 0.0012608 | 1107.1189 | 1100.8149 | 2.8317 | -1 | 4.9028 | 3.1387 | 0.0020154 | 1.5316e-06 | 0.00010449 | 0.61354 | 0.025007 | 0.835 | 793.1531 | 1133.9658
5000 | 527.65 | 0.001261 | 1107.6092 | 1101.304 | 2.8327 | -1 | 4.904 | 3.1384 | 0.0020173 | 1.5336e-06 | 0.00010445 | 0.61341 | 0.024984 | 0.83501 | 792.9931 | 1133.5053
5000 | 527.75 | 0.0012613 | 1108.0997 | 1101.7932 | 2.8336 | -1 | 4.9052 | 3.1382 | 0.0020191 | 1.5357e-06 | 0.0001044 | 0.61328 | 0.02496 | 0.83503 | 792.8331 | 1133.0445
5000 | 527.85 | 0.0012616 | 1108.5902 | 1102.2825 | 2.8345 | -1 | 4.9065 | 3.1379 | 0.0020209 | 1.5378e-06 | 0.00010435 | 0.61315 | 0.024937 | 0.83504 | 792.673 | 1132.5834
5000 | 527.95 | 0.0012618 | 1109.0809 | 1102.7719 | 2.8355 | -1 | 4.9077 | 3.1377 | 0.0020227 | 1.5398e-06 | 0.00010431 | 0.61302 | 0.024913 | 0.83505 | 792.5127 | 1132.1219
5000 | 528.05 | 0.0012621 | 1109.5718 | 1103.2615 | 2.8364 | -1 | 4.9089 | 3.1374 | 0.0020245 | 1.5419e-06 | 0.00010426 | 0.61289 | 0.02489 | 0.83507 | 792.3524 | 1131.66
5000 | 528.15 | 0.0012623 | 1110.0627 | 1103.7511 | 2.8373 | -1 | 4.9102 | 3.1372 | 0.0020264 | 1.544e-06 | 0.00010421 | 0.61276 | 0.024866 | 0.83508 | 792.1919 | 1131.1979
5000 | 528.25 | 0.0012626 | 1110.5538 | 1104.2409 | 2.8382 | -1 | 4.9114 | 3.1369 | 0.0020282 | 1.5461e-06 | 0.00010417 | 0.61262 | 0.024842 | 0.8351 | 792.0313 | 1130.7354
5000 | 528.35 | 0.0012628 | 1111.045 | 1104.7308 | 2.8392 | -1 | 4.9127 | 3.1366 | 0.00203 | 1.5482e-06 | 0.00010412 | 0.61249 | 0.024819 | 0.83512 | 791.8706 | 1130.2726
5000 | 528.45 | 0.0012631 | 1111.5363 | 1105.2209 | 2.8401 | -1 | 4.9139 | 3.1364 | 0.0020319 | 1.5503e-06 | 0.00010407 | 0.61236 | 0.024795 | 0.83513 | 791.7098 | 1129.8094
5000 | 528.55 | 0.0012633 | 1112.0278 | 1105.7111 | 2.841 | -1 | 4.9151 | 3.1361 | 0.0020337 | 1.5524e-06 | 0.00010403 | 0.61223 | 0.024772 | 0.83515 | 791.5489 | 1129.3459
5000 | 528.65 | 0.0012636 | 1112.5194 | 1106.2014 | 2.842 | -1 | 4.9164 | 3.1359 | 0.0020356 | 1.5545e-06 | 0.00010398 | 0.6121 | 0.024748 | 0.83517 | 791.3879 | 1128.8821
5000 | 528.75 | 0.0012639 | 1113.0111 | 1106.6918 | 2.8429 | -1 | 4.9177 | 3.1356 | 0.0020374 | 1.5567e-06 | 0.00010393 | 0.61197 | 0.024725 | 0.83519 | 791.2267 | 1128.4179
5000 | 528.85 | 0.0012641 | 1113.5029 | 1107.1823 | 2.8438 | -1 | 4.9189 | 3.1353 | 0.0020393 | 1.5588e-06 | 0.00010389 | 0.61183 | 0.024701 | 0.83521 | 791.0654 | 1127.9534
5000 | 528.95 | 0.0012644 | 1113.9949 | 1107.673 | 2.8448 | -1 | 4.9202 | 3.1351 | 0.0020412 | 1.5609e-06 | 0.00010384 | 0.6117 | 0.024678 | 0.83523 | 790.9041 | 1127.4886
5000 | 529.05 | 0.0012646 | 1114.4869 | 1108.1638 | 2.8457 | -1 | 4.9214 | 3.1348 | 0.002043 | 1.5631e-06 | 0.00010379 | 0.61157 | 0.024654 | 0.83525 | 790.7426 | 1127.0234
5000 | 529.15 | 0.0012649 | 1114.9791 | 1108.6547 | 2.8466 | -1 | 4.9227 | 3.1346 | 0.0020449 | 1.5652e-06 | 0.00010375 | 0.61144 | 0.024631 | 0.83527 | 790.581 | 1126.5578
5000 | 529.25 | 0.0012652 | 1115.4715 | 1109.1457 | 2.8475 | -1 | 4.924 | 3.1343 | 0.0020468 | 1.5674e-06 | 0.0001037 | 0.6113 | 0.024607 | 0.83529 | 790.4192 | 1126.092
5000 | 529.35 | 0.0012654 | 1115.9639 | 1109.6369 | 2.8485 | -1 | 4.9252 | 3.1341 | 0.0020486 | 1.5695e-06 | 0.00010365 | 0.61117 | 0.024584 | 0.83531 | 790.2574 | 1125.6258
5000 | 529.45 | 0.0012657 | 1116.4565 | 1110.1282 | 2.8494 | -1 | 4.9265 | 3.1338 | 0.0020505 | 1.5717e-06 | 0.00010361 | 0.61104 | 0.02456 | 0.83534 | 790.0955 | 1125.1592
5000 | 529.55 | 0.0012659 | 1116.9492 | 1110.6196 | 2.8503 | -1 | 4.9278 | 3.1336 | 0.0020524 | 1.5738e-06 | 0.00010356 | 0.61091 | 0.024536 | 0.83536 | 789.9334 | 1124.6923
5000 | 529.65 | 0.0012662 | 1117.4421 | 1111.1111 | 2.8513 | -1 | 4.9291 | 3.1333 | 0.0020543 | 1.576e-06 | 0.00010351 | 0.61077 | 0.024513 | 0.83539 | 789.7712 | 1124.2251
5000 | 529.75 | 0.0012664 | 1117.9351 | 1111.6028 | 2.8522 | -1 | 4.9303 | 3.133 | 0.0020562 | 1.5782e-06 | 0.00010347 | 0.61064 | 0.024489 | 0.83541 | 789.6089 | 1123.7575
5000 | 529.85 | 0.0012667 | 1118.4282 | 1112.0946 | 2.8531 | -1 | 4.9316 | 3.1328 | 0.0020581 | 1.5803e-06 | 0.00010342 | 0.61051 | 0.024466 | 0.83544 | 789.4465 | 1123.2896
5000 | 529.95 | 0.001267 | 1118.9214 | 1112.5865 | 2.8541 | -1 | 4.9329 | 3.1325 | 0.00206 | 1.5825e-06 | 0.00010338 | 0.61037 | 0.024442 | 0.83546 | 789.284 | 1122.8213
5000 | 530.05 | 0.0012672 | 1119.4147 | 1113.0786 | 2.855 | -1 | 4.9342 | 3.1323 | 0.0020619 | 1.5847e-06 | 0.00010333 | 0.61024 | 0.024419 | 0.83549 | 789.1213 | 1122.3527
5000 | 530.15 | 0.0012675 | 1119.9082 | 1113.5708 | 2.8559 | -1 | 4.9355 | 3.132 | 0.0020638 | 1.5869e-06 | 0.00010328 | 0.61011 | 0.024395 | 0.83552 | 788.9585 | 1121.8837
5000 | 530.25 | 0.0012678 | 1120.4018 | 1114.0631 | 2.8568 | -1 | 4.9368 | 3.1318 | 0.0020657 | 1.5891e-06 | 0.00010324 | 0.60997 | 0.024372 | 0.83555 | 788.7957 | 1121.4144
5000 | 530.35 | 0.001268 | 1120.8956 | 1114.5555 | 2.8578 | -1 | 4.9381 | 3.1315 | 0.0020676 | 1.5913e-06 | 0.00010319 | 0.60984 | 0.024348 | 0.83558 | 788.6327 | 1120.9447
5000 | 530.45 | 0.0012683 | 1121.3895 | 1115.0481 | 2.8587 | -1 | 4.9394 | 3.1313 | 0.0020695 | 1.5935e-06 | 0.00010314 | 0.6097 | 0.024325 | 0.8356 | 788.4696 | 1120.4747
5000 | 530.55 | 0.0012685 | 1121.8835 | 1115.5407 | 2.8596 | -1 | 4.9407 | 3.131 | 0.0020714 | 1.5958e-06 | 0.0001031 | 0.60957 | 0.024301 | 0.83563 | 788.3063 | 1120.0044
5000 | 530.65 | 0.0012688 | 1122.3776 | 1116.0336 | 2.8606 | -1 | 4.942 | 3.1308 | 0.0020733 | 1.598e-06 | 0.00010305 | 0.60943 | 0.024277 | 0.83567 | 788.143 | 1119.5337
5000 | 530.75 | 0.0012691 | 1122.8719 | 1116.5265 | 2.8615 | -1 | 4.9433 | 3.1305 | 0.0020753 | 1.6002e-06 | 0.00010301 | 0.6093 | 0.024254 | 0.8357 | 787.9795 | 1119.0626
5000 | 530.85 | 0.0012693 | 1123.3663 | 1117.0196 | 2.8624 | -1 | 4.9446 | 3.1303 | 0.0020772 | 1.6024e-06 | 0.00010296 | 0.60916 | 0.02423 | 0.83573 | 787.8159 | 1118.5912
5000 | 530.95 | 0.0012696 | 1123.8608 | 1117.5128 | 2.8634 | -1 | 4.9459 | 3.13 | 0.0020791 | 1.6047e-06 | 0.00010291 | 0.60903 | 0.024207 | 0.83576 | 787.6522 | 1118.1194
5000 | 531.05 | 0.0012699 | 1124.3554 | 1118.0061 | 2.8643 | -1 | 4.9472 | 3.1298 | 0.0020811 | 1.6069e-06 | 0.00010287 | 0.60889 | 0.024183 | 0.8358 | 787.4884 | 1117.6473
5000 | 531.15 | 0.0012701 | 1124.8502 | 1118.4996 | 2.8652 | -1 | 4.9486 | 3.1295 | 0.002083 | 1.6092e-06 | 0.00010282 | 0.60876 | 0.02416 | 0.83583 | 787.3245 | 1117.1748
5000 | 531.25 | 0.0012704 | 1125.3451 | 1118.9932 | 2.8662 | -1 | 4.9499 | 3.1293 | 0.002085 | 1.6114e-06 | 0.00010278 | 0.60862 | 0.024136 | 0.83586 | 787.1604 | 1116.702
5000 | 531.35 | 0.0012707 | 1125.8402 | 1119.4869 | 2.8671 | -1 | 4.9512 | 3.129 | 0.0020869 | 1.6137e-06 | 0.00010273 | 0.60849 | 0.024113 | 0.8359 | 786.9962 | 1116.2288
5000 | 531.45 | 0.0012709 | 1126.3354 | 1119.9808 | 2.868 | -1 | 4.9525 | 3.1288 | 0.0020889 | 1.616e-06 | 0.00010268 | 0.60835 | 0.024089 | 0.83594 | 786.8319 | 1115.7553
5000 | 531.55 | 0.0012712 | 1126.8307 | 1120.4748 | 2.869 | -1 | 4.9539 | 3.1285 | 0.0020908 | 1.6182e-06 | 0.00010264 | 0.60822 | 0.024066 | 0.83597 | 786.6675 | 1115.2814
5000 | 531.65 | 0.0012715 | 1127.3262 | 1120.9689 | 2.8699 | -1 | 4.9552 | 3.1283 | 0.0020928 | 1.6205e-06 | 0.00010259 | 0.60808 | 0.024042 | 0.83601 | 786.503 | 1114.8072
5000 | 531.75 | 0.0012717 | 1127.8217 | 1121.4632 | 2.8708 | -1 | 4.9565 | 3.128 | 0.0020948 | 1.6228e-06 | 0.00010255 | 0.60794 | 0.024018 | 0.83605 | 786.3383 | 1114.3326
5000 | 531.85 | 0.001272 | 1128.3175 | 1121.9575 | 2.8718 | -1 | 4.9579 | 3.1278 | 0.0020967 | 1.6251e-06 | 0.0001025 | 0.60781 | 0.023995 | 0.83609 | 786.1735 | 1113.8576
5000 | 531.95 | 0.0012723 | 1128.8133 | 1122.4521 | 2.8727 | -1 | 4.9592 | 3.1275 | 0.0020987 | 1.6274e-06 | 0.00010245 | 0.60767 | 0.023971 | 0.83612 | 786.0086 | 1113.3823
5000 | 532.05 | 0.0012725 | 1129.3093 | 1122.9467 | 2.8736 | -1 | 4.9605 | 3.1273 | 0.0021007 | 1.6297e-06 | 0.00010241 | 0.60753 | 0.023948 | 0.83616 | 785.8436 | 1112.9066
5000 | 532.15 | 0.0012728 | 1129.8054 | 1123.4415 | 2.8746 | -1 | 4.9619 | 3.127 | 0.0021027 | 1.632e-06 | 0.00010236 | 0.6074 | 0.023924 | 0.83621 | 785.6785 | 1112.4305
5000 | 532.25 | 0.0012731 | 1130.3017 | 1123.9364 | 2.8755 | -1 | 4.9632 | 3.1268 | 0.0021047 | 1.6343e-06 | 0.00010232 | 0.60726 | 0.023901 | 0.83625 | 785.5132 | 1111.9541
5000 | 532.35 | 0.0012733 | 1130.7981 | 1124.4315 | 2.8764 | -1 | 4.9646 | 3.1265 | 0.0021066 | 1.6367e-06 | 0.00010227 | 0.60712 | 0.023877 | 0.83629 | 785.3478 | 1111.4774
5000 | 532.45 | 0.0012736 | 1131.2946 | 1124.9267 | 2.8773 | -1 | 4.966 | 3.1263 | 0.0021086 | 1.639e-06 | 0.00010222 | 0.60699 | 0.023854 | 0.83633 | 785.1823 | 1111.0002
5000 | 532.55 | 0.0012739 | 1131.7913 | 1125.422 | 2.8783 | -1 | 4.9673 | 3.126 | 0.0021106 | 1.6413e-06 | 0.00010218 | 0.60685 | 0.02383 | 0.83637 | 785.0167 | 1110.5227
5000 | 532.65 | 0.0012741 | 1132.2881 | 1125.9174 | 2.8792 | -1 | 4.9687 | 3.1258 | 0.0021126 | 1.6437e-06 | 0.00010213 | 0.60671 | 0.023807 | 0.83642 | 784.8509 | 1110.0449
5000 | 532.75 | 0.0012744 | 1132.785 | 1126.413 | 2.8801 | -1 | 4.97 | 3.1255 | 0.0021147 | 1.646e-06 | 0.00010209 | 0.60657 | 0.023783 | 0.83646 | 784.6851 | 1109.5666
5000 | 532.85 | 0.0012747 | 1133.2821 | 1126.9087 | 2.8811 | -1 | 4.9714 | 3.1253 | 0.0021167 | 1.6484e-06 | 0.00010204 | 0.60644 | 0.023759 | 0.83651 | 784.5191 | 1109.088
5000 | 532.95 | 0.0012749 | 1133.7793 | 1127.4046 | 2.882 | -1 | 4.9728 | 3.1251 | 0.0021187 | 1.6507e-06 | 0.000102 | 0.6063 | 0.023736 | 0.83655 | 784.3529 | 1108.6091
5000 | 533.05 | 0.0012752 | 1134.2766 | 1127.9006 | 2.8829 | -1 | 4.9741 | 3.1248 | 0.0021207 | 1.6531e-06 | 0.00010195 | 0.60616 | 0.023712 | 0.8366 | 784.1867 | 1108.1298
5000 | 533.15 | 0.0012755 | 1134.7741 | 1128.3967 | 2.8839 | -1 | 4.9755 | 3.1246 | 0.0021227 | 1.6554e-06 | 0.0001019 | 0.60602 | 0.023689 | 0.83665 | 784.0203 | 1107.6501
5000 | 533.25 | 0.0012757 | 1135.2717 | 1128.893 | 2.8848 | -1 | 4.9769 | 3.1243 | 0.0021248 | 1.6578e-06 | 0.00010186 | 0.60588 | 0.023665 | 0.83669 | 783.8538 | 1107.17
5000 | 533.35 | 0.001276 | 1135.7695 | 1129.3894 | 2.8857 | -1 | 4.9783 | 3.1241 | 0.0021268 | 1.6602e-06 | 0.00010181 | 0.60575 | 0.023642 | 0.83674 | 783.6872 | 1106.6896
5000 | 533.45 | 0.0012763 | 1136.2674 | 1129.8859 | 2.8867 | -1 | 4.9797 | 3.1238 | 0.0021288 | 1.6626e-06 | 0.00010177 | 0.60561 | 0.023618 | 0.83679 | 783.5205 | 1106.2088
5000 | 533.55 | 0.0012766 | 1136.7654 | 1130.3826 | 2.8876 | -1 | 4.981 | 3.1236 | 0.0021309 | 1.665e-06 | 0.00010172 | 0.60547 | 0.023595 | 0.83684 | 783.3536 | 1105.7276
5000 | 533.65 | 0.0012768 | 1137.2636 | 1130.8794 | 2.8885 | -1 | 4.9824 | 3.1233 | 0.0021329 | 1.6674e-06 | 0.00010168 | 0.60533 | 0.023571 | 0.83689 | 783.1867 | 1105.246
5000 | 533.75 | 0.0012771 | 1137.7619 | 1131.3764 | 2.8895 | -1 | 4.9838 | 3.1231 | 0.002135 | 1.6698e-06 | 0.00010163 | 0.60519 | 0.023548 | 0.83694 | 783.0195 | 1104.7641
5000 | 533.85 | 0.0012774 | 1138.2604 | 1131.8735 | 2.8904 | -1 | 4.9852 | 3.1229 | 0.002137 | 1.6722e-06 | 0.00010159 | 0.60505 | 0.023524 | 0.83699 | 782.8523 | 1104.2818
5000 | 533.95 | 0.0012777 | 1138.759 | 1132.3707 | 2.8913 | -1 | 4.9866 | 3.1226 | 0.0021391 | 1.6746e-06 | 0.00010154 | 0.60491 | 0.023501 | 0.83705 | 782.6849 | 1103.7991
5000 | 534.05 | 0.0012779 | 1139.2577 | 1132.8681 | 2.8923 | -1 | 4.988 | 3.1224 | 0.0021411 | 1.6771e-06 | 0.00010149 | 0.60477 | 0.023477 | 0.8371 | 782.5175 | 1103.3161
5000 | 534.15 | 0.0012782 | 1139.7566 | 1133.3656 | 2.8932 | -1 | 4.9894 | 3.1221 | 0.0021432 | 1.6795e-06 | 0.00010145 | 0.60463 | 0.023453 | 0.83715 | 782.3499 | 1102.8327
5000 | 534.25 | 0.0012785 | 1140.2556 | 1133.8632 | 2.8942 | -1 | 4.9908 | 3.1219 | 0.0021453 | 1.6819e-06 | 0.0001014 | 0.60449 | 0.02343 | 0.83721 | 782.1821 | 1102.3489
5000 | 534.35 | 0.0012787 | 1140.7547 | 1134.361 | 2.8951 | -1 | 4.9923 | 3.1217 | 0.0021474 | 1.6844e-06 | 0.00010136 | 0.60435 | 0.023406 | 0.83726 | 782.0143 | 1101.8647
5000 | 534.45 | 0.001279 | 1141.254 | 1134.8589 | 2.896 | -1 | 4.9937 | 3.1214 | 0.0021494 | 1.6868e-06 | 0.00010131 | 0.60421 | 0.023383 | 0.83732 | 781.8463 | 1101.3801
5000 | 534.55 | 0.0012793 | 1141.7535 | 1135.357 | 2.897 | -1 | 4.9951 | 3.1212 | 0.0021515 | 1.6893e-06 | 0.00010127 | 0.60407 | 0.023359 | 0.83738 | 781.6781 | 1100.8952
5000 | 534.65 | 0.0012796 | 1142.253 | 1135.8552 | 2.8979 | -1 | 4.9965 | 3.1209 | 0.0021536 | 1.6918e-06 | 0.00010122 | 0.60393 | 0.023336 | 0.83743 | 781.5099 | 1100.4099
5000 | 534.75 | 0.0012799 | 1142.7528 | 1136.3535 | 2.8988 | -1 | 4.9979 | 3.1207 | 0.0021557 | 1.6942e-06 | 0.00010118 | 0.60379 | 0.023312 | 0.83749 | 781.3415 | 1099.9242
5000 | 534.85 | 0.0012801 | 1143.2526 | 1136.852 | 2.8998 | -1 | 4.9994 | 3.1205 | 0.0021578 | 1.6967e-06 | 0.00010113 | 0.60365 | 0.023289 | 0.83755 | 781.173 | 1099.4381
5000 | 534.95 | 0.0012804 | 1143.7526 | 1137.3506 | 2.9007 | -1 | 5.0008 | 3.1202 | 0.0021599 | 1.6992e-06 | 0.00010109 | 0.60351 | 0.023265 | 0.83761 | 781.0044 | 1098.9517
5000 | 535.05 | 0.0012807 | 1144.2528 | 1137.8494 | 2.9016 | -1 | 5.0022 | 3.12 | 0.002162 | 1.7017e-06 | 0.00010104 | 0.60337 | 0.023242 | 0.83767 | 780.8357 | 1098.4648
5000 | 535.15 | 0.001281 | 1144.7531 | 1138.3483 | 2.9026 | -1 | 5.0036 | 3.1197 | 0.0021641 | 1.7042e-06 | 0.00010099 | 0.60323 | 0.023218 | 0.83773 | 780.6668 | 1097.9776
5000 | 535.25 | 0.0012812 | 1145.2535 | 1138.8473 | 2.9035 | -1 | 5.0051 | 3.1195 | 0.0021662 | 1.7067e-06 | 0.00010095 | 0.60309 | 0.023195 | 0.83779 | 780.4978 | 1097.49
5000 | 535.35 | 0.0012815 | 1145.7541 | 1139.3465 | 2.9044 | -1 | 5.0065 | 3.1193 | 0.0021684 | 1.7092e-06 | 0.0001009 | 0.60295 | 0.023171 | 0.83785 | 780.3286 | 1097.002
5000 | 535.45 | 0.0012818 | 1146.2548 | 1139.8459 | 2.9054 | -1 | 5.008 | 3.119 | 0.0021705 | 1.7117e-06 | 0.00010086 | 0.6028 | 0.023147 | 0.83792 | 780.1594 | 1096.5136
5000 | 535.55 | 0.0012821 | 1146.7557 | 1140.3454 | 2.9063 | -1 | 5.0094 | 3.1188 | 0.0021726 | 1.7142e-06 | 0.00010081 | 0.60266 | 0.023124 | 0.83798 | 779.99 | 1096.0248
5000 | 535.65 | 0.0012823 | 1147.2567 | 1140.845 | 2.9072 | -1 | 5.0109 | 3.1186 | 0.0021748 | 1.7168e-06 | 0.00010077 | 0.60252 | 0.0231 | 0.83804 | 779.8204 | 1095.5356
5000 | 535.75 | 0.0012826 | 1147.7579 | 1141.3447 | 2.9082 | -1 | 5.0123 | 3.1183 | 0.0021769 | 1.7193e-06 | 0.00010072 | 0.60238 | 0.023077 | 0.83811 | 779.6508 | 1095.0461
5000 | 535.85 | 0.0012829 | 1148.2592 | 1141.8446 | 2.9091 | -1 | 5.0138 | 3.1181 | 0.002179 | 1.7219e-06 | 0.00010068 | 0.60224 | 0.023053 | 0.83817 | 779.481 | 1094.5561
5000 | 535.95 | 0.0012832 | 1148.7606 | 1142.3447 | 2.91 | -1 | 5.0153 | 3.1178 | 0.0021812 | 1.7244e-06 | 0.00010063 | 0.60209 | 0.02303 | 0.83824 | 779.3111 | 1094.0658
5000 | 536.05 | 0.0012835 | 1149.2622 | 1142.8449 | 2.911 | -1 | 5.0167 | 3.1176 | 0.0021833 | 1.727e-06 | 0.00010059 | 0.60195 | 0.023006 | 0.83831 | 779.141 | 1093.575
5000 | 536.15 | 0.0012837 | 1149.764 | 1143.3452 | 2.9119 | -1 | 5.0182 | 3.1174 | 0.0021855 | 1.7295e-06 | 0.00010054 | 0.60181 | 0.022983 | 0.83838 | 778.9708 | 1093.0839
5000 | 536.25 | 0.001284 | 1150.2659 | 1143.8457 | 2.9129 | -1 | 5.0197 | 3.1171 | 0.0021877 | 1.7321e-06 | 0.0001005 | 0.60167 | 0.022959 | 0.83844 | 778.8005 | 1092.5924
5000 | 536.35 | 0.0012843 | 1150.7679 | 1144.3464 | 2.9138 | -1 | 5.0211 | 3.1169 | 0.0021898 | 1.7347e-06 | 0.00010045 | 0.60152 | 0.022936 | 0.83851 | 778.6301 | 1092.1005
5000 | 536.45 | 0.0012846 | 1151.2701 | 1144.8471 | 2.9147 | -1 | 5.0226 | 3.1167 | 0.002192 | 1.7373e-06 | 0.00010041 | 0.60138 | 0.022912 | 0.83858 | 778.4595 | 1091.6082
5000 | 536.55 | 0.0012849 | 1151.7724 | 1145.3481 | 2.9157 | -1 | 5.0241 | 3.1164 | 0.0021942 | 1.7399e-06 | 0.00010036 | 0.60124 | 0.022889 | 0.83865 | 778.2888 | 1091.1155
5000 | 536.65 | 0.0012852 | 1152.2749 | 1145.8491 | 2.9166 | -1 | 5.0256 | 3.1162 | 0.0021964 | 1.7425e-06 | 0.00010032 | 0.60109 | 0.022865 | 0.83872 | 778.118 | 1090.6224
5000 | 536.75 | 0.0012854 | 1152.7775 | 1146.3504 | 2.9175 | -1 | 5.0271 | 3.116 | 0.0021986 | 1.7451e-06 | 0.00010027 | 0.60095 | 0.022842 | 0.8388 | 777.947 | 1090.1288
5000 | 536.85 | 0.0012857 | 1153.2803 | 1146.8517 | 2.9185 | -1 | 5.0285 | 3.1157 | 0.0022007 | 1.7477e-06 | 0.00010023 | 0.60081 | 0.022818 | 0.83887 | 777.7759 | 1089.6349
5000 | 536.95 | 0.001286 | 1153.7832 | 1147.3532 | 2.9194 | -1 | 5.03 | 3.1155 | 0.0022029 | 1.7503e-06 | 0.00010018 | 0.60066 | 0.022795 | 0.83894 | 777.6047 | 1089.1406
5000 | 537.05 | 0.0012863 | 1154.2863 | 1147.8549 | 2.9203 | -1 | 5.0315 | 3.1153 | 0.0022051 | 1.7529e-06 | 0.00010014 | 0.60052 | 0.022771 | 0.83902 | 777.4333 | 1088.6459
10000 | 273.15 | 0.0009952 | 10.0693 | 0.11734 | 0.00033836 | -1 | 4.1723 | 4.1717 | -3.1102e-05 | 4.949e-07 | 0.0017706 | 0.56785 | 0.075648 | 13.0094 | 1004.8232 | 1418.1631
10000 | 273.25 | 0.0009952 | 10.4866 | 0.53458 | 0.0018655 | -1 | 4.1721 | 4.1716 | -2.9436e-05 | 4.9454e-07 | 0.0017645 | 0.56806 | 0.075634 | 12.9596 | 1004.8263 | 1418.6639
10000 | 273.35 | 0.00099519 | 10.9038 | 0.95181 | 0.003392 | -1 | 4.1719 | 4.1714 | -2.7775e-05 | 4.9418e-07 | 0.0017585 | 0.56827 | 0.07562 | 12.9101 | 1004.8291 | 1419.1637
10000 | 273.45 | 0.00099519 | 11.3209 | 1.369 | 0.0049179 | -1 | 4.1717 | 4.1713 | -2.6119e-05 | 4.9383e-07 | 0.0017526 | 0.56848 | 0.075606 | 12.861 | 1004.8318 | 1419.6624
10000 | 273.55 | 0.00099519 | 11.7381 | 1.7862 | 0.0064432 | -1 | 4.1715 | 4.1711 | -2.447e-05 | 4.9348e-07 | 0.0017466 | 0.56868 | 0.075592 | 12.8121 | 1004.8344 | 1420.1602
10000 | 273.65 | 0.00099519 | 12.1552 | 2.2034 | 0.0079678 | -1 | 4.1713 | 4.171 | -2.2826e-05 | 4.9312e-07 | 0.0017407 | 0.56889 | 0.075578 | 12.7635 | 1004.8368 | 1420.6569
10000 | 273.75 | 0.00099518 | 12.5723 | 2.6205 | 0.0094918 | -1 | 4.1711 | 4.1708 | -2.1188e-05 | 4.9277e-07 | 0.0017348 | 0.5691 | 0.075564 | 12.7152 | 1004.839 | 1421.1526
10000 | 273.85 | 0.00099518 | 12.9894 | 3.0376 | 0.011015 | -1 | 4.1709 | 4.1707 | -1.9556e-05 | 4.9243e-07 | 0.001729 | 0.56931 | 0.07555 | 12.6671 | 1004.841 | 1421.6474
10000 | 273.95 | 0.00099518 | 13.4065 | 3.4547 | 0.012538 | -1 | 4.1707 | 4.1705 | -1.7929e-05 | 4.9208e-07 | 0.0017232 | 0.56951 | 0.075536 | 12.6194 | 1004.8429 | 1422.1411
10000 | 274.05 | 0.00099518 | 13.8236 | 3.8718 | 0.01406 | -1 | 4.1705 | 4.1704 | -1.6308e-05 | 4.9173e-07 | 0.0017174 | 0.56972 | 0.075522 | 12.5719 | 1004.8446 | 1422.6338
10000 | 274.15 | 0.00099518 | 14.2406 | 4.2888 | 0.015581 | -1 | 4.1703 | 4.1702 | -1.4692e-05 | 4.9139e-07 | 0.0017117 | 0.56993 | 0.075508 | 12.5247 | 1004.8462 | 1423.1255
10000 | 274.25 | 0.00099518 | 14.6576 | 4.7059 | 0.017102 | -1 | 4.1701 | 4.17 | -1.3082e-05 | 4.9105e-07 | 0.0017059 | 0.57013 | 0.075494 | 12.4778 | 1004.8476 | 1423.6162
10000 | 274.35 | 0.00099517 | 15.0746 | 5.1229 | 0.018623 | -1 | 4.1699 | 4.1699 | -1.1477e-05 | 4.9071e-07 | 0.0017003 | 0.57034 | 0.07548 | 12.4311 | 1004.8488 | 1424.1059
10000 | 274.45 | 0.00099517 | 15.4916 | 5.5399 | 0.020142 | -1 | 4.1698 | 4.1697 | -9.8778e-06 | 4.9037e-07 | 0.0016946 | 0.57055 | 0.075466 | 12.3848 | 1004.8499 | 1424.5946
10000 | 274.55 | 0.00099517 | 15.9086 | 5.9569 | 0.021661 | -1 | 4.1696 | 4.1696 | -8.2839e-06 | 4.9003e-07 | 0.001689 | 0.57075 | 0.075451 | 12.3387 | 1004.8508 | 1425.0823
10000 | 274.65 | 0.00099517 | 16.3255 | 6.3738 | 0.02318 | -1 | 4.1694 | 4.1694 | -6.6953e-06 | 4.8969e-07 | 0.0016834 | 0.57096 | 0.075437 | 12.2928 | 1004.8515 | 1425.569
10000 | 274.75 | 0.00099517 | 16.7425 | 6.7908 | 0.024697 | -1 | 4.1692 | 4.1692 | -5.1121e-06 | 4.8936e-07 | 0.0016778 | 0.57116 | 0.075423 | 12.2472 | 1004.8521 | 1426.0547
10000 | 274.85 | 0.00099517 | 17.1594 | 7.2077 | 0.026215 | -1 | 4.1691 | 4.1691 | -3.5342e-06 | 4.8902e-07 | 0.0016723 | 0.57137 | 0.075409 | 12.2019 | 1004.8526 | 1426.5394
10000 | 274.95 | 0.00099517 | 17.5763 | 7.6246 | 0.027731 | -1 | 4.1689 | 4.1689 | -1.9615e-06 | 4.8869e-07 | 0.0016668 | 0.57157 | 0.075395 | 12.1568 | 1004.8528 | 1427.0231
10000 | 275.05 | 0.00099517 | 17.9932 | 8.0415 | 0.029247 | -1 | 4.1687 | 4.1687 | -3.9409e-07 | 4.8836e-07 | 0.0016613 | 0.57178 | 0.075381 | 12.112 | 1004.853 | 1427.5058
10000 | 275.15 | 0.00099517 | 18.41 | 8.4583 | 0.030762 | -1 | 4.1686 | 4.1686 | 1.1682e-06 | 4.8803e-07 | 0.0016558 | 0.57198 | 0.075367 | 12.0675 | 1004.8529 | 1427.9875
10000 | 275.25 | 0.00099517 | 18.8269 | 8.8752 | 0.032277 | -1 | 4.1684 | 4.1684 | 2.7252e-06 | 4.877e-07 | 0.0016504 | 0.57218 | 0.075353 | 12.0232 | 1004.8527 | 1428.4682
10000 | 275.35 | 0.00099517 | 19.2437 | 9.292 | 0.033791 | -1 | 4.1682 | 4.1682 | 4.2772e-06 | 4.8738e-07 | 0.001645 | 0.57239 | 0.075339 | 11.9792 | 1004.8524 | 1428.9478
10000 | 275.45 | 0.00099517 | 19.6605 | 9.7088 | 0.035305 | -1 | 4.1681 | 4.168 | 5.824e-06 | 4.8705e-07 | 0.0016396 | 0.57259 | 0.075325 | 11.9354 | 1004.8519 | 1429.4265
10000 | 275.55 | 0.00099517 | 20.0773 | 10.1256 | 0.036818 | -1 | 4.1679 | 4.1679 | 7.3658e-06 | 4.8673e-07 | 0.0016343 | 0.57279 | 0.075311 | 11.8918 | 1004.8512 | 1429.9042
10000 | 275.65 | 0.00099517 | 20.4941 | 10.5424 | 0.03833 | -1 | 4.1677 | 4.1677 | 8.9025e-06 | 4.8641e-07 | 0.001629 | 0.573 | 0.075297 | 11.8485 | 1004.8504 | 1430.3809
10000 | 275.75 | 0.00099517 | 20.9109 | 10.9591 | 0.039841 | -1 | 4.1676 | 4.1675 | 1.0434e-05 | 4.8609e-07 | 0.0016237 | 0.5732 | 0.075282 | 11.8055 | 1004.8494 | 1430.8566
10000 | 275.85 | 0.00099518 | 21.3276 | 11.3759 | 0.041353 | -1 | 4.1674 | 4.1673 | 1.1961e-05 | 4.8577e-07 | 0.0016184 | 0.5734 | 0.075268 | 11.7627 | 1004.8483 | 1431.3313
10000 | 275.95 | 0.00099518 | 21.7444 | 11.7926 | 0.042863 | -1 | 4.1673 | 4.1672 | 1.3483e-05 | 4.8545e-07 | 0.0016132 | 0.5736 | 0.075254 | 11.7201 | 1004.847 | 1431.8049
10000 | 276.05 | 0.00099518 | 22.1611 | 12.2093 | 0.044373 | -1 | 4.1671 | 4.167 | 1.5e-05 | 4.8513e-07 | 0.001608 | 0.5738 | 0.07524 | 11.6778 | 1004.8456 | 1432.2776
10000 | 276.15 | 0.00099518 | 22.5778 | 12.626 | 0.045882 | -1 | 4.167 | 4.1668 | 1.6512e-05 | 4.8482e-07 | 0.0016028 | 0.57401 | 0.075226 | 11.6357 | 1004.844 | 1432.7493
10000 | 276.25 | 0.00099518 | 22.9945 | 13.0427 | 0.047391 | -1 | 4.1668 | 4.1666 | 1.8019e-05 | 4.845e-07 | 0.0015977 | 0.57421 | 0.075212 | 11.5938 | 1004.8423 | 1433.22
10000 | 276.35 | 0.00099518 | 23.4111 | 13.4593 | 0.048899 | -1 | 4.1667 | 4.1665 | 1.9521e-05 | 4.8419e-07 | 0.0015926 | 0.57441 | 0.075198 | 11.5522 | 1004.8404 | 1433.6897
10000 | 276.45 | 0.00099518 | 23.8278 | 13.876 | 0.050406 | -1 | 4.1665 | 4.1663 | 2.1019e-05 | 4.8388e-07 | 0.0015875 | 0.57461 | 0.075183 | 11.5108 | 1004.8383 | 1434.1584
10000 | 276.55 | 0.00099519 | 24.2445 | 14.2926 | 0.051913 | -1 | 4.1664 | 4.1661 | 2.2511e-05 | 4.8357e-07 | 0.0015824 | 0.57481 | 0.075169 | 11.4696 | 1004.8362 | 1434.6261
10000 | 276.65 | 0.00099519 | 24.6611 | 14.7092 | 0.053419 | -1 | 4.1662 | 4.1659 | 2.3999e-05 | 4.8326e-07 | 0.0015773 | 0.57501 | 0.075155 | 11.4287 | 1004.8338 | 1435.0928
10000 | 276.75 | 0.00099519 | 25.0777 | 15.1258 | 0.054925 | -1 | 4.1661 | 4.1657 | 2.5483e-05 | 4.8295e-07 | 0.0015723 | 0.57521 | 0.075141 | 11.388 | 1004.8313 | 1435.5586
10000 | 276.85 | 0.00099519 | 25.4943 | 15.5424 | 0.05643 | -1 | 4.166 | 4.1655 | 2.6961e-05 | 4.8265e-07 | 0.0015673 | 0.57541 | 0.075127 | 11.3475 | 1004.8287 | 1436.0233
10000 | 276.95 | 0.0009952 | 25.9109 | 15.9589 | 0.057935 | -1 | 4.1658 | 4.1654 | 2.8435e-05 | 4.8234e-07 | 0.0015624 | 0.57561 | 0.075112 | 11.3072 | 1004.8259 | 1436.487
10000 | 277.05 | 0.0009952 | 26.3275 | 16.3755 | 0.059438 | -1 | 4.1657 | 4.1652 | 2.9905e-05 | 4.8204e-07 | 0.0015574 | 0.57581 | 0.075098 | 11.2672 | 1004.823 | 1436.9498
10000 | 277.15 | 0.0009952 | 26.744 | 16.792 | 0.060942 | -1 | 4.1655 | 4.165 | 3.137e-05 | 4.8174e-07 | 0.0015525 | 0.57601 | 0.075084 | 11.2274 | 1004.8199 | 1437.4115
10000 | 277.25 | 0.00099521 | 27.1606 | 17.2085 | 0.062444 | -1 | 4.1654 | 4.1648 | 3.283e-05 | 4.8143e-07 | 0.0015476 | 0.5762 | 0.07507 | 11.1878 | 1004.8167 | 1437.8723
10000 | 277.35 | 0.00099521 | 27.5771 | 17.625 | 0.063947 | -1 | 4.1653 | 4.1646 | 3.4285e-05 | 4.8113e-07 | 0.0015427 | 0.5764 | 0.075056 | 11.1484 | 1004.8133 | 1438.3321
10000 | 277.45 | 0.00099521 | 27.9936 | 18.0415 | 0.065448 | -1 | 4.1651 | 4.1644 | 3.5737e-05 | 4.8084e-07 | 0.0015379 | 0.5766 | 0.075041 | 11.1092 | 1004.8098 | 1438.7908
10000 | 277.55 | 0.00099522 | 28.4101 | 18.458 | 0.066949 | -1 | 4.165 | 4.1642 | 3.7183e-05 | 4.8054e-07 | 0.0015331 | 0.5768 | 0.075027 | 11.0703 | 1004.8061 | 1439.2486
10000 | 277.65 | 0.00099522 | 28.8266 | 18.8744 | 0.068449 | -1 | 4.1649 | 4.164 | 3.8625e-05 | 4.8024e-07 | 0.0015283 | 0.577 | 0.075013 | 11.0315 | 1004.8023 | 1439.7054
10000 | 277.75 | 0.00099522 | 29.2431 | 19.2909 | 0.069949 | -1 | 4.1648 | 4.1638 | 4.0063e-05 | 4.7995e-07 | 0.0015235 | 0.57719 | 0.074999 | 10.993 | 1004.7984 | 1440.1613
10000 | 277.85 | 0.00099523 | 29.6596 | 19.7073 | 0.071448 | -1 | 4.1646 | 4.1636 | 4.1497e-05 | 4.7966e-07 | 0.0015188 | 0.57739 | 0.074984 | 10.9546 | 1004.7943 | 1440.6161
10000 | 277.95 | 0.00099523 | 30.076 | 20.1237 | 0.072947 | -1 | 4.1645 | 4.1634 | 4.2926e-05 | 4.7936e-07 | 0.001514 | 0.57759 | 0.07497 | 10.9165 | 1004.79 | 1441.0699
10000 | 278.05 | 0.00099524 | 30.4925 | 20.5401 | 0.074445 | -1 | 4.1644 | 4.1632 | 4.435e-05 | 4.7907e-07 | 0.0015093 | 0.57778 | 0.074956 | 10.8786 | 1004.7856 | 1441.5228
10000 | 278.15 | 0.00099524 | 30.9089 | 20.9565 | 0.075942 | -1 | 4.1643 | 4.163 | 4.577e-05 | 4.7878e-07 | 0.0015047 | 0.57798 | 0.074942 | 10.8409 | 1004.7811 | 1441.9747
10000 | 278.25 | 0.00099525 | 31.3253 | 21.3729 | 0.077439 | -1 | 4.1641 | 4.1628 | 4.7186e-05 | 4.785e-07 | 0.0015 | 0.57818 | 0.074927 | 10.8034 | 1004.7764 | 1442.4256
10000 | 278.35 | 0.00099525 | 31.7417 | 21.7892 | 0.078935 | -1 | 4.164 | 4.1626 | 4.8598e-05 | 4.7821e-07 | 0.0014954 | 0.57837 | 0.074913 | 10.7661 | 1004.7716 | 1442.8755
10000 | 278.45 | 0.00099526 | 32.1581 | 22.2056 | 0.080431 | -1 | 4.1639 | 4.1624 | 5.0006e-05 | 4.7792e-07 | 0.0014908 | 0.57857 | 0.074899 | 10.729 | 1004.7667 | 1443.3244
10000 | 278.55 | 0.00099526 | 32.5745 | 22.6219 | 0.081926 | -1 | 4.1638 | 4.1622 | 5.1409e-05 | 4.7764e-07 | 0.0014862 | 0.57876 | 0.074885 | 10.6921 | 1004.7616 | 1443.7724
10000 | 278.65 | 0.00099527 | 32.9909 | 23.0382 | 0.083421 | -1 | 4.1637 | 4.162 | 5.2808e-05 | 4.7736e-07 | 0.0014816 | 0.57896 | 0.07487 | 10.6553 | 1004.7563 | 1444.2193
10000 | 278.75 | 0.00099527 | 33.4072 | 23.4545 | 0.084915 | -1 | 4.1635 | 4.1618 | 5.4203e-05 | 4.7707e-07 | 0.0014771 | 0.57915 | 0.074856 | 10.6188 | 1004.751 | 1444.6653
10000 | 278.85 | 0.00099528 | 33.8236 | 23.8708 | 0.086408 | -1 | 4.1634 | 4.1616 | 5.5594e-05 | 4.7679e-07 | 0.0014726 | 0.57935 | 0.074842 | 10.5825 | 1004.7454 | 1445.1103
10000 | 278.95 | 0.00099528 | 34.2399 | 24.2871 | 0.087901 | -1 | 4.1633 | 4.1614 | 5.698e-05 | 4.7651e-07 | 0.0014681 | 0.57954 | 0.074827 | 10.5464 | 1004.7398 | 1445.5544
10000 | 279.05 | 0.00099529 | 34.6563 | 24.7034 | 0.089393 | -1 | 4.1632 | 4.1612 | 5.8363e-05 | 4.7623e-07 | 0.0014636 | 0.57974 | 0.074813 | 10.5104 | 1004.734 | 1445.9974
10000 | 279.15 | 0.00099529 | 35.0726 | 25.1196 | 0.090884 | -1 | 4.1631 | 4.161 | 5.9741e-05 | 4.7596e-07 | 0.0014591 | 0.57993 | 0.074799 | 10.4747 | 1004.7281 | 1446.4395
10000 | 279.25 | 0.0009953 | 35.4889 | 25.5359 | 0.092376 | -1 | 4.163 | 4.1608 | 6.1115e-05 | 4.7568e-07 | 0.0014547 | 0.58012 | 0.074784 | 10.4391 | 1004.722 | 1446.8806
10000 | 279.35 | 0.00099531 | 35.9052 | 25.9521 | 0.093866 | -1 | 4.1629 | 4.1606 | 6.2486e-05 | 4.7541e-07 | 0.0014503 | 0.58032 | 0.07477 | 10.4037 | 1004.7158 | 1447.3207
10000 | 279.45 | 0.00099531 | 36.3214 | 26.3683 | 0.095356 | -1 | 4.1628 | 4.1604 | 6.3852e-05 | 4.7513e-07 | 0.0014459 | 0.58051 | 0.074756 | 10.3685 | 1004.7094 | 1447.7599
10000 | 279.55 | 0.00099532 | 36.7377 | 26.7845 | 0.096845 | -1 | 4.1627 | 4.1602 | 6.5214e-05 | 4.7486e-07 | 0.0014416 | 0.5807 | 0.074741 | 10.3335 | 1004.703 | 1448.1981
10000 | 279.65 | 0.00099533 | 37.154 | 27.2007 | 0.098334 | -1 | 4.1626 | 4.16 | 6.6573e-05 | 4.7459e-07 | 0.0014372 | 0.5809 | 0.074727 | 10.2987 | 1004.6963 | 1448.6353
10000 | 279.75 | 0.00099533 | 37.5702 | 27.6169 | 0.099822 | -1 | 4.1625 | 4.1597 | 6.7927e-05 | 4.7432e-07 | 0.0014329 | 0.58109 | 0.074713 | 10.2641 | 1004.6896 | 1449.0715
10000 | 279.85 | 0.00099534 | 37.9865 | 28.0331 | 0.10131 | -1 | 4.1624 | 4.1595 | 6.9278e-05 | 4.7405e-07 | 0.0014286 | 0.58128 | 0.074698 | 10.2296 | 1004.6827 | 1449.5068
10000 | 279.95 | 0.00099535 | 38.4027 | 28.4492 | 0.1028 | -1 | 4.1623 | 4.1593 | 7.0624e-05 | 4.7378e-07 | 0.0014243 | 0.58147 | 0.074684 | 10.1953 | 1004.6757 | 1449.9411
10000 | 280.05 | 0.00099535 | 38.8189 | 28.8654 | 0.10428 | -1 | 4.1622 | 4.1591 | 7.1967e-05 | 4.7352e-07 | 0.00142 | 0.58166 | 0.07467 | 10.1612 | 1004.6685 | 1450.3744
10000 | 280.15 | 0.00099536 | 39.2351 | 29.2815 | 0.10577 | -1 | 4.1621 | 4.1589 | 7.3306e-05 | 4.7325e-07 | 0.0014158 | 0.58186 | 0.074655 | 10.1273 | 1004.6612 | 1450.8068
10000 | 280.25 | 0.00099537 | 39.6513 | 29.6977 | 0.10725 | -1 | 4.162 | 4.1587 | 7.4641e-05 | 4.7299e-07 | 0.0014116 | 0.58205 | 0.074641 | 10.0935 | 1004.6538 | 1451.2382
10000 | 280.35 | 0.00099538 | 40.0675 | 30.1138 | 0.10874 | -1 | 4.1619 | 4.1584 | 7.5973e-05 | 4.7272e-07 | 0.0014074 | 0.58224 | 0.074626 | 10.06 | 1004.6462 | 1451.6686
10000 | 280.45 | 0.00099538 | 40.4837 | 30.5299 | 0.11022 | -1 | 4.1618 | 4.1582 | 7.73e-05 | 4.7246e-07 | 0.0014032 | 0.58243 | 0.074612 | 10.0266 | 1004.6385 | 1452.0981
10000 | 280.55 | 0.00099539 | 40.8999 | 30.946 | 0.11171 | -1 | 4.1617 | 4.158 | 7.8624e-05 | 4.722e-07 | 0.001399 | 0.58262 | 0.074598 | 9.9933 | 1004.6307 | 1452.5266
10000 | 280.65 | 0.0009954 | 41.316 | 31.3621 | 0.11319 | -1 | 4.1616 | 4.1578 | 7.9944e-05 | 4.7194e-07 | 0.0013949 | 0.58281 | 0.074583 | 9.9603 | 1004.6227 | 1452.9541
10000 | 280.75 | 0.00099541 | 41.7322 | 31.7781 | 0.11467 | -1 | 4.1615 | 4.1576 | 8.126e-05 | 4.7168e-07 | 0.0013908 | 0.583 | 0.074569 | 9.9274 | 1004.6146 | 1453.3807
10000 | 280.85 | 0.00099541 | 42.1483 | 32.1942 | 0.11616 | -1 | 4.1614 | 4.1573 | 8.2573e-05 | 4.7143e-07 | 0.0013867 | 0.58319 | 0.074554 | 9.8946 | 1004.6064 | 1453.8063
10000 | 280.95 | 0.00099542 | 42.5645 | 32.6102 | 0.11764 | -1 | 4.1613 | 4.1571 | 8.3882e-05 | 4.7117e-07 | 0.0013826 | 0.58338 | 0.07454 | 9.8621 | 1004.598 | 1454.231
10000 | 281.05 | 0.00099543 | 42.9806 | 33.0263 | 0.11912 | -1 | 4.1612 | 4.1569 | 8.5187e-05 | 4.7091e-07 | 0.0013785 | 0.58357 | 0.074526 | 9.8297 | 1004.5895 | 1454.6547
10000 | 281.15 | 0.00099544 | 43.3967 | 33.4423 | 0.1206 | -1 | 4.1611 | 4.1567 | 8.6489e-05 | 4.7066e-07 | 0.0013745 | 0.58376 | 0.074511 | 9.7975 | 1004.5809 | 1455.0774
10000 | 281.25 | 0.00099545 | 43.8128 | 33.8583 | 0.12208 | -1 | 4.161 | 4.1564 | 8.7787e-05 | 4.7041e-07 | 0.0013704 | 0.58395 | 0.074497 | 9.7654 | 1004.5721 | 1455.4992
10000 | 281.35 | 0.00099546 | 44.2289 | 34.2743 | 0.12356 | -1 | 4.1609 | 4.1562 | 8.9081e-05 | 4.7016e-07 | 0.0013664 | 0.58413 | 0.074482 | 9.7335 | 1004.5633 | 1455.92
10000 | 281.45 | 0.00099547 | 44.645 | 34.6903 | 0.12504 | -1 | 4.1609 | 4.156 | 9.0372e-05 | 4.699e-07 | 0.0013625 | 0.58432 | 0.074468 | 9.7018 | 1004.5542 | 1456.3399
10000 | 281.55 | 0.00099548 | 45.0611 | 35.1063 | 0.12651 | -1 | 4.1608 | 4.1558 | 9.1659e-05 | 4.6965e-07 | 0.0013585 | 0.58451 | 0.074453 | 9.6702 | 1004.5451 | 1456.7588
10000 | 281.65 | 0.00099548 | 45.4772 | 35.5223 | 0.12799 | -1 | 4.1607 | 4.1555 | 9.2943e-05 | 4.6941e-07 | 0.0013545 | 0.5847 | 0.074439 | 9.6388 | 1004.5358 | 1457.1768
10000 | 281.75 | 0.00099549 | 45.8932 | 35.9383 | 0.12947 | -1 | 4.1606 | 4.1553 | 9.4224e-05 | 4.6916e-07 | 0.0013506 | 0.58489 | 0.074424 | 9.6075 | 1004.5264 | 1457.5938
10000 | 281.85 | 0.0009955 | 46.3093 | 36.3542 | 0.13094 | -1 | 4.1605 | 4.1551 | 9.55e-05 | 4.6891e-07 | 0.0013467 | 0.58507 | 0.07441 | 9.5764 | 1004.5169 | 1458.0099
10000 | 281.95 | 0.00099551 | 46.7253 | 36.7702 | 0.13242 | -1 | 4.1604 | 4.1548 | 9.6774e-05 | 4.6867e-07 | 0.0013428 | 0.58526 | 0.074395 | 9.5455 | 1004.5072 | 1458.425
10000 | 282.05 | 0.00099552 | 47.1414 | 37.1861 | 0.1339 | -1 | 4.1603 | 4.1546 | 9.8044e-05 | 4.6842e-07 | 0.0013389 | 0.58545 | 0.074381 | 9.5147 | 1004.4975 | 1458.8392
10000 | 282.15 | 0.00099553 | 47.5574 | 37.6021 | 0.13537 | -1 | 4.1603 | 4.1544 | 9.931e-05 | 4.6818e-07 | 0.0013351 | 0.58564 | 0.074366 | 9.484 | 1004.4875 | 1459.2524
10000 | 282.25 | 0.00099554 | 47.9734 | 38.018 | 0.13684 | -1 | 4.1602 | 4.1541 | 0.00010057 | 4.6794e-07 | 0.0013312 | 0.58582 | 0.074352 | 9.4535 | 1004.4775 | 1459.6647
10000 | 282.35 | 0.00099555 | 48.3894 | 38.4339 | 0.13832 | -1 | 4.1601 | 4.1539 | 0.00010183 | 4.677e-07 | 0.0013274 | 0.58601 | 0.074337 | 9.4232 | 1004.4673 | 1460.076
10000 | 282.45 | 0.00099556 | 48.8054 | 38.8498 | 0.13979 | -1 | 4.16 | 4.1536 | 0.00010309 | 4.6746e-07 | 0.0013236 | 0.58619 | 0.074323 | 9.393 | 1004.4571 | 1460.4864
10000 | 282.55 | 0.00099557 | 49.2214 | 39.2657 | 0.14126 | -1 | 4.16 | 4.1534 | 0.00010434 | 4.6722e-07 | 0.0013198 | 0.58638 | 0.074308 | 9.363 | 1004.4466 | 1460.8958
10000 | 282.65 | 0.00099558 | 49.6374 | 39.6816 | 0.14274 | -1 | 4.1599 | 4.1532 | 0.00010559 | 4.6698e-07 | 0.001316 | 0.58657 | 0.074294 | 9.3331 | 1004.4361 | 1461.3043
10000 | 282.75 | 0.00099559 | 50.0534 | 40.0975 | 0.14421 | -1 | 4.1598 | 4.1529 | 0.00010684 | 4.6674e-07 | 0.0013123 | 0.58675 | 0.074279 | 9.3034 | 1004.4254 | 1461.7119
10000 | 282.85 | 0.0009956 | 50.4694 | 40.5133 | 0.14568 | -1 | 4.1597 | 4.1527 | 0.00010808 | 4.6651e-07 | 0.0013085 | 0.58694 | 0.074265 | 9.2738 | 1004.4146 | 1462.1185
10000 | 282.95 | 0.00099562 | 50.8854 | 40.9292 | 0.14715 | -1 | 4.1597 | 4.1524 | 0.00010932 | 4.6627e-07 | 0.0013048 | 0.58712 | 0.07425 | 9.2443 | 1004.4037 | 1462.5242
10000 | 283.05 | 0.00099563 | 51.3013 | 41.3451 | 0.14862 | -1 | 4.1596 | 4.1522 | 0.00011056 | 4.6604e-07 | 0.0013011 | 0.58731 | 0.074236 | 9.215 | 1004.3927 | 1462.9289
10000 | 283.15 | 0.00099564 | 51.7173 | 41.7609 | 0.15009 | -1 | 4.1595 | 4.1519 | 0.00011179 | 4.6581e-07 | 0.0012974 | 0.58749 | 0.074221 | 9.1859 | 1004.3815 | 1463.3327
10000 | 283.25 | 0.00099565 | 52.1332 | 42.1767 | 0.15156 | -1 | 4.1594 | 4.1517 | 0.00011302 | 4.6557e-07 | 0.0012937 | 0.58767 | 0.074206 | 9.1569 | 1004.3702 | 1463.7356
10000 | 283.35 | 0.00099566 | 52.5492 | 42.5926 | 0.15302 | -1 | 4.1594 | 4.1515 | 0.00011425 | 4.6534e-07 | 0.0012901 | 0.58786 | 0.074192 | 9.128 | 1004.3588 | 1464.1375
10000 | 283.45 | 0.00099567 | 52.9651 | 43.0084 | 0.15449 | -1 | 4.1593 | 4.1512 | 0.00011547 | 4.6511e-07 | 0.0012865 | 0.58804 | 0.074177 | 9.0993 | 1004.3473 | 1464.5385
10000 | 283.55 | 0.00099568 | 53.381 | 43.4242 | 0.15596 | -1 | 4.1592 | 4.151 | 0.00011669 | 4.6489e-07 | 0.0012828 | 0.58823 | 0.074163 | 9.0707 | 1004.3356 | 1464.9386
10000 | 283.65 | 0.00099569 | 53.7969 | 43.84 | 0.15743 | -1 | 4.1592 | 4.1507 | 0.00011791 | 4.6466e-07 | 0.0012792 | 0.58841 | 0.074148 | 9.0422 | 1004.3238 | 1465.3377
10000 | 283.75 | 0.00099571 | 54.2129 | 44.2558 | 0.15889 | -1 | 4.1591 | 4.1505 | 0.00011912 | 4.6443e-07 | 0.0012756 | 0.58859 | 0.074134 | 9.0139 | 1004.3119 | 1465.7359
10000 | 283.85 | 0.00099572 | 54.6288 | 44.6716 | 0.16036 | -1 | 4.159 | 4.1502 | 0.00012033 | 4.6421e-07 | 0.0012721 | 0.58877 | 0.074119 | 8.9857 | 1004.2999 | 1466.1332
10000 | 283.95 | 0.00099573 | 55.0447 | 45.0873 | 0.16182 | -1 | 4.159 | 4.15 | 0.00012154 | 4.6398e-07 | 0.0012685 | 0.58896 | 0.074104 | 8.9577 | 1004.2878 | 1466.5295
10000 | 284.05 | 0.00099574 | 55.4605 | 45.5031 | 0.16329 | -1 | 4.1589 | 4.1497 | 0.00012275 | 4.6376e-07 | 0.001265 | 0.58914 | 0.07409 | 8.9298 | 1004.2755 | 1466.9249
10000 | 284.15 | 0.00099575 | 55.8764 | 45.9189 | 0.16475 | -1 | 4.1588 | 4.1494 | 0.00012395 | 4.6354e-07 | 0.0012615 | 0.58932 | 0.074075 | 8.902 | 1004.2631 | 1467.3194
10000 | 284.25 | 0.00099577 | 56.2923 | 46.3346 | 0.16621 | -1 | 4.1588 | 4.1492 | 0.00012515 | 4.6331e-07 | 0.0012579 | 0.5895 | 0.074061 | 8.8744 | 1004.2506 | 1467.713
10000 | 284.35 | 0.00099578 | 56.7082 | 46.7504 | 0.16768 | -1 | 4.1587 | 4.1489 | 0.00012634 | 4.6309e-07 | 0.0012545 | 0.58969 | 0.074046 | 8.8469 | 1004.238 | 1468.1056
10000 | 284.45 | 0.00099579 | 57.1241 | 47.1661 | 0.16914 | -1 | 4.1586 | 4.1487 | 0.00012753 | 4.6287e-07 | 0.001251 | 0.58987 | 0.074031 | 8.8195 | 1004.2252 | 1468.4974
10000 | 284.55 | 0.00099581 | 57.5399 | 47.5819 | 0.1706 | -1 | 4.1586 | 4.1484 | 0.00012872 | 4.6266e-07 | 0.0012475 | 0.59005 | 0.074017 | 8.7923 | 1004.2123 | 1468.8882
10000 | 284.65 | 0.00099582 | 57.9558 | 47.9976 | 0.17206 | -1 | 4.1585 | 4.1482 | 0.00012991 | 4.6244e-07 | 0.0012441 | 0.59023 | 0.074002 | 8.7652 | 1004.1994 | 1469.278
10000 | 284.75 | 0.00099583 | 58.3716 | 48.4133 | 0.17352 | -1 | 4.1584 | 4.1479 | 0.00013109 | 4.6222e-07 | 0.0012406 | 0.59041 | 0.073987 | 8.7382 | 1004.1863 | 1469.667
10000 | 284.85 | 0.00099584 | 58.7875 | 48.829 | 0.17498 | -1 | 4.1584 | 4.1476 | 0.00013227 | 4.6201e-07 | 0.0012372 | 0.59059 | 0.073973 | 8.7113 | 1004.173 | 1470.055
10000 | 284.95 | 0.00099586 | 59.2033 | 49.2447 | 0.17644 | -1 | 4.1583 | 4.1474 | 0.00013345 | 4.6179e-07 | 0.0012338 | 0.59077 | 0.073958 | 8.6846 | 1004.1597 | 1470.4422
10000 | 285.05 | 0.00099587 | 59.6191 | 49.6604 | 0.1779 | -1 | 4.1583 | 4.1471 | 0.00013463 | 4.6158e-07 | 0.0012304 | 0.59095 | 0.073943 | 8.658 | 1004.1462 | 1470.8284
10000 | 285.15 | 0.00099588 | 60.0349 | 50.0761 | 0.17936 | -1 | 4.1582 | 4.1469 | 0.0001358 | 4.6136e-07 | 0.0012271 | 0.59113 | 0.073929 | 8.6316 | 1004.1327 | 1471.2137
10000 | 285.25 | 0.0009959 | 60.4508 | 50.4918 | 0.18082 | -1 | 4.1582 | 4.1466 | 0.00013697 | 4.6115e-07 | 0.0012237 | 0.59131 | 0.073914 | 8.6052 | 1004.119 | 1471.598
10000 | 285.35 | 0.00099591 | 60.8666 | 50.9075 | 0.18228 | -1 | 4.1581 | 4.1463 | 0.00013813 | 4.6094e-07 | 0.0012204 | 0.59149 | 0.073899 | 8.579 | 1004.1051 | 1471.9815
10000 | 285.45 | 0.00099593 | 61.2824 | 51.3231 | 0.18373 | -1 | 4.158 | 4.1461 | 0.0001393 | 4.6073e-07 | 0.001217 | 0.59167 | 0.073885 | 8.5529 | 1004.0912 | 1472.3641
10000 | 285.55 | 0.00099594 | 61.6982 | 51.7388 | 0.18519 | -1 | 4.158 | 4.1458 | 0.00014046 | 4.6052e-07 | 0.0012137 | 0.59185 | 0.07387 | 8.5269 | 1004.0772 | 1472.7457
10000 | 285.65 | 0.00099595 | 62.114 | 52.1544 | 0.18664 | -1 | 4.1579 | 4.1455 | 0.00014162 | 4.6032e-07 | 0.0012104 | 0.59203 | 0.073855 | 8.5011 | 1004.063 | 1473.1264
10000 | 285.75 | 0.00099597 | 62.5298 | 52.5701 | 0.1881 | -1 | 4.1579 | 4.1453 | 0.00014277 | 4.6011e-07 | 0.0012071 | 0.59221 | 0.073841 | 8.4754 | 1004.0487 | 1473.5063
10000 | 285.85 | 0.00099598 | 62.9456 | 52.9857 | 0.18955 | -1 | 4.1578 | 4.145 | 0.00014392 | 4.599e-07 | 0.0012039 | 0.59239 | 0.073826 | 8.4498 | 1004.0343 | 1473.8852
10000 | 285.95 | 0.000996 | 63.3613 | 53.4014 | 0.19101 | -1 | 4.1578 | 4.1447 | 0.00014507 | 4.597e-07 | 0.0012006 | 0.59256 | 0.073811 | 8.4243 | 1004.0198 | 1474.2632
10000 | 286.05 | 0.00099601 | 63.7771 | 53.817 | 0.19246 | -1 | 4.1577 | 4.1445 | 0.00014622 | 4.5949e-07 | 0.0011974 | 0.59274 | 0.073796 | 8.3989 | 1004.0052 | 1474.6403
10000 | 286.15 | 0.00099603 | 64.1929 | 54.2326 | 0.19392 | -1 | 4.1577 | 4.1442 | 0.00014736 | 4.5929e-07 | 0.0011942 | 0.59292 | 0.073782 | 8.3736 | 1003.9905 | 1475.0165
10000 | 286.25 | 0.00099604 | 64.6086 | 54.6482 | 0.19537 | -1 | 4.1576 | 4.1439 | 0.0001485 | 4.5909e-07 | 0.0011909 | 0.5931 | 0.073767 | 8.3485 | 1003.9756 | 1475.3918
10000 | 286.35 | 0.00099605 | 65.0244 | 55.0638 | 0.19682 | -1 | 4.1576 | 4.1436 | 0.00014964 | 4.5889e-07 | 0.0011877 | 0.59327 | 0.073752 | 8.3235 | 1003.9607 | 1475.7662
10000 | 286.45 | 0.00099607 | 65.4402 | 55.4795 | 0.19827 | -1 | 4.1575 | 4.1434 | 0.00015078 | 4.5869e-07 | 0.0011846 | 0.59345 | 0.073737 | 8.2986 | 1003.9456 | 1476.1397
10000 | 286.55 | 0.00099609 | 65.8559 | 55.895 | 0.19972 | -1 | 4.1575 | 4.1431 | 0.00015191 | 4.5849e-07 | 0.0011814 | 0.59363 | 0.073723 | 8.2738 | 1003.9304 | 1476.5123
10000 | 286.65 | 0.0009961 | 66.2716 | 56.3106 | 0.20117 | -1 | 4.1574 | 4.1428 | 0.00015304 | 4.5829e-07 | 0.0011782 | 0.5938 | 0.073708 | 8.2491 | 1003.9151 | 1476.8841
10000 | 286.75 | 0.00099612 | 66.6874 | 56.7262 | 0.20262 | -1 | 4.1574 | 4.1425 | 0.00015417 | 4.5809e-07 | 0.0011751 | 0.59398 | 0.073693 | 8.2246 | 1003.8997 | 1477.2549
10000 | 286.85 | 0.00099613 | 67.1031 | 57.1418 | 0.20407 | -1 | 4.1573 | 4.1423 | 0.00015529 | 4.5789e-07 | 0.001172 | 0.59416 | 0.073678 | 8.2002 | 1003.8841 | 1477.6248
10000 | 286.95 | 0.00099615 | 67.5188 | 57.5574 | 0.20552 | -1 | 4.1573 | 4.142 | 0.00015641 | 4.577e-07 | 0.0011688 | 0.59433 | 0.073664 | 8.1758 | 1003.8685 | 1477.9938
10000 | 287.05 | 0.00099616 | 67.9346 | 57.9729 | 0.20697 | -1 | 4.1572 | 4.1417 | 0.00015753 | 4.575e-07 | 0.0011657 | 0.59451 | 0.073649 | 8.1516 | 1003.8527 | 1478.3619
10000 | 287.15 | 0.00099618 | 68.3503 | 58.3885 | 0.20842 | -1 | 4.1572 | 4.1414 | 0.00015865 | 4.5731e-07 | 0.0011626 | 0.59469 | 0.073634 | 8.1275 | 1003.8368 | 1478.7292
10000 | 287.25 | 0.00099619 | 68.766 | 58.8041 | 0.20987 | -1 | 4.1571 | 4.1411 | 0.00015976 | 4.5711e-07 | 0.0011596 | 0.59486 | 0.073619 | 8.1035 | 1003.8209 | 1479.0955
10000 | 287.35 | 0.00099621 | 69.1817 | 59.2196 | 0.21131 | -1 | 4.1571 | 4.1409 | 0.00016088 | 4.5692e-07 | 0.0011565 | 0.59504 | 0.073604 | 8.0796 | 1003.8048 | 1479.461
10000 | 287.45 | 0.00099623 | 69.5974 | 59.6352 | 0.21276 | -1 | 4.157 | 4.1406 | 0.00016198 | 4.5673e-07 | 0.0011535 | 0.59521 | 0.07359 | 8.0559 | 1003.7886 | 1479.8256
10000 | 287.55 | 0.00099624 | 70.0131 | 60.0507 | 0.21421 | -1 | 4.157 | 4.1403 | 0.00016309 | 4.5654e-07 | 0.0011504 | 0.59539 | 0.073575 | 8.0322 | 1003.7723 | 1480.1892
10000 | 287.65 | 0.00099626 | 70.4288 | 60.4662 | 0.21565 | -1 | 4.1569 | 4.14 | 0.00016419 | 4.5635e-07 | 0.0011474 | 0.59556 | 0.07356 | 8.0086 | 1003.7558 | 1480.552
10000 | 287.75 | 0.00099627 | 70.8445 | 60.8818 | 0.2171 | -1 | 4.1569 | 4.1397 | 0.0001653 | 4.5616e-07 | 0.0011444 | 0.59573 | 0.073545 | 7.9852 | 1003.7393 | 1480.914
10000 | 287.85 | 0.00099629 | 71.2602 | 61.2973 | 0.21854 | -1 | 4.1568 | 4.1394 | 0.00016639 | 4.5597e-07 | 0.0011414 | 0.59591 | 0.07353 | 7.9618 | 1003.7226 | 1481.275
10000 | 287.95 | 0.00099631 | 71.6759 | 61.7128 | 0.21998 | -1 | 4.1568 | 4.1391 | 0.00016749 | 4.5578e-07 | 0.0011384 | 0.59608 | 0.073515 | 7.9386 | 1003.7059 | 1481.6351
10000 | 288.05 | 0.00099632 | 72.0915 | 62.1283 | 0.22143 | -1 | 4.1568 | 4.1389 | 0.00016859 | 4.556e-07 | 0.0011354 | 0.59626 | 0.073501 | 7.9155 | 1003.689 | 1481.9944
10000 | 288.15 | 0.00099634 | 72.5072 | 62.5438 | 0.22287 | -1 | 4.1567 | 4.1386 | 0.00016968 | 4.5541e-07 | 0.0011324 | 0.59643 | 0.073486 | 7.8924 | 1003.672 | 1482.3528
10000 | 288.25 | 0.00099636 | 72.9229 | 62.9593 | 0.22431 | -1 | 4.1567 | 4.1383 | 0.00017077 | 4.5523e-07 | 0.0011295 | 0.5966 | 0.073471 | 7.8695 | 1003.655 | 1482.7103
10000 | 288.35 | 0.00099638 | 73.3386 | 63.3748 | 0.22575 | -1 | 4.1566 | 4.138 | 0.00017185 | 4.5504e-07 | 0.0011266 | 0.59678 | 0.073456 | 7.8467 | 1003.6378 | 1483.0669
10000 | 288.45 | 0.00099639 | 73.7542 | 63.7903 | 0.2272 | -1 | 4.1566 | 4.1377 | 0.00017294 | 4.5486e-07 | 0.0011236 | 0.59695 | 0.073441 | 7.824 | 1003.6205 | 1483.4227
10000 | 288.55 | 0.00099641 | 74.1699 | 64.2058 | 0.22864 | -1 | 4.1566 | 4.1374 | 0.00017402 | 4.5468e-07 | 0.0011207 | 0.59712 | 0.073426 | 7.8013 | 1003.6031 | 1483.7776
10000 | 288.65 | 0.00099643 | 74.5855 | 64.6213 | 0.23008 | -1 | 4.1565 | 4.1371 | 0.0001751 | 4.545e-07 | 0.0011178 | 0.59729 | 0.073411 | 7.7788 | 1003.5855 | 1484.1316
10000 | 288.75 | 0.00099644 | 75.0012 | 65.0367 | 0.23152 | -1 | 4.1565 | 4.1368 | 0.00017617 | 4.5432e-07 | 0.0011149 | 0.59747 | 0.073397 | 7.7564 | 1003.5679 | 1484.4847
10000 | 288.85 | 0.00099646 | 75.4168 | 65.4522 | 0.23296 | -1 | 4.1564 | 4.1365 | 0.00017725 | 4.5414e-07 | 0.0011121 | 0.59764 | 0.073382 | 7.7341 | 1003.5502 | 1484.837
10000 | 288.95 | 0.00099648 | 75.8325 | 65.8677 | 0.23439 | -1 | 4.1564 | 4.1362 | 0.00017832 | 4.5396e-07 | 0.0011092 | 0.59781 | 0.073367 | 7.7119 | 1003.5323 | 1485.1884
10000 | 289.05 | 0.0009965 | 76.2481 | 66.2831 | 0.23583 | -1 | 4.1564 | 4.1359 | 0.00017939 | 4.5378e-07 | 0.0011063 | 0.59798 | 0.073352 | 7.6898 | 1003.5144 | 1485.5389
10000 | 289.15 | 0.00099652 | 76.6637 | 66.6986 | 0.23727 | -1 | 4.1563 | 4.1356 | 0.00018046 | 4.5361e-07 | 0.0011035 | 0.59815 | 0.073337 | 7.6677 | 1003.4963 | 1485.8885
10000 | 289.25 | 0.00099653 | 77.0794 | 67.114 | 0.23871 | -1 | 4.1563 | 4.1353 | 0.00018152 | 4.5343e-07 | 0.0011007 | 0.59832 | 0.073322 | 7.6458 | 1003.4782 | 1486.2373
10000 | 289.35 | 0.00099655 | 77.495 | 67.5295 | 0.24014 | -1 | 4.1563 | 4.135 | 0.00018258 | 4.5325e-07 | 0.0010978 | 0.59849 | 0.073307 | 7.624 | 1003.4599 | 1486.5853
10000 | 289.45 | 0.00099657 | 77.9106 | 67.9449 | 0.24158 | -1 | 4.1562 | 4.1347 | 0.00018364 | 4.5308e-07 | 0.001095 | 0.59867 | 0.073292 | 7.6023 | 1003.4415 | 1486.9323
10000 | 289.55 | 0.00099659 | 78.3262 | 68.3604 | 0.24302 | -1 | 4.1562 | 4.1344 | 0.0001847 | 4.5291e-07 | 0.0010922 | 0.59884 | 0.073277 | 7.5806 | 1003.423 | 1487.2785
10000 | 289.65 | 0.00099661 | 78.7419 | 68.7758 | 0.24445 | -1 | 4.1561 | 4.1341 | 0.00018576 | 4.5273e-07 | 0.0010895 | 0.59901 | 0.073262 | 7.5591 | 1003.4045 | 1487.6238
10000 | 289.75 | 0.00099663 | 79.1575 | 69.1912 | 0.24589 | -1 | 4.1561 | 4.1338 | 0.00018681 | 4.5256e-07 | 0.0010867 | 0.59918 | 0.073247 | 7.5377 | 1003.3858 | 1487.9683
10000 | 289.85 | 0.00099664 | 79.5731 | 69.6066 | 0.24732 | -1 | 4.1561 | 4.1335 | 0.00018786 | 4.5239e-07 | 0.0010839 | 0.59935 | 0.073233 | 7.5163 | 1003.367 | 1488.3119
10000 | 289.95 | 0.00099666 | 79.9887 | 70.0221 | 0.24875 | -1 | 4.156 | 4.1332 | 0.00018891 | 4.5222e-07 | 0.0010812 | 0.59952 | 0.073218 | 7.4951 | 1003.3481 | 1488.6547
10000 | 290.05 | 0.00099668 | 80.4043 | 70.4375 | 0.25019 | -1 | 4.156 | 4.1329 | 0.00018996 | 4.5205e-07 | 0.0010784 | 0.59969 | 0.073203 | 7.4739 | 1003.3291 | 1488.9966
10000 | 290.15 | 0.0009967 | 80.8199 | 70.8529 | 0.25162 | -1 | 4.156 | 4.1326 | 0.000191 | 4.5188e-07 | 0.0010757 | 0.59985 | 0.073188 | 7.4529 | 1003.31 | 1489.3376
10000 | 290.25 | 0.00099672 | 81.2355 | 71.2683 | 0.25305 | -1 | 4.1559 | 4.1323 | 0.00019204 | 4.5171e-07 | 0.001073 | 0.60002 | 0.073173 | 7.4319 | 1003.2907 | 1489.6778
10000 | 290.35 | 0.00099674 | 81.6511 | 71.6837 | 0.25448 | -1 | 4.1559 | 4.132 | 0.00019308 | 4.5155e-07 | 0.0010703 | 0.60019 | 0.073158 | 7.411 | 1003.2714 | 1490.0171
10000 | 290.45 | 0.00099676 | 82.0667 | 72.0991 | 0.25591 | -1 | 4.1559 | 4.1317 | 0.00019412 | 4.5138e-07 | 0.0010676 | 0.60036 | 0.073143 | 7.3902 | 1003.252 | 1490.3556
10000 | 290.55 | 0.00099678 | 82.4822 | 72.5145 | 0.25735 | -1 | 4.1558 | 4.1314 | 0.00019516 | 4.5122e-07 | 0.0010649 | 0.60053 | 0.073128 | 7.3695 | 1003.2325 | 1490.6933
10000 | 290.65 | 0.0009968 | 82.8978 | 72.9299 | 0.25878 | -1 | 4.1558 | 4.1311 | 0.00019619 | 4.5105e-07 | 0.0010622 | 0.6007 | 0.073113 | 7.3489 | 1003.2128 | 1491.03
10000 | 290.75 | 0.00099682 | 83.3134 | 73.3452 | 0.2602 | -1 | 4.1558 | 4.1308 | 0.00019722 | 4.5089e-07 | 0.0010596 | 0.60087 | 0.073098 | 7.3284 | 1003.1931 | 1491.366
10000 | 290.85 | 0.00099684 | 83.729 | 73.7606 | 0.26163 | -1 | 4.1557 | 4.1305 | 0.00019825 | 4.5072e-07 | 0.0010569 | 0.60103 | 0.073083 | 7.3079 | 1003.1733 | 1491.7011
10000 | 290.95 | 0.00099686 | 84.1446 | 74.176 | 0.26306 | -1 | 4.1557 | 4.1302 | 0.00019928 | 4.5056e-07 | 0.0010543 | 0.6012 | 0.073068 | 7.2876 | 1003.1533 | 1492.0353
10000 | 291.05 | 0.00099688 | 84.5601 | 74.5914 | 0.26449 | -1 | 4.1557 | 4.1298 | 0.0002003 | 4.504e-07 | 0.0010517 | 0.60137 | 0.073053 | 7.2674 | 1003.1333 | 1492.3687
10000 | 291.15 | 0.0009969 | 84.9757 | 75.0067 | 0.26592 | -1 | 4.1557 | 4.1295 | 0.00020132 | 4.5024e-07 | 0.001049 | 0.60154 | 0.073038 | 7.2472 | 1003.1131 | 1492.7012
10000 | 291.25 | 0.00099692 | 85.3913 | 75.4221 | 0.26735 | -1 | 4.1556 | 4.1292 | 0.00020234 | 4.5008e-07 | 0.0010464 | 0.6017 | 0.073023 | 7.2271 | 1003.0929 | 1493.0329
10000 | 291.35 | 0.00099694 | 85.8068 | 75.8375 | 0.26877 | -1 | 4.1556 | 4.1289 | 0.00020336 | 4.4992e-07 | 0.0010438 | 0.60187 | 0.073008 | 7.2071 | 1003.0726 | 1493.3638
10000 | 291.45 | 0.00099696 | 86.2224 | 76.2528 | 0.2702 | -1 | 4.1556 | 4.1286 | 0.00020438 | 4.4976e-07 | 0.0010412 | 0.60204 | 0.072993 | 7.1872 | 1003.0521 | 1493.6938
10000 | 291.55 | 0.00099698 | 86.6379 | 76.6682 | 0.27162 | -1 | 4.1555 | 4.1283 | 0.00020539 | 4.496e-07 | 0.0010387 | 0.6022 | 0.072978 | 7.1674 | 1003.0316 | 1494.023
10000 | 291.65 | 0.000997 | 87.0535 | 77.0835 | 0.27305 | -1 | 4.1555 | 4.128 | 0.0002064 | 4.4945e-07 | 0.0010361 | 0.60237 | 0.072963 | 7.1476 | 1003.0109 | 1494.3514
10000 | 291.75 | 0.00099702 | 87.469 | 77.4989 | 0.27447 | -1 | 4.1555 | 4.1276 | 0.00020741 | 4.4929e-07 | 0.0010335 | 0.60253 | 0.072947 | 7.128 | 1002.9901 | 1494.6789
10000 | 291.85 | 0.00099704 | 87.8846 | 77.9142 | 0.2759 | -1 | 4.1555 | 4.1273 | 0.00020842 | 4.4914e-07 | 0.001031 | 0.6027 | 0.072932 | 7.1084 | 1002.9693 | 1495.0055
10000 | 291.95 | 0.00099706 | 88.3001 | 78.3295 | 0.27732 | -1 | 4.1554 | 4.127 | 0.00020943 | 4.4898e-07 | 0.0010285 | 0.60287 | 0.072917 | 7.0889 | 1002.9483 | 1495.3314
10000 | 292.05 | 0.00099708 | 88.7157 | 78.7449 | 0.27874 | -1 | 4.1554 | 4.1267 | 0.00021043 | 4.4883e-07 | 0.0010259 | 0.60303 | 0.072902 | 7.0695 | 1002.9273 | 1495.6564
10000 | 292.15 | 0.0009971 | 89.1312 | 79.1602 | 0.28017 | -1 | 4.1554 | 4.1264 | 0.00021143 | 4.4867e-07 | 0.0010234 | 0.6032 | 0.072887 | 7.0502 | 1002.9061 | 1495.9806
10000 | 292.25 | 0.00099712 | 89.5467 | 79.5755 | 0.28159 | -1 | 4.1554 | 4.126 | 0.00021243 | 4.4852e-07 | 0.0010209 | 0.60336 | 0.072872 | 7.031 | 1002.8849 | 1496.3039
10000 | 292.35 | 0.00099714 | 89.9623 | 79.9908 | 0.28301 | -1 | 4.1553 | 4.1257 | 0.00021343 | 4.4837e-07 | 0.0010184 | 0.60353 | 0.072857 | 7.0118 | 1002.8635 | 1496.6264
10000 | 292.45 | 0.00099717 | 90.3778 | 80.4062 | 0.28443 | -1 | 4.1553 | 4.1254 | 0.00021442 | 4.4822e-07 | 0.0010159 | 0.60369 | 0.072842 | 6.9927 | 1002.8421 | 1496.9481
10000 | 292.55 | 0.00099719 | 90.7933 | 80.8215 | 0.28585 | -1 | 4.1553 | 4.1251 | 0.00021542 | 4.4807e-07 | 0.0010134 | 0.60386 | 0.072827 | 6.9738 | 1002.8205 | 1497.2689
10000 | 292.65 | 0.00099721 | 91.2089 | 81.2368 | 0.28727 | -1 | 4.1553 | 4.1247 | 0.00021641 | 4.4792e-07 | 0.001011 | 0.60402 | 0.072812 | 6.9548 | 1002.7989 | 1497.589
10000 | 292.75 | 0.00099723 | 91.6244 | 81.6521 | 0.28869 | -1 | 4.1552 | 4.1244 | 0.0002174 | 4.4777e-07 | 0.0010085 | 0.60418 | 0.072797 | 6.936 | 1002.7771 | 1497.9082
10000 | 292.85 | 0.00099725 | 92.0399 | 82.0674 | 0.29011 | -1 | 4.1552 | 4.1241 | 0.00021838 | 4.4763e-07 | 0.0010061 | 0.60435 | 0.072782 | 6.9172 | 1002.7553 | 1498.2266
10000 | 292.95 | 0.00099727 | 92.4554 | 82.4827 | 0.29153 | -1 | 4.1552 | 4.1238 | 0.00021937 | 4.4748e-07 | 0.0010036 | 0.60451 | 0.072766 | 6.8986 | 1002.7333 | 1498.5441
10000 | 293.05 | 0.0009973 | 92.871 | 82.898 | 0.29295 | -1 | 4.1552 | 4.1234 | 0.00022035 | 4.4733e-07 | 0.0010012 | 0.60467 | 0.072751 | 6.88 | 1002.7113 | 1498.8609
10000 | 293.15 | 0.00099732 | 93.2865 | 83.3133 | 0.29437 | -1 | 4.1551 | 4.1231 | 0.00022134 | 4.4719e-07 | 0.00099878 | 0.60484 | 0.072736 | 6.8615 | 1002.6891 | 1499.1768
10000 | 293.25 | 0.00099734 | 93.702 | 83.7286 | 0.29578 | -1 | 4.1551 | 4.1228 | 0.00022231 | 4.4704e-07 | 0.00099637 | 0.605 | 0.072721 | 6.843 | 1002.6669 | 1499.4919
10000 | 293.35 | 0.00099736 | 94.1175 | 84.1439 | 0.2972 | -1 | 4.1551 | 4.1224 | 0.00022329 | 4.469e-07 | 0.00099397 | 0.60516 | 0.072706 | 6.8246 | 1002.6445 | 1499.8061
10000 | 293.45 | 0.00099738 | 94.533 | 84.5591 | 0.29862 | -1 | 4.1551 | 4.1221 | 0.00022427 | 4.4675e-07 | 0.00099158 | 0.60533 | 0.072691 | 6.8064 | 1002.6221 | 1500.1196
10000 | 293.55 | 0.00099741 | 94.9485 | 84.9744 | 0.30003 | -1 | 4.155 | 4.1218 | 0.00022524 | 4.4661e-07 | 0.00098919 | 0.60549 | 0.072676 | 6.7881 | 1002.5996 | 1500.4323
10000 | 293.65 | 0.00099743 | 95.364 | 85.3897 | 0.30145 | -1 | 4.155 | 4.1215 | 0.00022621 | 4.4647e-07 | 0.00098682 | 0.60565 | 0.07266 | 6.77 | 1002.5769 | 1500.7441
10000 | 293.75 | 0.00099745 | 95.7795 | 85.805 | 0.30286 | -1 | 4.155 | 4.1211 | 0.00022718 | 4.4633e-07 | 0.00098446 | 0.60581 | 0.072645 | 6.7519 | 1002.5542 | 1501.0551
10000 | 293.85 | 0.00099748 | 96.195 | 86.2203 | 0.30427 | -1 | 4.155 | 4.1208 | 0.00022815 | 4.4619e-07 | 0.0009821 | 0.60597 | 0.07263 | 6.734 | 1002.5314 | 1501.3653
10000 | 293.95 | 0.0009975 | 96.6105 | 86.6355 | 0.30569 | -1 | 4.155 | 4.1205 | 0.00022912 | 4.4605e-07 | 0.00097975 | 0.60614 | 0.072615 | 6.7161 | 1002.5085 | 1501.6747
10000 | 294.05 | 0.00099752 | 97.026 | 87.0508 | 0.3071 | -1 | 4.1549 | 4.1201 | 0.00023008 | 4.4591e-07 | 0.00097742 | 0.6063 | 0.0726 | 6.6982 | 1002.4855 | 1501.9833
10000 | 294.15 | 0.00099754 | 97.4415 | 87.4661 | 0.30851 | -1 | 4.1549 | 4.1198 | 0.00023105 | 4.4577e-07 | 0.00097509 | 0.60646 | 0.072584 | 6.6805 | 1002.4623 | 1502.2911
10000 | 294.25 | 0.00099757 | 97.857 | 87.8813 | 0.30993 | -1 | 4.1549 | 4.1194 | 0.00023201 | 4.4563e-07 | 0.00097277 | 0.60662 | 0.072569 | 6.6628 | 1002.4391 | 1502.598
10000 | 294.35 | 0.00099759 | 98.2725 | 88.2966 | 0.31134 | -1 | 4.1549 | 4.1191 | 0.00023297 | 4.455e-07 | 0.00097046 | 0.60678 | 0.072554 | 6.6451 | 1002.4158 | 1502.9042
10000 | 294.45 | 0.00099761 | 98.688 | 88.7118 | 0.31275 | -1 | 4.1549 | 4.1188 | 0.00023392 | 4.4536e-07 | 0.00096816 | 0.60694 | 0.072539 | 6.6276 | 1002.3924 | 1503.2096
10000 | 294.55 | 0.00099764 | 99.1034 | 89.1271 | 0.31416 | -1 | 4.1548 | 4.1184 | 0.00023488 | 4.4523e-07 | 0.00096586 | 0.6071 | 0.072524 | 6.6101 | 1002.3689 | 1503.5141
10000 | 294.65 | 0.00099766 | 99.5189 | 89.5423 | 0.31557 | -1 | 4.1548 | 4.1181 | 0.00023583 | 4.4509e-07 | 0.00096358 | 0.60726 | 0.072508 | 6.5927 | 1002.3453 | 1503.8179
10000 | 294.75 | 0.00099768 | 99.9344 | 89.9576 | 0.31698 | -1 | 4.1548 | 4.1178 | 0.00023678 | 4.4496e-07 | 0.00096131 | 0.60742 | 0.072493 | 6.5754 | 1002.3216 | 1504.1208
10000 | 294.85 | 0.00099771 | 100.3499 | 90.3728 | 0.31839 | -1 | 4.1548 | 4.1174 | 0.00023773 | 4.4482e-07 | 0.00095904 | 0.60758 | 0.072478 | 6.5581 | 1002.2979 | 1504.423
10000 | 294.95 | 0.00099773 | 100.7654 | 90.7881 | 0.3198 | -1 | 4.1548 | 4.1171 | 0.00023868 | 4.4469e-07 | 0.00095678 | 0.60774 | 0.072463 | 6.5409 | 1002.274 | 1504.7243
10000 | 295.05 | 0.00099776 | 101.1808 | 91.2033 | 0.32121 | -1 | 4.1548 | 4.1167 | 0.00023963 | 4.4456e-07 | 0.00095453 | 0.6079 | 0.072448 | 6.5238 | 1002.25 | 1505.0249
10000 | 295.15 | 0.00099778 | 101.5963 | 91.6185 | 0.32262 | -1 | 4.1547 | 4.1164 | 0.00024057 | 4.4443e-07 | 0.00095229 | 0.60806 | 0.072432 | 6.5068 | 1002.226 | 1505.3246
10000 | 295.25 | 0.0009978 | 102.0118 | 92.0338 | 0.32402 | -1 | 4.1547 | 4.116 | 0.00024152 | 4.443e-07 | 0.00095006 | 0.60822 | 0.072417 | 6.4898 | 1002.2018 | 1505.6236
10000 | 295.35 | 0.00099783 | 102.4273 | 92.449 | 0.32543 | -1 | 4.1547 | 4.1157 | 0.00024246 | 4.4417e-07 | 0.00094783 | 0.60838 | 0.072402 | 6.4729 | 1002.1775 | 1505.9217
10000 | 295.45 | 0.00099785 | 102.8427 | 92.8642 | 0.32684 | -1 | 4.1547 | 4.1153 | 0.0002434 | 4.4404e-07 | 0.00094562 | 0.60854 | 0.072386 | 6.4561 | 1002.1532 | 1506.2191
10000 | 295.55 | 0.00099788 | 103.2582 | 93.2794 | 0.32824 | -1 | 4.1547 | 4.115 | 0.00024433 | 4.4391e-07 | 0.00094341 | 0.60869 | 0.072371 | 6.4393 | 1002.1288 | 1506.5157
10000 | 295.65 | 0.0009979 | 103.6737 | 93.6947 | 0.32965 | -1 | 4.1547 | 4.1147 | 0.00024527 | 4.4378e-07 | 0.00094121 | 0.60885 | 0.072356 | 6.4226 | 1002.1042 | 1506.8115
10000 | 295.75 | 0.00099792 | 104.0891 | 94.1099 | 0.33105 | -1 | 4.1546 | 4.1143 | 0.0002462 | 4.4366e-07 | 0.00093902 | 0.60901 | 0.072341 | 6.4059 | 1002.0796 | 1507.1065
10000 | 295.85 | 0.00099795 | 104.5046 | 94.5251 | 0.33246 | -1 | 4.1546 | 4.114 | 0.00024714 | 4.4353e-07 | 0.00093684 | 0.60917 | 0.072325 | 6.3894 | 1002.0549 | 1507.4007
10000 | 295.95 | 0.00099797 | 104.92 | 94.9403 | 0.33386 | -1 | 4.1546 | 4.1136 | 0.00024807 | 4.434e-07 | 0.00093466 | 0.60933 | 0.07231 | 6.3729 | 1002.0301 | 1507.6941
10000 | 296.05 | 0.000998 | 105.3355 | 95.3555 | 0.33527 | -1 | 4.1546 | 4.1133 | 0.000249 | 4.4328e-07 | 0.0009325 | 0.60948 | 0.072295 | 6.3564 | 1002.0052 | 1507.9867
10000 | 296.15 | 0.00099802 | 105.751 | 95.7707 | 0.33667 | -1 | 4.1546 | 4.1129 | 0.00024992 | 4.4315e-07 | 0.00093034 | 0.60964 | 0.072279 | 6.3401 | 1001.9802 | 1508.2786
10000 | 296.25 | 0.00099805 | 106.1664 | 96.1859 | 0.33807 | -1 | 4.1546 | 4.1126 | 0.00025085 | 4.4303e-07 | 0.00092819 | 0.6098 | 0.072264 | 6.3238 | 1001.9551 | 1508.5696
10000 | 296.35 | 0.00099807 | 106.5819 | 96.6011 | 0.33947 | -1 | 4.1545 | 4.1122 | 0.00025177 | 4.4291e-07 | 0.00092605 | 0.60996 | 0.072249 | 6.3075 | 1001.9299 | 1508.8599
10000 | 296.45 | 0.0009981 | 106.9973 | 97.0163 | 0.34087 | -1 | 4.1545 | 4.1119 | 0.0002527 | 4.4278e-07 | 0.00092391 | 0.61011 | 0.072234 | 6.2913 | 1001.9046 | 1509.1494
10000 | 296.55 | 0.00099812 | 107.4128 | 97.4315 | 0.34228 | -1 | 4.1545 | 4.1115 | 0.00025362 | 4.4266e-07 | 0.00092179 | 0.61027 | 0.072218 | 6.2752 | 1001.8793 | 1509.4381
10000 | 296.65 | 0.00099815 | 107.8282 | 97.8467 | 0.34368 | -1 | 4.1545 | 4.1112 | 0.00025454 | 4.4254e-07 | 0.00091967 | 0.61042 | 0.072203 | 6.2592 | 1001.8538 | 1509.7261
10000 | 296.75 | 0.00099818 | 108.2437 | 98.2619 | 0.34508 | -1 | 4.1545 | 4.1108 | 0.00025545 | 4.4242e-07 | 0.00091756 | 0.61058 | 0.072188 | 6.2432 | 1001.8283 | 1510.0132
10000 | 296.85 | 0.0009982 | 108.6591 | 98.6771 | 0.34648 | -1 | 4.1545 | 4.1104 | 0.00025637 | 4.423e-07 | 0.00091545 | 0.61074 | 0.072172 | 6.2273 | 1001.8026 | 1510.2996
10000 | 296.95 | 0.00099823 | 109.0746 | 99.0923 | 0.34788 | -1 | 4.1545 | 4.1101 | 0.00025728 | 4.4218e-07 | 0.00091336 | 0.61089 | 0.072157 | 6.2114 | 1001.7769 | 1510.5852
10000 | 297.05 | 0.00099825 | 109.49 | 99.5075 | 0.34927 | -1 | 4.1545 | 4.1097 | 0.00025819 | 4.4206e-07 | 0.00091127 | 0.61105 | 0.072141 | 6.1956 | 1001.7511 | 1510.87
10000 | 297.15 | 0.00099828 | 109.9055 | 99.9227 | 0.35067 | -1 | 4.1544 | 4.1094 | 0.00025911 | 4.4195e-07 | 0.00090919 | 0.6112 | 0.072126 | 6.1799 | 1001.7252 | 1511.1541
10000 | 297.25 | 0.0009983 | 110.3209 | 100.3379 | 0.35207 | -1 | 4.1544 | 4.109 | 0.00026001 | 4.4183e-07 | 0.00090712 | 0.61136 | 0.072111 | 6.1642 | 1001.6992 | 1511.4374
10000 | 297.35 | 0.00099833 | 110.7364 | 100.7531 | 0.35347 | -1 | 4.1544 | 4.1087 | 0.00026092 | 4.4171e-07 | 0.00090505 | 0.61151 | 0.072095 | 6.1486 | 1001.6731 | 1511.7199
10000 | 297.45 | 0.00099836 | 111.1518 | 101.1682 | 0.35487 | -1 | 4.1544 | 4.1083 | 0.00026183 | 4.416e-07 | 0.000903 | 0.61167 | 0.07208 | 6.1331 | 1001.6469 | 1512.0016
10000 | 297.55 | 0.00099838 | 111.5672 | 101.5834 | 0.35626 | -1 | 4.1544 | 4.1079 | 0.00026273 | 4.4148e-07 | 0.00090095 | 0.61182 | 0.072065 | 6.1176 | 1001.6206 | 1512.2826
10000 | 297.65 | 0.00099841 | 111.9827 | 101.9986 | 0.35766 | -1 | 4.1544 | 4.1076 | 0.00026364 | 4.4137e-07 | 0.00089891 | 0.61198 | 0.072049 | 6.1022 | 1001.5943 | 1512.5628
10000 | 297.75 | 0.00099843 | 112.3981 | 102.4138 | 0.35905 | -1 | 4.1544 | 4.1072 | 0.00026454 | 4.4125e-07 | 0.00089687 | 0.61213 | 0.072034 | 6.0868 | 1001.5678 | 1512.8422
10000 | 297.85 | 0.00099846 | 112.8135 | 102.8289 | 0.36045 | -1 | 4.1544 | 4.1069 | 0.00026544 | 4.4114e-07 | 0.00089485 | 0.61229 | 0.072018 | 6.0715 | 1001.5413 | 1513.1209
10000 | 297.95 | 0.00099849 | 113.229 | 103.2441 | 0.36184 | -1 | 4.1543 | 4.1065 | 0.00026633 | 4.4103e-07 | 0.00089283 | 0.61244 | 0.072003 | 6.0563 | 1001.5147 | 1513.3988
10000 | 298.05 | 0.00099851 | 113.6444 | 103.6593 | 0.36324 | -1 | 4.1543 | 4.1061 | 0.00026723 | 4.4092e-07 | 0.00089081 | 0.61259 | 0.071988 | 6.0411 | 1001.4879 | 1513.6759
10000 | 298.15 | 0.00099854 | 114.0599 | 104.0744 | 0.36463 | -1 | 4.1543 | 4.1058 | 0.00026813 | 4.4081e-07 | 0.00088881 | 0.61275 | 0.071972 | 6.026 | 1001.4611 | 1513.9523
10000 | 298.25 | 0.00099857 | 114.4753 | 104.4896 | 0.36602 | -1 | 4.1543 | 4.1054 | 0.00026902 | 4.407e-07 | 0.00088681 | 0.6129 | 0.071957 | 6.0109 | 1001.4342 | 1514.2279
10000 | 298.35 | 0.00099859 | 114.8907 | 104.9048 | 0.36742 | -1 | 4.1543 | 4.105 | 0.00026991 | 4.4059e-07 | 0.00088482 | 0.61305 | 0.071941 | 5.9959 | 1001.4073 | 1514.5028
10000 | 298.45 | 0.00099862 | 115.3061 | 105.3199 | 0.36881 | -1 | 4.1543 | 4.1047 | 0.0002708 | 4.4048e-07 | 0.00088284 | 0.61321 | 0.071926 | 5.981 | 1001.3802 | 1514.7769
10000 | 298.55 | 0.00099865 | 115.7216 | 105.7351 | 0.3702 | -1 | 4.1543 | 4.1043 | 0.00027169 | 4.4037e-07 | 0.00088086 | 0.61336 | 0.07191 | 5.9661 | 1001.353 | 1515.0502
10000 | 298.65 | 0.00099868 | 116.137 | 106.1502 | 0.37159 | -1 | 4.1543 | 4.1039 | 0.00027258 | 4.4026e-07 | 0.00087889 | 0.61351 | 0.071895 | 5.9513 | 1001.3258 | 1515.3228
10000 | 298.75 | 0.0009987 | 116.5524 | 106.5654 | 0.37298 | -1 | 4.1543 | 4.1036 | 0.00027346 | 4.4015e-07 | 0.00087693 | 0.61366 | 0.07188 | 5.9365 | 1001.2984 | 1515.5946
10000 | 298.85 | 0.00099873 | 116.9679 | 106.9806 | 0.37437 | -1 | 4.1543 | 4.1032 | 0.00027435 | 4.4004e-07 | 0.00087498 | 0.61382 | 0.071864 | 5.9218 | 1001.271 | 1515.8657
10000 | 298.95 | 0.00099876 | 117.3833 | 107.3957 | 0.37576 | -1 | 4.1543 | 4.1028 | 0.00027523 | 4.3994e-07 | 0.00087303 | 0.61397 | 0.071849 | 5.9071 | 1001.2435 | 1516.136
10000 | 299.05 | 0.00099879 | 117.7987 | 107.8109 | 0.37715 | -1 | 4.1542 | 4.1025 | 0.00027611 | 4.3983e-07 | 0.00087109 | 0.61412 | 0.071833 | 5.8925 | 1001.2159 | 1516.4055
10000 | 299.15 | 0.00099881 | 118.2141 | 108.226 | 0.37854 | -1 | 4.1542 | 4.1021 | 0.00027699 | 4.3973e-07 | 0.00086915 | 0.61427 | 0.071818 | 5.878 | 1001.1882 | 1516.6743
10000 | 299.25 | 0.00099884 | 118.6296 | 108.6411 | 0.37993 | -1 | 4.1542 | 4.1017 | 0.00027787 | 4.3962e-07 | 0.00086723 | 0.61442 | 0.071802 | 5.8635 | 1001.1604 | 1516.9424
10000 | 299.35 | 0.00099887 | 119.045 | 109.0563 | 0.38132 | -1 | 4.1542 | 4.1014 | 0.00027875 | 4.3952e-07 | 0.00086531 | 0.61457 | 0.071787 | 5.8491 | 1001.1326 | 1517.2097
10000 | 299.45 | 0.0009989 | 119.4604 | 109.4714 | 0.3827 | -1 | 4.1542 | 4.101 | 0.00027962 | 4.3942e-07 | 0.00086339 | 0.61472 | 0.071771 | 5.8347 | 1001.1046 | 1517.4763
10000 | 299.55 | 0.00099892 | 119.8758 | 109.8866 | 0.38409 | -1 | 4.1542 | 4.1006 | 0.0002805 | 4.3931e-07 | 0.00086149 | 0.61488 | 0.071756 | 5.8204 | 1001.0766 | 1517.7421
10000 | 299.65 | 0.00099895 | 120.2912 | 110.3017 | 0.38548 | -1 | 4.1542 | 4.1002 | 0.00028137 | 4.3921e-07 | 0.00085959 | 0.61503 | 0.07174 | 5.8061 | 1001.0485 | 1518.0071
10000 | 299.75 | 0.00099898 | 120.7067 | 110.7169 | 0.38686 | -1 | 4.1542 | 4.0999 | 0.00028224 | 4.3911e-07 | 0.0008577 | 0.61518 | 0.071725 | 5.7919 | 1001.0202 | 1518.2715
10000 | 299.85 | 0.00099901 | 121.1221 | 111.132 | 0.38825 | -1 | 4.1542 | 4.0995 | 0.00028311 | 4.3901e-07 | 0.00085581 | 0.61533 | 0.071709 | 5.7777 | 1000.9919 | 1518.535
10000 | 299.95 | 0.00099904 | 121.5375 | 111.5471 | 0.38963 | -1 | 4.1542 | 4.0991 | 0.00028398 | 4.3891e-07 | 0.00085393 | 0.61548 | 0.071694 | 5.7636 | 1000.9636 | 1518.7979
10000 | 300.05 | 0.00099907 | 121.9529 | 111.9623 | 0.39102 | -1 | 4.1542 | 4.0987 | 0.00028485 | 4.3881e-07 | 0.00085206 | 0.61563 | 0.071678 | 5.7496 | 1000.9351 | 1519.0599
10000 | 300.15 | 0.00099909 | 122.3683 | 112.3774 | 0.3924 | -1 | 4.1542 | 4.0984 | 0.00028571 | 4.3871e-07 | 0.00085019 | 0.61578 | 0.071663 | 5.7356 | 1000.9065 | 1519.3213
10000 | 300.25 | 0.00099912 | 122.7838 | 112.7925 | 0.39379 | -1 | 4.1542 | 4.098 | 0.00028657 | 4.3861e-07 | 0.00084833 | 0.61593 | 0.071647 | 5.7216 | 1000.8779 | 1519.5819
10000 | 300.35 | 0.00099915 | 123.1992 | 113.2077 | 0.39517 | -1 | 4.1542 | 4.0976 | 0.00028744 | 4.3852e-07 | 0.00084648 | 0.61608 | 0.071632 | 5.7078 | 1000.8492 | 1519.8418
10000 | 300.45 | 0.00099918 | 123.6146 | 113.6228 | 0.39655 | -1 | 4.1542 | 4.0972 | 0.0002883 | 4.3842e-07 | 0.00084463 | 0.61622 | 0.071616 | 5.6939 | 1000.8204 | 1520.1009
10000 | 300.55 | 0.00099921 | 124.03 | 114.0379 | 0.39794 | -1 | 4.1541 | 4.0969 | 0.00028916 | 4.3832e-07 | 0.00084279 | 0.61637 | 0.0716 | 5.6801 | 1000.7915 | 1520.3593
10000 | 300.65 | 0.00099924 | 124.4454 | 114.453 | 0.39932 | -1 | 4.1541 | 4.0965 | 0.00029002 | 4.3823e-07 | 0.00084096 | 0.61652 | 0.071585 | 5.6664 | 1000.7625 | 1520.617
10000 | 300.75 | 0.00099927 | 124.8608 | 114.8682 | 0.4007 | -1 | 4.1541 | 4.0961 | 0.00029087 | 4.3813e-07 | 0.00083913 | 0.61667 | 0.071569 | 5.6527 | 1000.7334 | 1520.8739
10000 | 300.85 | 0.0009993 | 125.2762 | 115.2833 | 0.40208 | -1 | 4.1541 | 4.0957 | 0.00029173 | 4.3804e-07 | 0.00083731 | 0.61682 | 0.071554 | 5.6391 | 1000.7043 | 1521.1301
10000 | 300.95 | 0.00099933 | 125.6917 | 115.6984 | 0.40346 | -1 | 4.1541 | 4.0953 | 0.00029258 | 4.3794e-07 | 0.0008355 | 0.61697 | 0.071538 | 5.6255 | 1000.675 | 1521.3855
10000 | 301.05 | 0.00099935 | 126.1071 | 116.1135 | 0.40484 | -1 | 4.1541 | 4.095 | 0.00029344 | 4.3785e-07 | 0.00083369 | 0.61712 | 0.071523 | 5.612 | 1000.6457 | 1521.6403
10000 | 301.15 | 0.00099938 | 126.5225 | 116.5286 | 0.40622 | -1 | 4.1541 | 4.0946 | 0.00029429 | 4.3776e-07 | 0.00083189 | 0.61726 | 0.071507 | 5.5985 | 1000.6163 | 1521.8943
10000 | 301.25 | 0.00099941 | 126.9379 | 116.9438 | 0.4076 | -1 | 4.1541 | 4.0942 | 0.00029514 | 4.3767e-07 | 0.00083009 | 0.61741 | 0.071491 | 5.5851 | 1000.5868 | 1522.1475
10000 | 301.35 | 0.00099944 | 127.3533 | 117.3589 | 0.40898 | -1 | 4.1541 | 4.0938 | 0.00029599 | 4.3757e-07 | 0.0008283 | 0.61756 | 0.071476 | 5.5717 | 1000.5572 | 1522.4001
10000 | 301.45 | 0.00099947 | 127.7687 | 117.774 | 0.41036 | -1 | 4.1541 | 4.0934 | 0.00029683 | 4.3748e-07 | 0.00082652 | 0.61771 | 0.07146 | 5.5584 | 1000.5276 | 1522.6519
10000 | 301.55 | 0.0009995 | 128.1841 | 118.1891 | 0.41174 | -1 | 4.1541 | 4.093 | 0.00029768 | 4.3739e-07 | 0.00082474 | 0.61785 | 0.071445 | 5.5451 | 1000.4978 | 1522.903
10000 | 301.65 | 0.00099953 | 128.5995 | 118.6042 | 0.41311 | -1 | 4.1541 | 4.0927 | 0.00029853 | 4.373e-07 | 0.00082297 | 0.618 | 0.071429 | 5.5319 | 1000.468 | 1523.1534
10000 | 301.75 | 0.00099956 | 129.0149 | 119.0193 | 0.41449 | -1 | 4.1541 | 4.0923 | 0.00029937 | 4.3721e-07 | 0.00082121 | 0.61815 | 0.071413 | 5.5187 | 1000.4381 | 1523.403
10000 | 301.85 | 0.00099959 | 129.4304 | 119.4344 | 0.41587 | -1 | 4.1541 | 4.0919 | 0.00030021 | 4.3712e-07 | 0.00081945 | 0.61829 | 0.071398 | 5.5056 | 1000.4081 | 1523.6519
10000 | 301.95 | 0.00099962 | 129.8458 | 119.8495 | 0.41724 | -1 | 4.1541 | 4.0915 | 0.00030105 | 4.3704e-07 | 0.0008177 | 0.61844 | 0.071382 | 5.4925 | 1000.378 | 1523.9001
10000 | 302.05 | 0.00099965 | 130.2612 | 120.2647 | 0.41862 | -1 | 4.1541 | 4.0911 | 0.00030189 | 4.3695e-07 | 0.00081595 | 0.61859 | 0.071367 | 5.4795 | 1000.3479 | 1524.1476
10000 | 302.15 | 0.00099968 | 130.6766 | 120.6798 | 0.41999 | -1 | 4.1541 | 4.0907 | 0.00030273 | 4.3686e-07 | 0.00081421 | 0.61873 | 0.071351 | 5.4665 | 1000.3176 | 1524.3943
10000 | 302.25 | 0.00099971 | 131.092 | 121.0949 | 0.42137 | -1 | 4.1541 | 4.0903 | 0.00030357 | 4.3677e-07 | 0.00081248 | 0.61888 | 0.071335 | 5.4536 | 1000.2873 | 1524.6404
10000 | 302.35 | 0.00099974 | 131.5074 | 121.51 | 0.42274 | -1 | 4.1541 | 4.09 | 0.0003044 | 4.3669e-07 | 0.00081075 | 0.61902 | 0.07132 | 5.4407 | 1000.2569 | 1524.8857
10000 | 302.45 | 0.00099977 | 131.9228 | 121.9251 | 0.42411 | -1 | 4.1541 | 4.0896 | 0.00030524 | 4.366e-07 | 0.00080903 | 0.61917 | 0.071304 | 5.4279 | 1000.2264 | 1525.1303
10000 | 302.55 | 0.0009998 | 132.3382 | 122.3402 | 0.42549 | -1 | 4.1541 | 4.0892 | 0.00030607 | 4.3652e-07 | 0.00080731 | 0.61931 | 0.071288 | 5.4151 | 1000.1959 | 1525.3742
10000 | 302.65 | 0.00099983 | 132.7536 | 122.7553 | 0.42686 | -1 | 4.1541 | 4.0888 | 0.0003069 | 4.3643e-07 | 0.0008056 | 0.61946 | 0.071273 | 5.4024 | 1000.1652 | 1525.6174
10000 | 302.75 | 0.00099987 | 133.169 | 123.1704 | 0.42823 | -1 | 4.1541 | 4.0884 | 0.00030773 | 4.3635e-07 | 0.0008039 | 0.6196 | 0.071257 | 5.3897 | 1000.1345 | 1525.8598
10000 | 302.85 | 0.0009999 | 133.5844 | 123.5855 | 0.42961 | -1 | 4.1541 | 4.088 | 0.00030856 | 4.3627e-07 | 0.0008022 | 0.61975 | 0.071241 | 5.377 | 1000.1036 | 1526.1016
10000 | 302.95 | 0.00099993 | 133.9999 | 124.0006 | 0.43098 | -1 | 4.1541 | 4.0876 | 0.00030939 | 4.3618e-07 | 0.00080051 | 0.61989 | 0.071226 | 5.3644 | 1000.0727 | 1526.3426
10000 | 303.05 | 0.00099996 | 134.4153 | 124.4157 | 0.43235 | -1 | 4.1541 | 4.0872 | 0.00031021 | 4.361e-07 | 0.00079882 | 0.62004 | 0.07121 | 5.3519 | 1000.0418 | 1526.5829
10000 | 303.15 | 0.00099999 | 134.8307 | 124.8308 | 0.43372 | -1 | 4.1541 | 4.0868 | 0.00031104 | 4.3602e-07 | 0.00079714 | 0.62018 | 0.071194 | 5.3394 | 1000.0107 | 1526.8226
10000 | 303.25 | 0.001 | 135.2461 | 125.2459 | 0.43509 | -1 | 4.1541 | 4.0864 | 0.00031186 | 4.3594e-07 | 0.00079546 | 0.62033 | 0.071178 | 5.3269 | 999.9796 | 1527.0615
10000 | 303.35 | 0.0010001 | 135.6615 | 125.661 | 0.43646 | -1 | 4.1541 | 4.086 | 0.00031269 | 4.3586e-07 | 0.00079379 | 0.62047 | 0.071163 | 5.3145 | 999.9483 | 1527.2997
10000 | 303.45 | 0.0010001 | 136.0769 | 126.0761 | 0.43783 | -1 | 4.1541 | 4.0856 | 0.00031351 | 4.3578e-07 | 0.00079213 | 0.62061 | 0.071147 | 5.3021 | 999.917 | 1527.5372
10000 | 303.55 | 0.0010001 | 136.4923 | 126.4912 | 0.4392 | -1 | 4.1541 | 4.0852 | 0.00031433 | 4.357e-07 | 0.00079047 | 0.62076 | 0.071131 | 5.2898 | 999.8856 | 1527.774
10000 | 303.65 | 0.0010001 | 136.9077 | 126.9063 | 0.44056 | -1 | 4.1541 | 4.0848 | 0.00031515 | 4.3562e-07 | 0.00078882 | 0.6209 | 0.071116 | 5.2775 | 999.8542 | 1528.01
10000 | 303.75 | 0.0010002 | 137.3231 | 127.3214 | 0.44193 | -1 | 4.1541 | 4.0844 | 0.00031597 | 4.3554e-07 | 0.00078717 | 0.62104 | 0.0711 | 5.2653 | 999.8226 | 1528.2454
10000 | 303.85 | 0.0010002 | 137.7385 | 127.7364 | 0.4433 | -1 | 4.1541 | 4.0841 | 0.00031678 | 4.3547e-07 | 0.00078553 | 0.62119 | 0.071084 | 5.2531 | 999.791 | 1528.4801
10000 | 303.95 | 0.0010002 | 138.1539 | 128.1515 | 0.44467 | -1 | 4.1541 | 4.0837 | 0.0003176 | 4.3539e-07 | 0.00078389 | 0.62133 | 0.071068 | 5.2409 | 999.7593 | 1528.7141
10000 | 304.05 | 0.0010003 | 138.5694 | 128.5666 | 0.44603 | -1 | 4.1541 | 4.0833 | 0.00031841 | 4.3531e-07 | 0.00078226 | 0.62147 | 0.071053 | 5.2288 | 999.7275 | 1528.9474
10000 | 304.15 | 0.0010003 | 138.9848 | 128.9817 | 0.4474 | -1 | 4.1541 | 4.0829 | 0.00031923 | 4.3524e-07 | 0.00078064 | 0.62161 | 0.071037 | 5.2168 | 999.6956 | 1529.18
10000 | 304.25 | 0.0010003 | 139.4002 | 129.3968 | 0.44876 | -1 | 4.1541 | 4.0825 | 0.00032004 | 4.3516e-07 | 0.00077902 | 0.62176 | 0.071021 | 5.2048 | 999.6637 | 1529.4118
10000 | 304.35 | 0.0010004 | 139.8156 | 129.8119 | 0.45013 | -1 | 4.1541 | 4.0821 | 0.00032085 | 4.3509e-07 | 0.0007774 | 0.6219 | 0.071005 | 5.1928 | 999.6316 | 1529.643
10000 | 304.45 | 0.0010004 | 140.231 | 130.227 | 0.45149 | -1 | 4.1541 | 4.0817 | 0.00032166 | 4.3501e-07 | 0.00077579 | 0.62204 | 0.07099 | 5.1809 | 999.5995 | 1529.8735
10000 | 304.55 | 0.0010004 | 140.6464 | 130.6421 | 0.45286 | -1 | 4.1541 | 4.0813 | 0.00032247 | 4.3494e-07 | 0.00077419 | 0.62218 | 0.070974 | 5.169 | 999.5673 | 1530.1033
10000 | 304.65 | 0.0010005 | 141.0618 | 131.0572 | 0.45422 | -1 | 4.1541 | 4.0809 | 0.00032327 | 4.3487e-07 | 0.00077259 | 0.62232 | 0.070958 | 5.1572 | 999.535 | 1530.3324
10000 | 304.75 | 0.0010005 | 141.4772 | 131.4722 | 0.45559 | -1 | 4.1541 | 4.0805 | 0.00032408 | 4.3479e-07 | 0.000771 | 0.62247 | 0.070942 | 5.1454 | 999.5027 | 1530.5608
10000 | 304.85 | 0.0010005 | 141.8926 | 131.8873 | 0.45695 | -1 | 4.1541 | 4.08 | 0.00032488 | 4.3472e-07 | 0.00076941 | 0.62261 | 0.070926 | 5.1336 | 999.4703 | 1530.7886
10000 | 304.95 | 0.0010006 | 142.308 | 132.3024 | 0.45831 | -1 | 4.1541 | 4.0796 | 0.00032569 | 4.3465e-07 | 0.00076783 | 0.62275 | 0.070911 | 5.1219 | 999.4377 | 1531.0156
10000 | 305.05 | 0.0010006 | 142.7234 | 132.7175 | 0.45967 | -1 | 4.1541 | 4.0792 | 0.00032649 | 4.3458e-07 | 0.00076625 | 0.62289 | 0.070895 | 5.1102 | 999.4052 | 1531.2419
10000 | 305.15 | 0.0010006 | 143.1389 | 133.1326 | 0.46103 | -1 | 4.1541 | 4.0788 | 0.00032729 | 4.3451e-07 | 0.00076468 | 0.62303 | 0.070879 | 5.0986 | 999.3725 | 1531.4676
10000 | 305.25 | 0.0010007 | 143.5543 | 133.5477 | 0.4624 | -1 | 4.1541 | 4.0784 | 0.00032809 | 4.3444e-07 | 0.00076311 | 0.62317 | 0.070863 | 5.087 | 999.3397 | 1531.6925
10000 | 305.35 | 0.0010007 | 143.9697 | 133.9627 | 0.46376 | -1 | 4.1541 | 4.078 | 0.00032889 | 4.3437e-07 | 0.00076155 | 0.62331 | 0.070847 | 5.0754 | 999.3069 | 1531.9168
10000 | 305.45 | 0.0010007 | 144.3851 | 134.3778 | 0.46512 | -1 | 4.1541 | 4.0776 | 0.00032969 | 4.343e-07 | 0.00075999 | 0.62345 | 0.070832 | 5.0639 | 999.274 | 1532.1404
10000 | 305.55 | 0.0010008 | 144.8005 | 134.7929 | 0.46648 | -1 | 4.1541 | 4.0772 | 0.00033049 | 4.3423e-07 | 0.00075844 | 0.62359 | 0.070816 | 5.0525 | 999.241 | 1532.3633
10000 | 305.65 | 0.0010008 | 145.2159 | 135.208 | 0.46784 | -1 | 4.1541 | 4.0768 | 0.00033128 | 4.3416e-07 | 0.0007569 | 0.62373 | 0.0708 | 5.0411 | 999.208 | 1532.5855
10000 | 305.75 | 0.0010008 | 145.6313 | 135.6231 | 0.46919 | -1 | 4.1541 | 4.0764 | 0.00033208 | 4.341e-07 | 0.00075536 | 0.62387 | 0.070784 | 5.0297 | 999.1748 | 1532.8071
10000 | 305.85 | 0.0010009 | 146.0468 | 136.0382 | 0.47055 | -1 | 4.1541 | 4.076 | 0.00033287 | 4.3403e-07 | 0.00075382 | 0.62401 | 0.070768 | 5.0183 | 999.1416 | 1533.0279
10000 | 305.95 | 0.0010009 | 146.4622 | 136.4532 | 0.47191 | -1 | 4.1541 | 4.0756 | 0.00033366 | 4.3396e-07 | 0.00075229 | 0.62415 | 0.070752 | 5.007 | 999.1083 | 1533.2481
10000 | 306.05 | 0.0010009 | 146.8776 | 136.8683 | 0.47327 | -1 | 4.1542 | 4.0752 | 0.00033445 | 4.339e-07 | 0.00075076 | 0.62429 | 0.070736 | 4.9958 | 999.0749 | 1533.4676
10000 | 306.15 | 0.001001 | 147.293 | 137.2834 | 0.47463 | -1 | 4.1542 | 4.0748 | 0.00033524 | 4.3383e-07 | 0.00074924 | 0.62443 | 0.070721 | 4.9845 | 999.0415 | 1533.6864
10000 | 306.25 | 0.001001 | 147.7084 | 137.6985 | 0.47598 | -1 | 4.1542 | 4.0744 | 0.00033603 | 4.3377e-07 | 0.00074773 | 0.62456 | 0.070705 | 4.9734 | 999.0079 | 1533.9046
10000 | 306.35 | 0.001001 | 148.1238 | 138.1136 | 0.47734 | -1 | 4.1542 | 4.074 | 0.00033682 | 4.337e-07 | 0.00074622 | 0.6247 | 0.070689 | 4.9622 | 998.9743 | 1534.122
10000 | 306.45 | 0.0010011 | 148.5392 | 138.5286 | 0.47869 | -1 | 4.1542 | 4.0735 | 0.0003376 | 4.3364e-07 | 0.00074471 | 0.62484 | 0.070673 | 4.9511 | 998.9407 | 1534.3388
10000 | 306.55 | 0.0010011 | 148.9547 | 138.9437 | 0.48005 | -1 | 4.1542 | 4.0731 | 0.00033839 | 4.3358e-07 | 0.00074321 | 0.62498 | 0.070657 | 4.9401 | 998.9069 | 1534.5549
10000 | 306.65 | 0.0010011 | 149.3701 | 139.3588 | 0.4814 | -1 | 4.1542 | 4.0727 | 0.00033917 | 4.3352e-07 | 0.00074171 | 0.62512 | 0.070641 | 4.929 | 998.873 | 1534.7704
10000 | 306.75 | 0.0010012 | 149.7855 | 139.7739 | 0.48276 | -1 | 4.1542 | 4.0723 | 0.00033996 | 4.3345e-07 | 0.00074022 | 0.62526 | 0.070625 | 4.918 | 998.8391 | 1534.9851
10000 | 306.85 | 0.0010012 | 150.2009 | 140.189 | 0.48411 | -1 | 4.1542 | 4.0719 | 0.00034074 | 4.3339e-07 | 0.00073874 | 0.62539 | 0.070609 | 4.9071 | 998.8051 | 1535.1992
10000 | 306.95 | 0.0010012 | 150.6163 | 140.604 | 0.48547 | -1 | 4.1542 | 4.0715 | 0.00034152 | 4.3333e-07 | 0.00073726 | 0.62553 | 0.070593 | 4.8962 | 998.7711 | 1535.4126
10000 | 307.05 | 0.0010013 | 151.0318 | 141.0191 | 0.48682 | -1 | 4.1542 | 4.0711 | 0.0003423 | 4.3327e-07 | 0.00073578 | 0.62567 | 0.070578 | 4.8853 | 998.7369 | 1535.6254
10000 | 307.15 | 0.0010013 | 151.4472 | 141.4342 | 0.48817 | -1 | 4.1542 | 4.0707 | 0.00034308 | 4.3321e-07 | 0.00073431 | 0.6258 | 0.070562 | 4.8745 | 998.7027 | 1535.8375
10000 | 307.25 | 0.0010013 | 151.8626 | 141.8493 | 0.48952 | -1 | 4.1542 | 4.0702 | 0.00034386 | 4.3315e-07 | 0.00073284 | 0.62594 | 0.070546 | 4.8637 | 998.6684 | 1536.0489
10000 | 307.35 | 0.0010014 | 152.278 | 142.2643 | 0.49088 | -1 | 4.1542 | 4.0698 | 0.00034464 | 4.3309e-07 | 0.00073138 | 0.62608 | 0.07053 | 4.8529 | 998.634 | 1536.2596
10000 | 307.45 | 0.0010014 | 152.6934 | 142.6794 | 0.49223 | -1 | 4.1542 | 4.0694 | 0.00034541 | 4.3303e-07 | 0.00072992 | 0.62622 | 0.070514 | 4.8422 | 998.5996 | 1536.4697
10000 | 307.55 | 0.0010014 | 153.1089 | 143.0945 | 0.49358 | -1 | 4.1542 | 4.069 | 0.00034619 | 4.3297e-07 | 0.00072847 | 0.62635 | 0.070498 | 4.8315 | 998.565 | 1536.6791
10000 | 307.65 | 0.0010015 | 153.5243 | 143.5096 | 0.49493 | -1 | 4.1543 | 4.0686 | 0.00034696 | 4.3292e-07 | 0.00072702 | 0.62649 | 0.070482 | 4.8209 | 998.5304 | 1536.8879
10000 | 307.75 | 0.0010015 | 153.9397 | 143.9247 | 0.49628 | -1 | 4.1543 | 4.0682 | 0.00034773 | 4.3286e-07 | 0.00072558 | 0.62662 | 0.070466 | 4.8103 | 998.4957 | 1537.096
10000 | 307.85 | 0.0010015 | 154.3551 | 144.3397 | 0.49763 | -1 | 4.1543 | 4.0677 | 0.0003485 | 4.328e-07 | 0.00072414 | 0.62676 | 0.07045 | 4.7997 | 998.461 | 1537.3034
10000 | 307.95 | 0.0010016 | 154.7706 | 144.7548 | 0.49898 | -1 | 4.1543 | 4.0673 | 0.00034927 | 4.3275e-07 | 0.0007227 | 0.6269 | 0.070434 | 4.7892 | 998.4261 | 1537.5102
10000 | 308.05 | 0.0010016 | 155.186 | 145.1699 | 0.50033 | -1 | 4.1543 | 4.0669 | 0.00035004 | 4.3269e-07 | 0.00072127 | 0.62703 | 0.070418 | 4.7787 | 998.3912 | 1537.7163
10000 | 308.15 | 0.0010016 | 155.6014 | 145.585 | 0.50168 | -1 | 4.1543 | 4.0665 | 0.00035081 | 4.3264e-07 | 0.00071985 | 0.62717 | 0.070402 | 4.7682 | 998.3562 | 1537.9217
10000 | 308.25 | 0.0010017 | 156.0169 | 146 | 0.50302 | -1 | 4.1543 | 4.0661 | 0.00035158 | 4.3258e-07 | 0.00071843 | 0.6273 | 0.070386 | 4.7578 | 998.3212 | 1538.1265
10000 | 308.35 | 0.0010017 | 156.4323 | 146.4151 | 0.50437 | -1 | 4.1543 | 4.0656 | 0.00035235 | 4.3253e-07 | 0.00071701 | 0.62744 | 0.07037 | 4.7474 | 998.286 | 1538.3306
10000 | 308.45 | 0.0010018 | 156.8477 | 146.8302 | 0.50572 | -1 | 4.1543 | 4.0652 | 0.00035311 | 4.3247e-07 | 0.0007156 | 0.62757 | 0.070354 | 4.737 | 998.2508 | 1538.5341
10000 | 308.55 | 0.0010018 | 157.2632 | 147.2453 | 0.50706 | -1 | 4.1543 | 4.0648 | 0.00035388 | 4.3242e-07 | 0.00071419 | 0.62771 | 0.070338 | 4.7267 | 998.2155 | 1538.7369
10000 | 308.65 | 0.0010018 | 157.6786 | 147.6604 | 0.50841 | -1 | 4.1543 | 4.0644 | 0.00035464 | 4.3237e-07 | 0.00071279 | 0.62784 | 0.070322 | 4.7164 | 998.1802 | 1538.9391
10000 | 308.75 | 0.0010019 | 158.094 | 148.0754 | 0.50976 | -1 | 4.1543 | 4.064 | 0.0003554 | 4.3232e-07 | 0.00071139 | 0.62798 | 0.070306 | 4.7062 | 998.1447 | 1539.1406
10000 | 308.85 | 0.0010019 | 158.5095 | 148.4905 | 0.5111 | -1 | 4.1544 | 4.0635 | 0.00035616 | 4.3227e-07 | 0.00071 | 0.62811 | 0.07029 | 4.696 | 998.1092 | 1539.3414
10000 | 308.95 | 0.0010019 | 158.9249 | 148.9056 | 0.51245 | -1 | 4.1544 | 4.0631 | 0.00035692 | 4.3221e-07 | 0.00070861 | 0.62824 | 0.070274 | 4.6858 | 998.0736 | 1539.5416
10000 | 309.05 | 0.001002 | 159.3403 | 149.3207 | 0.51379 | -1 | 4.1544 | 4.0627 | 0.00035768 | 4.3216e-07 | 0.00070723 | 0.62838 | 0.070258 | 4.6757 | 998.038 | 1539.7412
10000 | 309.15 | 0.001002 | 159.7558 | 149.7357 | 0.51514 | -1 | 4.1544 | 4.0623 | 0.00035844 | 4.3211e-07 | 0.00070585 | 0.62851 | 0.070242 | 4.6656 | 998.0023 | 1539.9401
10000 | 309.25 | 0.001002 | 160.1712 | 150.1508 | 0.51648 | -1 | 4.1544 | 4.0619 | 0.0003592 | 4.3206e-07 | 0.00070447 | 0.62864 | 0.070226 | 4.6555 | 997.9664 | 1540.1383
10000 | 309.35 | 0.0010021 | 160.5866 | 150.5659 | 0.51782 | -1 | 4.1544 | 4.0614 | 0.00035996 | 4.3201e-07 | 0.0007031 | 0.62878 | 0.07021 | 4.6454 | 997.9306 | 1540.3359
10000 | 309.45 | 0.0010021 | 161.0021 | 150.981 | 0.51916 | -1 | 4.1544 | 4.061 | 0.00036071 | 4.3197e-07 | 0.00070173 | 0.62891 | 0.070194 | 4.6354 | 997.8946 | 1540.5329
10000 | 309.55 | 0.0010021 | 161.4175 | 151.3961 | 0.52051 | -1 | 4.1544 | 4.0606 | 0.00036147 | 4.3192e-07 | 0.00070037 | 0.62904 | 0.070178 | 4.6255 | 997.8586 | 1540.7292
10000 | 309.65 | 0.0010022 | 161.833 | 151.8111 | 0.52185 | -1 | 4.1544 | 4.0602 | 0.00036222 | 4.3187e-07 | 0.00069901 | 0.62918 | 0.070162 | 4.6155 | 997.8225 | 1540.9249
10000 | 309.75 | 0.0010022 | 162.2484 | 152.2262 | 0.52319 | -1 | 4.1544 | 4.0597 | 0.00036297 | 4.3182e-07 | 0.00069766 | 0.62931 | 0.070146 | 4.6056 | 997.7863 | 1541.1199
10000 | 309.85 | 0.0010023 | 162.6639 | 152.6413 | 0.52453 | -1 | 4.1545 | 4.0593 | 0.00036372 | 4.3178e-07 | 0.00069631 | 0.62944 | 0.07013 | 4.5958 | 997.75 | 1541.3143
10000 | 309.95 | 0.0010023 | 163.0793 | 153.0564 | 0.52587 | -1 | 4.1545 | 4.0589 | 0.00036447 | 4.3173e-07 | 0.00069496 | 0.62957 | 0.070114 | 4.5859 | 997.7137 | 1541.508
10000 | 310.05 | 0.0010023 | 163.4948 | 153.4715 | 0.52721 | -1 | 4.1545 | 4.0584 | 0.00036522 | 4.3168e-07 | 0.00069362 | 0.62971 | 0.070098 | 4.5761 | 997.6773 | 1541.7011
10000 | 310.15 | 0.0010024 | 163.9102 | 153.8866 | 0.52855 | -1 | 4.1545 | 4.058 | 0.00036597 | 4.3164e-07 | 0.00069228 | 0.62984 | 0.070081 | 4.5664 | 997.6408 | 1541.8935
10000 | 310.25 | 0.0010024 | 164.3256 | 154.3016 | 0.52989 | -1 | 4.1545 | 4.0576 | 0.00036672 | 4.3159e-07 | 0.00069095 | 0.62997 | 0.070065 | 4.5566 | 997.6043 | 1542.0853
10000 | 310.35 | 0.0010024 | 164.7411 | 154.7167 | 0.53123 | -1 | 4.1545 | 4.0572 | 0.00036747 | 4.3155e-07 | 0.00068962 | 0.6301 | 0.070049 | 4.5469 | 997.5677 | 1542.2765
10000 | 310.45 | 0.0010025 | 165.1566 | 155.1318 | 0.53257 | -1 | 4.1545 | 4.0567 | 0.00036821 | 4.3151e-07 | 0.00068829 | 0.63023 | 0.070033 | 4.5373 | 997.531 | 1542.467
10000 | 310.55 | 0.0010025 | 165.572 | 155.5469 | 0.53391 | -1 | 4.1545 | 4.0563 | 0.00036896 | 4.3146e-07 | 0.00068697 | 0.63036 | 0.070017 | 4.5276 | 997.4942 | 1542.6569
10000 | 310.65 | 0.0010025 | 165.9875 | 155.962 | 0.53524 | -1 | 4.1545 | 4.0559 | 0.0003697 | 4.3142e-07 | 0.00068566 | 0.6305 | 0.070001 | 4.518 | 997.4574 | 1542.8462
10000 | 310.75 | 0.0010026 | 166.4029 | 156.3771 | 0.53658 | -1 | 4.1546 | 4.0554 | 0.00037045 | 4.3138e-07 | 0.00068434 | 0.63063 | 0.069985 | 4.5085 | 997.4204 | 1543.0348
10000 | 310.85 | 0.0010026 | 166.8184 | 156.7921 | 0.53792 | -1 | 4.1546 | 4.055 | 0.00037119 | 4.3133e-07 | 0.00068304 | 0.63076 | 0.069969 | 4.4989 | 997.3835 | 1543.2228
10000 | 310.95 | 0.0010027 | 167.2338 | 157.2072 | 0.53925 | -1 | 4.1546 | 4.0546 | 0.00037193 | 4.3129e-07 | 0.00068173 | 0.63089 | 0.069953 | 4.4894 | 997.3464 | 1543.4102
10000 | 311.05 | 0.0010027 | 167.6493 | 157.6223 | 0.54059 | -1 | 4.1546 | 4.0542 | 0.00037267 | 4.3125e-07 | 0.00068043 | 0.63102 | 0.069936 | 4.4799 | 997.3093 | 1543.5969
10000 | 311.15 | 0.0010027 | 168.0647 | 158.0374 | 0.54193 | -1 | 4.1546 | 4.0537 | 0.00037341 | 4.3121e-07 | 0.00067914 | 0.63115 | 0.06992 | 4.4705 | 997.2721 | 1543.783
10000 | 311.25 | 0.0010028 | 168.4802 | 158.4525 | 0.54326 | -1 | 4.1546 | 4.0533 | 0.00037415 | 4.3117e-07 | 0.00067784 | 0.63128 | 0.069904 | 4.4611 | 997.2348 | 1543.9684
10000 | 311.35 | 0.0010028 | 168.8957 | 158.8676 | 0.5446 | -1 | 4.1546 | 4.0529 | 0.00037488 | 4.3113e-07 | 0.00067655 | 0.63141 | 0.069888 | 4.4517 | 997.1974 | 1544.1533
10000 | 311.45 | 0.0010028 | 169.3111 | 159.2827 | 0.54593 | -1 | 4.1547 | 4.0524 | 0.00037562 | 4.3109e-07 | 0.00067527 | 0.63154 | 0.069872 | 4.4423 | 997.16 | 1544.3375
10000 | 311.55 | 0.0010029 | 169.7266 | 159.6977 | 0.54726 | -1 | 4.1547 | 4.052 | 0.00037636 | 4.3105e-07 | 0.00067399 | 0.63167 | 0.069856 | 4.433 | 997.1225 | 1544.521
10000 | 311.65 | 0.0010029 | 170.1421 | 160.1128 | 0.5486 | -1 | 4.1547 | 4.0516 | 0.00037709 | 4.3101e-07 | 0.00067271 | 0.6318 | 0.069839 | 4.4237 | 997.085 | 1544.704
10000 | 311.75 | 0.001003 | 170.5575 | 160.5279 | 0.54993 | -1 | 4.1547 | 4.0511 | 0.00037782 | 4.3098e-07 | 0.00067144 | 0.63193 | 0.069823 | 4.4145 | 997.0473 | 1544.8863
10000 | 311.85 | 0.001003 | 170.973 | 160.943 | 0.55126 | -1 | 4.1547 | 4.0507 | 0.00037856 | 4.3094e-07 | 0.00067017 | 0.63206 | 0.069807 | 4.4053 | 997.0096 | 1545.068
10000 | 311.95 | 0.001003 | 171.3885 | 161.3581 | 0.55259 | -1 | 4.1547 | 4.0503 | 0.00037929 | 4.309e-07 | 0.00066891 | 0.63218 | 0.069791 | 4.3961 | 996.9719 | 1545.2491
10000 | 312.05 | 0.0010031 | 171.804 | 161.7732 | 0.55393 | -1 | 4.1547 | 4.0498 | 0.00038002 | 4.3087e-07 | 0.00066765 | 0.63231 | 0.069775 | 4.3869 | 996.934 | 1545.4295
10000 | 312.15 | 0.0010031 | 172.2194 | 162.1883 | 0.55526 | -1 | 4.1547 | 4.0494 | 0.00038075 | 4.3083e-07 | 0.00066639 | 0.63244 | 0.069759 | 4.3778 | 996.8961 | 1545.6093
10000 | 312.25 | 0.0010032 | 172.6349 | 162.6034 | 0.55659 | -1 | 4.1548 | 4.049 | 0.00038148 | 4.3079e-07 | 0.00066514 | 0.63257 | 0.069742 | 4.3687 | 996.8581 | 1545.7885
10000 | 312.35 | 0.0010032 | 173.0504 | 163.0185 | 0.55792 | -1 | 4.1548 | 4.0485 | 0.00038221 | 4.3076e-07 | 0.00066389 | 0.6327 | 0.069726 | 4.3596 | 996.82 | 1545.9671
10000 | 312.45 | 0.0010032 | 173.4659 | 163.4336 | 0.55925 | -1 | 4.1548 | 4.0481 | 0.00038294 | 4.3073e-07 | 0.00066264 | 0.63283 | 0.06971 | 4.3506 | 996.7819 | 1546.1451
10000 | 312.55 | 0.0010033 | 173.8813 | 163.8487 | 0.56058 | -1 | 4.1548 | 4.0476 | 0.00038366 | 4.3069e-07 | 0.0006614 | 0.63295 | 0.069694 | 4.3415 | 996.7437 | 1546.3224
10000 | 312.65 | 0.0010033 | 174.2968 | 164.2638 | 0.56191 | -1 | 4.1548 | 4.0472 | 0.00038439 | 4.3066e-07 | 0.00066016 | 0.63308 | 0.069678 | 4.3326 | 996.7054 | 1546.4991
10000 | 312.75 | 0.0010033 | 174.7123 | 164.6789 | 0.56324 | -1 | 4.1548 | 4.0468 | 0.00038511 | 4.3062e-07 | 0.00065893 | 0.63321 | 0.069661 | 4.3236 | 996.6671 | 1546.6752
10000 | 312.85 | 0.0010034 | 175.1278 | 165.094 | 0.56456 | -1 | 4.1549 | 4.0463 | 0.00038584 | 4.3059e-07 | 0.0006577 | 0.63334 | 0.069645 | 4.3147 | 996.6286 | 1546.8507
10000 | 312.95 | 0.0010034 | 175.5433 | 165.5091 | 0.56589 | -1 | 4.1549 | 4.0459 | 0.00038656 | 4.3056e-07 | 0.00065647 | 0.63346 | 0.069629 | 4.3058 | 996.5902 | 1547.0256
10000 | 313.05 | 0.0010035 | 175.9588 | 165.9242 | 0.56722 | -1 | 4.1549 | 4.0454 | 0.00038728 | 4.3053e-07 | 0.00065525 | 0.63359 | 0.069613 | 4.2969 | 996.5516 | 1547.1998
10000 | 313.15 | 0.0010035 | 176.3743 | 166.3393 | 0.56855 | -1 | 4.1549 | 4.045 | 0.000388 | 4.305e-07 | 0.00065403 | 0.63372 | 0.069596 | 4.2881 | 996.513 | 1547.3735
10000 | 313.25 | 0.0010035 | 176.7897 | 166.7544 | 0.56987 | -1 | 4.1549 | 4.0446 | 0.00038873 | 4.3046e-07 | 0.00065282 | 0.63384 | 0.06958 | 4.2793 | 996.4743 | 1547.5465
10000 | 313.35 | 0.0010036 | 177.2052 | 167.1695 | 0.5712 | -1 | 4.1549 | 4.0441 | 0.00038945 | 4.3043e-07 | 0.0006516 | 0.63397 | 0.069564 | 4.2705 | 996.4355 | 1547.7189
10000 | 313.45 | 0.0010036 | 177.6207 | 167.5846 | 0.57252 | -1 | 4.155 | 4.0437 | 0.00039016 | 4.304e-07 | 0.0006504 | 0.6341 | 0.069548 | 4.2617 | 996.3967 | 1547.8907
10000 | 313.55 | 0.0010037 | 178.0362 | 167.9997 | 0.57385 | -1 | 4.155 | 4.0432 | 0.00039088 | 4.3037e-07 | 0.00064919 | 0.63422 | 0.069531 | 4.253 | 996.3577 | 1548.0619
10000 | 313.65 | 0.0010037 | 178.4517 | 168.4148 | 0.57517 | -1 | 4.155 | 4.0428 | 0.0003916 | 4.3034e-07 | 0.00064799 | 0.63435 | 0.069515 | 4.2443 | 996.3188 | 1548.2325
10000 | 313.75 | 0.0010037 | 178.8672 | 168.8299 | 0.5765 | -1 | 4.155 | 4.0424 | 0.00039232 | 4.3032e-07 | 0.00064679 | 0.63448 | 0.069499 | 4.2357 | 996.2797 | 1548.4024
10000 | 313.85 | 0.0010038 | 179.2827 | 169.245 | 0.57782 | -1 | 4.155 | 4.0419 | 0.00039303 | 4.3029e-07 | 0.0006456 | 0.6346 | 0.069482 | 4.227 | 996.2406 | 1548.5718
10000 | 313.95 | 0.0010038 | 179.6982 | 169.6601 | 0.57915 | -1 | 4.155 | 4.0415 | 0.00039375 | 4.3026e-07 | 0.00064441 | 0.63473 | 0.069466 | 4.2184 | 996.2014 | 1548.7406
10000 | 314.05 | 0.0010039 | 180.1137 | 170.0752 | 0.58047 | -1 | 4.1551 | 4.041 | 0.00039446 | 4.3023e-07 | 0.00064322 | 0.63485 | 0.06945 | 4.2098 | 996.1621 | 1548.9087
10000 | 314.15 | 0.0010039 | 180.5292 | 170.4903 | 0.58179 | -1 | 4.1551 | 4.0406 | 0.00039517 | 4.302e-07 | 0.00064204 | 0.63498 | 0.069434 | 4.2013 | 996.1228 | 1549.0763
10000 | 314.25 | 0.0010039 | 180.9447 | 170.9054 | 0.58312 | -1 | 4.1551 | 4.0402 | 0.00039589 | 4.3018e-07 | 0.00064086 | 0.6351 | 0.069417 | 4.1928 | 996.0834 | 1549.2432
10000 | 314.35 | 0.001004 | 181.3603 | 171.3205 | 0.58444 | -1 | 4.1551 | 4.0397 | 0.0003966 | 4.3015e-07 | 0.00063969 | 0.63523 | 0.069401 | 4.1843 | 996.0439 | 1549.4095
10000 | 314.45 | 0.001004 | 181.7758 | 171.7357 | 0.58576 | -1 | 4.1551 | 4.0393 | 0.00039731 | 4.3013e-07 | 0.00063851 | 0.63535 | 0.069385 | 4.1758 | 996.0044 | 1549.5753
10000 | 314.55 | 0.0010041 | 182.1913 | 172.1508 | 0.58708 | -1 | 4.1551 | 4.0388 | 0.00039802 | 4.301e-07 | 0.00063734 | 0.63548 | 0.069368 | 4.1674 | 995.9648 | 1549.7404
10000 | 314.65 | 0.0010041 | 182.6068 | 172.5659 | 0.5884 | -1 | 4.1552 | 4.0384 | 0.00039873 | 4.3008e-07 | 0.00063618 | 0.6356 | 0.069352 | 4.1589 | 995.9251 | 1549.9049
10000 | 314.75 | 0.0010041 | 183.0223 | 172.981 | 0.58972 | -1 | 4.1552 | 4.0379 | 0.00039943 | 4.3005e-07 | 0.00063502 | 0.63573 | 0.069336 | 4.1506 | 995.8854 | 1550.0688
10000 | 314.85 | 0.0010042 | 183.4378 | 173.3961 | 0.59104 | -1 | 4.1552 | 4.0375 | 0.00040014 | 4.3003e-07 | 0.00063386 | 0.63585 | 0.069319 | 4.1422 | 995.8456 | 1550.2322
10000 | 314.95 | 0.0010042 | 183.8534 | 173.8112 | 0.59236 | -1 | 4.1552 | 4.037 | 0.00040085 | 4.3e-07 | 0.0006327 | 0.63597 | 0.069303 | 4.1339 | 995.8057 | 1550.3949
10000 | 315.05 | 0.0010043 | 184.2689 | 174.2264 | 0.59368 | -1 | 4.1552 | 4.0366 | 0.00040155 | 4.2998e-07 | 0.00063155 | 0.6361 | 0.069287 | 4.1256 | 995.7657 | 1550.557
10000 | 315.15 | 0.0010043 | 184.6844 | 174.6415 | 0.595 | -1 | 4.1553 | 4.0361 | 0.00040226 | 4.2996e-07 | 0.00063041 | 0.63622 | 0.06927 | 4.1173 | 995.7257 | 1550.7186
10000 | 315.25 | 0.0010043 | 185.0999 | 175.0566 | 0.59632 | -1 | 4.1553 | 4.0357 | 0.00040296 | 4.2994e-07 | 0.00062926 | 0.63634 | 0.069254 | 4.109 | 995.6856 | 1550.8795
10000 | 315.35 | 0.0010044 | 185.5155 | 175.4717 | 0.59764 | -1 | 4.1553 | 4.0353 | 0.00040367 | 4.2991e-07 | 0.00062812 | 0.63647 | 0.069237 | 4.1008 | 995.6455 | 1551.0398
10000 | 315.45 | 0.0010044 | 185.931 | 175.8868 | 0.59895 | -1 | 4.1553 | 4.0348 | 0.00040437 | 4.2989e-07 | 0.00062698 | 0.63659 | 0.069221 | 4.0926 | 995.6052 | 1551.1996
10000 | 315.55 | 0.0010045 | 186.3465 | 176.302 | 0.60027 | -1 | 4.1553 | 4.0344 | 0.00040507 | 4.2987e-07 | 0.00062585 | 0.63671 | 0.069205 | 4.0844 | 995.5649 | 1551.3587
10000 | 315.65 | 0.0010045 | 186.7621 | 176.7171 | 0.60159 | -1 | 4.1554 | 4.0339 | 0.00040577 | 4.2985e-07 | 0.00062472 | 0.63684 | 0.069188 | 4.0763 | 995.5246 | 1551.5173
10000 | 315.75 | 0.0010045 | 187.1776 | 177.1322 | 0.6029 | -1 | 4.1554 | 4.0335 | 0.00040647 | 4.2983e-07 | 0.00062359 | 0.63696 | 0.069172 | 4.0681 | 995.4842 | 1551.6753
10000 | 315.85 | 0.0010046 | 187.5931 | 177.5474 | 0.60422 | -1 | 4.1554 | 4.033 | 0.00040717 | 4.2981e-07 | 0.00062246 | 0.63708 | 0.069155 | 4.0601 | 995.4437 | 1551.8327
10000 | 315.95 | 0.0010046 | 188.0087 | 177.9625 | 0.60553 | -1 | 4.1554 | 4.0326 | 0.00040787 | 4.2979e-07 | 0.00062134 | 0.6372 | 0.069139 | 4.052 | 995.4031 | 1551.9894
10000 | 316.05 | 0.0010047 | 188.4242 | 178.3776 | 0.60685 | -1 | 4.1554 | 4.0321 | 0.00040857 | 4.2977e-07 | 0.00062023 | 0.63733 | 0.069123 | 4.0439 | 995.3625 | 1552.1456
10000 | 316.15 | 0.0010047 | 188.8398 | 178.7928 | 0.60816 | -1 | 4.1555 | 4.0317 | 0.00040927 | 4.2975e-07 | 0.00061911 | 0.63745 | 0.069106 | 4.0359 | 995.3218 | 1552.3012
10000 | 316.25 | 0.0010047 | 189.2553 | 179.2079 | 0.60948 | -1 | 4.1555 | 4.0312 | 0.00040996 | 4.2974e-07 | 0.000618 | 0.63757 | 0.06909 | 4.0279 | 995.281 | 1552.4563
10000 | 316.35 | 0.0010048 | 189.6709 | 179.623 | 0.61079 | -1 | 4.1555 | 4.0308 | 0.00041066 | 4.2972e-07 | 0.00061689 | 0.63769 | 0.069073 | 4.02 | 995.2402 | 1552.6107
10000 | 316.45 | 0.0010048 | 190.0864 | 180.0382 | 0.6121 | -1 | 4.1555 | 4.0303 | 0.00041135 | 4.297e-07 | 0.00061579 | 0.63781 | 0.069057 | 4.012 | 995.1992 | 1552.7645
10000 | 316.55 | 0.0010049 | 190.502 | 180.4533 | 0.61342 | -1 | 4.1555 | 4.0299 | 0.00041205 | 4.2968e-07 | 0.00061468 | 0.63793 | 0.069041 | 4.0041 | 995.1583 | 1552.9178
10000 | 316.65 | 0.0010049 | 190.9175 | 180.8685 | 0.61473 | -1 | 4.1556 | 4.0294 | 0.00041274 | 4.2967e-07 | 0.00061359 | 0.63806 | 0.069024 | 3.9962 | 995.1172 | 1553.0705
10000 | 316.75 | 0.0010049 | 191.3331 | 181.2836 | 0.61604 | -1 | 4.1556 | 4.029 | 0.00041343 | 4.2965e-07 | 0.00061249 | 0.63818 | 0.069008 | 3.9883 | 995.0761 | 1553.2226
10000 | 316.85 | 0.001005 | 191.7486 | 181.6987 | 0.61735 | -1 | 4.1556 | 4.0285 | 0.00041412 | 4.2964e-07 | 0.0006114 | 0.6383 | 0.068991 | 3.9805 | 995.035 | 1553.3741
10000 | 316.95 | 0.001005 | 192.1642 | 182.1139 | 0.61867 | -1 | 4.1556 | 4.028 | 0.00041482 | 4.2962e-07 | 0.00061031 | 0.63842 | 0.068975 | 3.9727 | 994.9937 | 1553.525
10000 | 317.05 | 0.0010051 | 192.5798 | 182.529 | 0.61998 | -1 | 4.1557 | 4.0276 | 0.00041551 | 4.2961e-07 | 0.00060923 | 0.63854 | 0.068958 | 3.9649 | 994.9524 | 1553.6753
10000 | 317.15 | 0.0010051 | 192.9953 | 182.9442 | 0.62129 | -1 | 4.1557 | 4.0271 | 0.0004162 | 4.2959e-07 | 0.00060814 | 0.63866 | 0.068942 | 3.9571 | 994.911 | 1553.8251
10000 | 317.25 | 0.0010052 | 193.4109 | 183.3593 | 0.6226 | -1 | 4.1557 | 4.0267 | 0.00041688 | 4.2958e-07 | 0.00060706 | 0.63878 | 0.068925 | 3.9494 | 994.8696 | 1553.9743
10000 | 317.35 | 0.0010052 | 193.8265 | 183.7745 | 0.62391 | -1 | 4.1557 | 4.0262 | 0.00041757 | 4.2956e-07 | 0.00060599 | 0.6389 | 0.068909 | 3.9416 | 994.8281 | 1554.1229
10000 | 317.45 | 0.0010052 | 194.242 | 184.1896 | 0.62522 | -1 | 4.1557 | 4.0258 | 0.00041826 | 4.2955e-07 | 0.00060491 | 0.63902 | 0.068892 | 3.9339 | 994.7865 | 1554.2709
10000 | 317.55 | 0.0010053 | 194.6576 | 184.6048 | 0.62652 | -1 | 4.1558 | 4.0253 | 0.00041895 | 4.2954e-07 | 0.00060384 | 0.63914 | 0.068876 | 3.9263 | 994.7449 | 1554.4183
10000 | 317.65 | 0.0010053 | 195.0732 | 185.0199 | 0.62783 | -1 | 4.1558 | 4.0249 | 0.00041963 | 4.2953e-07 | 0.00060278 | 0.63926 | 0.068859 | 3.9186 | 994.7032 | 1554.5652
10000 | 317.75 | 0.0010054 | 195.4888 | 185.4351 | 0.62914 | -1 | 4.1558 | 4.0244 | 0.00042032 | 4.2951e-07 | 0.00060171 | 0.63938 | 0.068843 | 3.911 | 994.6614 | 1554.7115
10000 | 317.85 | 0.0010054 | 195.9044 | 185.8503 | 0.63045 | -1 | 4.1558 | 4.024 | 0.000421 | 4.295e-07 | 0.00060065 | 0.6395 | 0.068826 | 3.9034 | 994.6195 | 1554.8572
10000 | 317.95 | 0.0010055 | 196.3199 | 186.2654 | 0.63176 | -1 | 4.1559 | 4.0235 | 0.00042169 | 4.2949e-07 | 0.0005996 | 0.63962 | 0.06881 | 3.8958 | 994.5776 | 1555.0024
10000 | 318.05 | 0.0010055 | 196.7355 | 186.6806 | 0.63306 | -1 | 4.1559 | 4.0231 | 0.00042237 | 4.2948e-07 | 0.00059854 | 0.63974 | 0.068793 | 3.8883 | 994.5357 | 1555.1469
10000 | 318.15 | 0.0010055 | 197.1511 | 187.0958 | 0.63437 | -1 | 4.1559 | 4.0226 | 0.00042305 | 4.2947e-07 | 0.00059749 | 0.63985 | 0.068777 | 3.8807 | 994.4936 | 1555.2909
10000 | 318.25 | 0.0010056 | 197.5667 | 187.5109 | 0.63568 | -1 | 4.1559 | 4.0221 | 0.00042373 | 4.2946e-07 | 0.00059644 | 0.63997 | 0.06876 | 3.8732 | 994.4515 | 1555.4344
10000 | 318.35 | 0.0010056 | 197.9823 | 187.9261 | 0.63698 | -1 | 4.156 | 4.0217 | 0.00042441 | 4.2945e-07 | 0.0005954 | 0.64009 | 0.068744 | 3.8658 | 994.4094 | 1555.5772
10000 | 318.45 | 0.0010057 | 198.3979 | 188.3413 | 0.63829 | -1 | 4.156 | 4.0212 | 0.00042509 | 4.2944e-07 | 0.00059435 | 0.64021 | 0.068727 | 3.8583 | 994.3671 | 1555.7195
10000 | 318.55 | 0.0010057 | 198.8135 | 188.7564 | 0.63959 | -1 | 4.156 | 4.0208 | 0.00042577 | 4.2943e-07 | 0.00059331 | 0.64033 | 0.068711 | 3.8509 | 994.3248 | 1555.8612
10000 | 318.65 | 0.0010058 | 199.2291 | 189.1716 | 0.6409 | -1 | 4.156 | 4.0203 | 0.00042645 | 4.2943e-07 | 0.00059228 | 0.64045 | 0.068694 | 3.8435 | 994.2824 | 1556.0024
10000 | 318.75 | 0.0010058 | 199.6447 | 189.5868 | 0.6422 | -1 | 4.1561 | 4.0199 | 0.00042713 | 4.2942e-07 | 0.00059124 | 0.64056 | 0.068678 | 3.8361 | 994.24 | 1556.1429
10000 | 318.85 | 0.0010058 | 200.0603 | 190.002 | 0.6435 | -1 | 4.1561 | 4.0194 | 0.00042781 | 4.2941e-07 | 0.00059021 | 0.64068 | 0.068661 | 3.8287 | 994.1975 | 1556.2829
10000 | 318.95 | 0.0010059 | 200.4759 | 190.4171 | 0.64481 | -1 | 4.1561 | 4.0189 | 0.00042848 | 4.294e-07 | 0.00058919 | 0.6408 | 0.068644 | 3.8214 | 994.1549 | 1556.4224
10000 | 319.05 | 0.0010059 | 200.8915 | 190.8323 | 0.64611 | -1 | 4.1561 | 4.0185 | 0.00042916 | 4.294e-07 | 0.00058816 | 0.64092 | 0.068628 | 3.814 | 994.1123 | 1556.5613
10000 | 319.15 | 0.001006 | 201.3072 | 191.2475 | 0.64741 | -1 | 4.1562 | 4.018 | 0.00042983 | 4.2939e-07 | 0.00058714 | 0.64103 | 0.068611 | 3.8067 | 994.0696 | 1556.6996
10000 | 319.25 | 0.001006 | 201.7228 | 191.6627 | 0.64871 | -1 | 4.1562 | 4.0176 | 0.00043051 | 4.2939e-07 | 0.00058612 | 0.64115 | 0.068595 | 3.7995 | 994.0269 | 1556.8373
10000 | 319.35 | 0.0010061 | 202.1384 | 192.0779 | 0.65002 | -1 | 4.1562 | 4.0171 | 0.00043118 | 4.2938e-07 | 0.0005851 | 0.64127 | 0.068578 | 3.7922 | 993.984 | 1556.9745
10000 | 319.45 | 0.0010061 | 202.554 | 192.4931 | 0.65132 | -1 | 4.1562 | 4.0166 | 0.00043185 | 4.2938e-07 | 0.00058409 | 0.64138 | 0.068562 | 3.785 | 993.9411 | 1557.1111
10000 | 319.55 | 0.0010061 | 202.9696 | 192.9082 | 0.65262 | -1 | 4.1563 | 4.0162 | 0.00043253 | 4.2937e-07 | 0.00058308 | 0.6415 | 0.068545 | 3.7778 | 993.8982 | 1557.2472
10000 | 319.65 | 0.0010062 | 203.3853 | 193.3234 | 0.65392 | -1 | 4.1563 | 4.0157 | 0.0004332 | 4.2937e-07 | 0.00058207 | 0.64162 | 0.068528 | 3.7706 | 993.8552 | 1557.3827
10000 | 319.75 | 0.0010062 | 203.8009 | 193.7386 | 0.65522 | -1 | 4.1563 | 4.0153 | 0.00043387 | 4.2936e-07 | 0.00058107 | 0.64173 | 0.068512 | 3.7634 | 993.8121 | 1557.5176
10000 | 319.85 | 0.0010063 | 204.2165 | 194.1538 | 0.65652 | -1 | 4.1563 | 4.0148 | 0.00043454 | 4.2936e-07 | 0.00058007 | 0.64185 | 0.068495 | 3.7563 | 993.7689 | 1557.652
10000 | 319.95 | 0.0010063 | 204.6322 | 194.569 | 0.65782 | -1 | 4.1564 | 4.0143 | 0.00043521 | 4.2936e-07 | 0.00057907 | 0.64196 | 0.068479 | 3.7492 | 993.7257 | 1557.7858
10000 | 320.05 | 0.0010064 | 205.0478 | 194.9842 | 0.65912 | -1 | 4.1564 | 4.0139 | 0.00043588 | 4.2935e-07 | 0.00057807 | 0.64208 | 0.068462 | 3.7421 | 993.6824 | 1557.9191
10000 | 320.15 | 0.0010064 | 205.4634 | 195.3994 | 0.66042 | -1 | 4.1564 | 4.0134 | 0.00043655 | 4.2935e-07 | 0.00057708 | 0.64219 | 0.068445 | 3.735 | 993.6391 | 1558.0518
10000 | 320.25 | 0.0010064 | 205.8791 | 195.8146 | 0.66171 | -1 | 4.1564 | 4.0129 | 0.00043721 | 4.2935e-07 | 0.00057609 | 0.64231 | 0.068429 | 3.7279 | 993.5957 | 1558.1839
10000 | 320.35 | 0.0010065 | 206.2947 | 196.2298 | 0.66301 | -1 | 4.1565 | 4.0125 | 0.00043788 | 4.2935e-07 | 0.0005751 | 0.64243 | 0.068412 | 3.7209 | 993.5522 | 1558.3155
10000 | 320.45 | 0.0010065 | 206.7104 | 196.645 | 0.66431 | -1 | 4.1565 | 4.012 | 0.00043855 | 4.2935e-07 | 0.00057412 | 0.64254 | 0.068395 | 3.7139 | 993.5087 | 1558.4465
10000 | 320.55 | 0.0010066 | 207.126 | 197.0603 | 0.66561 | -1 | 4.1565 | 4.0116 | 0.00043921 | 4.2935e-07 | 0.00057313 | 0.64266 | 0.068379 | 3.7069 | 993.4651 | 1558.577
10000 | 320.65 | 0.0010066 | 207.5417 | 197.4755 | 0.6669 | -1 | 4.1566 | 4.0111 | 0.00043988 | 4.2935e-07 | 0.00057215 | 0.64277 | 0.068362 | 3.6999 | 993.4214 | 1558.7069
10000 | 320.75 | 0.0010067 | 207.9573 | 197.8907 | 0.6682 | -1 | 4.1566 | 4.0106 | 0.00044054 | 4.2935e-07 | 0.00057118 | 0.64288 | 0.068345 | 3.693 | 993.3777 | 1558.8363
10000 | 320.85 | 0.0010067 | 208.373 | 198.3059 | 0.66949 | -1 | 4.1566 | 4.0102 | 0.00044121 | 4.2935e-07 | 0.0005702 | 0.643 | 0.068329 | 3.686 | 993.3339 | 1558.9651
10000 | 320.95 | 0.0010068 | 208.7887 | 198.7211 | 0.67079 | -1 | 4.1566 | 4.0097 | 0.00044187 | 4.2935e-07 | 0.00056923 | 0.64311 | 0.068312 | 3.6791 | 993.29 | 1559.0934
10000 | 321.05 | 0.0010068 | 209.2043 | 199.1363 | 0.67208 | -1 | 4.1567 | 4.0092 | 0.00044253 | 4.2935e-07 | 0.00056826 | 0.64323 | 0.068295 | 3.6722 | 993.2461 | 1559.2211
10000 | 321.15 | 0.0010068 | 209.62 | 199.5516 | 0.67338 | -1 | 4.1567 | 4.0088 | 0.00044319 | 4.2935e-07 | 0.0005673 | 0.64334 | 0.068279 | 3.6654 | 993.2021 | 1559.3483
10000 | 321.25 | 0.0010069 | 210.0357 | 199.9668 | 0.67467 | -1 | 4.1567 | 4.0083 | 0.00044385 | 4.2935e-07 | 0.00056634 | 0.64346 | 0.068262 | 3.6585 | 993.1581 | 1559.4749
10000 | 321.35 | 0.0010069 | 210.4513 | 200.382 | 0.67597 | -1 | 4.1568 | 4.0078 | 0.00044452 | 4.2936e-07 | 0.00056538 | 0.64357 | 0.068245 | 3.6517 | 993.1139 | 1559.601
10000 | 321.45 | 0.001007 | 210.867 | 200.7972 | 0.67726 | -1 | 4.1568 | 4.0074 | 0.00044517 | 4.2936e-07 | 0.00056442 | 0.64368 | 0.068229 | 3.6449 | 993.0698 | 1559.7265
10000 | 321.55 | 0.001007 | 211.2827 | 201.2125 | 0.67855 | -1 | 4.1568 | 4.0069 | 0.00044583 | 4.2936e-07 | 0.00056346 | 0.6438 | 0.068212 | 3.6381 | 993.0255 | 1559.8515
10000 | 321.65 | 0.0010071 | 211.6984 | 201.6277 | 0.67984 | -1 | 4.1568 | 4.0064 | 0.00044649 | 4.2937e-07 | 0.00056251 | 0.64391 | 0.068195 | 3.6314 | 992.9812 | 1559.9759
10000 | 321.75 | 0.0010071 | 212.1141 | 202.0429 | 0.68114 | -1 | 4.1569 | 4.006 | 0.00044715 | 4.2937e-07 | 0.00056156 | 0.64402 | 0.068178 | 3.6246 | 992.9369 | 1560.0998
10000 | 321.85 | 0.0010072 | 212.5298 | 202.4582 | 0.68243 | -1 | 4.1569 | 4.0055 | 0.00044781 | 4.2937e-07 | 0.00056061 | 0.64413 | 0.068162 | 3.6179 | 992.8924 | 1560.2231
10000 | 321.95 | 0.0010072 | 212.9455 | 202.8734 | 0.68372 | -1 | 4.1569 | 4.005 | 0.00044846 | 4.2938e-07 | 0.00055967 | 0.64425 | 0.068145 | 3.6112 | 992.8479 | 1560.3459
10000 | 322.05 | 0.0010072 | 213.3611 | 203.2887 | 0.68501 | -1 | 4.157 | 4.0046 | 0.00044912 | 4.2938e-07 | 0.00055873 | 0.64436 | 0.068128 | 3.6045 | 992.8034 | 1560.4682
10000 | 322.15 | 0.0010073 | 213.7768 | 203.7039 | 0.6863 | -1 | 4.157 | 4.0041 | 0.00044978 | 4.2939e-07 | 0.00055779 | 0.64447 | 0.068112 | 3.5979 | 992.7587 | 1560.5899
10000 | 322.25 | 0.0010073 | 214.1925 | 204.1192 | 0.68759 | -1 | 4.157 | 4.0036 | 0.00045043 | 4.294e-07 | 0.00055685 | 0.64458 | 0.068095 | 3.5912 | 992.7141 | 1560.7111
10000 | 322.35 | 0.0010074 | 214.6083 | 204.5344 | 0.68888 | -1 | 4.1571 | 4.0032 | 0.00045108 | 4.294e-07 | 0.00055592 | 0.6447 | 0.068078 | 3.5846 | 992.6693 | 1560.8317
10000 | 322.45 | 0.0010074 | 215.024 | 204.9497 | 0.69017 | -1 | 4.1571 | 4.0027 | 0.00045174 | 4.2941e-07 | 0.00055499 | 0.64481 | 0.068061 | 3.578 | 992.6245 | 1560.9518
10000 | 322.55 | 0.0010075 | 215.4397 | 205.3649 | 0.69146 | -1 | 4.1571 | 4.0022 | 0.00045239 | 4.2942e-07 | 0.00055406 | 0.64492 | 0.068045 | 3.5714 | 992.5796 | 1561.0713
10000 | 322.65 | 0.0010075 | 215.8554 | 205.7802 | 0.69275 | -1 | 4.1572 | 4.0018 | 0.00045304 | 4.2942e-07 | 0.00055313 | 0.64503 | 0.068028 | 3.5649 | 992.5347 | 1561.1903
10000 | 322.75 | 0.0010076 | 216.2711 | 206.1954 | 0.69404 | -1 | 4.1572 | 4.0013 | 0.00045369 | 4.2943e-07 | 0.00055221 | 0.64514 | 0.068011 | 3.5583 | 992.4897 | 1561.3088
10000 | 322.85 | 0.0010076 | 216.6868 | 206.6107 | 0.69532 | -1 | 4.1572 | 4.0008 | 0.00045435 | 4.2944e-07 | 0.00055129 | 0.64525 | 0.067994 | 3.5518 | 992.4446 | 1561.4267
10000 | 322.95 | 0.0010077 | 217.1025 | 207.026 | 0.69661 | -1 | 4.1572 | 4.0004 | 0.000455 | 4.2945e-07 | 0.00055037 | 0.64537 | 0.067977 | 3.5453 | 992.3995 | 1561.5441
10000 | 323.05 | 0.0010077 | 217.5183 | 207.4412 | 0.6979 | -1 | 4.1573 | 3.9999 | 0.00045565 | 4.2946e-07 | 0.00054945 | 0.64548 | 0.067961 | 3.5388 | 992.3543 | 1561.661
10000 | 323.15 | 0.0010078 | 217.934 | 207.8565 | 0.69919 | -1 | 4.1573 | 3.9994 | 0.00045629 | 4.2947e-07 | 0.00054854 | 0.64559 | 0.067944 | 3.5324 | 992.3091 | 1561.7773
10000 | 323.25 | 0.0010078 | 218.3497 | 208.2718 | 0.70047 | -1 | 4.1573 | 3.999 | 0.00045694 | 4.2948e-07 | 0.00054763 | 0.6457 | 0.067927 | 3.5259 | 992.2638 | 1561.8931
10000 | 323.35 | 0.0010078 | 218.7655 | 208.687 | 0.70176 | -1 | 4.1574 | 3.9985 | 0.00045759 | 4.2949e-07 | 0.00054672 | 0.64581 | 0.06791 | 3.5195 | 992.2184 | 1562.0084
10000 | 323.45 | 0.0010079 | 219.1812 | 209.1023 | 0.70304 | -1 | 4.1574 | 3.998 | 0.00045824 | 4.295e-07 | 0.00054581 | 0.64592 | 0.067894 | 3.5131 | 992.173 | 1562.1231
10000 | 323.55 | 0.0010079 | 219.5969 | 209.5176 | 0.70433 | -1 | 4.1574 | 3.9976 | 0.00045888 | 4.2951e-07 | 0.00054491 | 0.64603 | 0.067877 | 3.5067 | 992.1275 | 1562.2373
10000 | 323.65 | 0.001008 | 220.0127 | 209.9329 | 0.70561 | -1 | 4.1575 | 3.9971 | 0.00045953 | 4.2952e-07 | 0.00054401 | 0.64614 | 0.06786 | 3.5003 | 992.0819 | 1562.351
10000 | 323.75 | 0.001008 | 220.4284 | 210.3482 | 0.7069 | -1 | 4.1575 | 3.9966 | 0.00046018 | 4.2953e-07 | 0.00054311 | 0.64625 | 0.067843 | 3.494 | 992.0363 | 1562.4641
10000 | 323.85 | 0.0010081 | 220.8442 | 210.7635 | 0.70818 | -1 | 4.1575 | 3.9961 | 0.00046082 | 4.2954e-07 | 0.00054221 | 0.64636 | 0.067826 | 3.4876 | 991.9906 | 1562.5767
10000 | 323.95 | 0.0010081 | 221.2599 | 211.1787 | 0.70947 | -1 | 4.1576 | 3.9957 | 0.00046147 | 4.2955e-07 | 0.00054132 | 0.64647 | 0.067809 | 3.4813 | 991.9449 | 1562.6888
10000 | 324.05 | 0.0010082 | 221.6757 | 211.594 | 0.71075 | -1 | 4.1576 | 3.9952 | 0.00046211 | 4.2957e-07 | 0.00054043 | 0.64658 | 0.067793 | 3.475 | 991.8991 | 1562.8003
10000 | 324.15 | 0.0010082 | 222.0915 | 212.0093 | 0.71203 | -1 | 4.1576 | 3.9947 | 0.00046275 | 4.2958e-07 | 0.00053954 | 0.64669 | 0.067776 | 3.4688 | 991.8532 | 1562.9113
10000 | 324.25 | 0.0010083 | 222.5072 | 212.4246 | 0.71331 | -1 | 4.1577 | 3.9943 | 0.00046339 | 4.2959e-07 | 0.00053865 | 0.6468 | 0.067759 | 3.4625 | 991.8073 | 1563.0218
10000 | 324.35 | 0.0010083 | 222.923 | 212.8399 | 0.7146 | -1 | 4.1577 | 3.9938 | 0.00046404 | 4.2961e-07 | 0.00053777 | 0.64691 | 0.067742 | 3.4563 | 991.7613 | 1563.1318
10000 | 324.45 | 0.0010084 | 223.3388 | 213.2552 | 0.71588 | -1 | 4.1577 | 3.9933 | 0.00046468 | 4.2962e-07 | 0.00053689 | 0.64701 | 0.067725 | 3.45 | 991.7152 | 1563.2412
10000 | 324.55 | 0.0010084 | 223.7546 | 213.6705 | 0.71716 | -1 | 4.1578 | 3.9928 | 0.00046532 | 4.2964e-07 | 0.00053601 | 0.64712 | 0.067708 | 3.4438 | 991.6691 | 1563.3501
10000 | 324.65 | 0.0010084 | 224.1703 | 214.0859 | 0.71844 | -1 | 4.1578 | 3.9924 | 0.00046596 | 4.2965e-07 | 0.00053513 | 0.64723 | 0.067691 | 3.4377 | 991.6229 | 1563.4585
10000 | 324.75 | 0.0010085 | 224.5861 | 214.5012 | 0.71972 | -1 | 4.1578 | 3.9919 | 0.0004666 | 4.2967e-07 | 0.00053425 | 0.64734 | 0.067675 | 3.4315 | 991.5767 | 1563.5663
10000 | 324.85 | 0.0010085 | 225.0019 | 214.9165 | 0.721 | -1 | 4.1579 | 3.9914 | 0.00046724 | 4.2968e-07 | 0.00053338 | 0.64745 | 0.067658 | 3.4253 | 991.5304 | 1563.6737
10000 | 324.95 | 0.0010086 | 225.4177 | 215.3318 | 0.72228 | -1 | 4.1579 | 3.9909 | 0.00046788 | 4.297e-07 | 0.00053251 | 0.64756 | 0.067641 | 3.4192 | 991.484 | 1563.7805
10000 | 325.05 | 0.0010086 | 225.8335 | 215.7471 | 0.72356 | -1 | 4.1579 | 3.9905 | 0.00046851 | 4.2971e-07 | 0.00053164 | 0.64766 | 0.067624 | 3.4131 | 991.4376 | 1563.8868
10000 | 325.15 | 0.0010087 | 226.2493 | 216.1624 | 0.72484 | -1 | 4.158 | 3.99 | 0.00046915 | 4.2973e-07 | 0.00053078 | 0.64777 | 0.067607 | 3.407 | 991.3911 | 1563.9926
10000 | 325.25 | 0.0010087 | 226.6651 | 216.5778 | 0.72612 | -1 | 4.158 | 3.9895 | 0.00046979 | 4.2975e-07 | 0.00052992 | 0.64788 | 0.06759 | 3.4009 | 991.3446 | 1564.0978
10000 | 325.35 | 0.0010088 | 227.0809 | 216.9931 | 0.7274 | -1 | 4.1581 | 3.989 | 0.00047042 | 4.2976e-07 | 0.00052906 | 0.64799 | 0.067573 | 3.3949 | 991.298 | 1564.2025
10000 | 325.45 | 0.0010088 | 227.4967 | 217.4084 | 0.72867 | -1 | 4.1581 | 3.9886 | 0.00047106 | 4.2978e-07 | 0.0005282 | 0.64809 | 0.067556 | 3.3888 | 991.2513 | 1564.3068
10000 | 325.55 | 0.0010089 | 227.9125 | 217.8238 | 0.72995 | -1 | 4.1581 | 3.9881 | 0.0004717 | 4.298e-07 | 0.00052734 | 0.6482 | 0.067539 | 3.3828 | 991.2046 | 1564.4104
10000 | 325.65 | 0.0010089 | 228.3283 | 218.2391 | 0.73123 | -1 | 4.1582 | 3.9876 | 0.00047233 | 4.2982e-07 | 0.00052649 | 0.64831 | 0.067522 | 3.3768 | 991.1578 | 1564.5136
10000 | 325.75 | 0.001009 | 228.7441 | 218.6544 | 0.7325 | -1 | 4.1582 | 3.9871 | 0.00047296 | 4.2984e-07 | 0.00052564 | 0.64842 | 0.067506 | 3.3708 | 991.111 | 1564.6163
10000 | 325.85 | 0.001009 | 229.1599 | 219.0698 | 0.73378 | -1 | 4.1582 | 3.9867 | 0.0004736 | 4.2986e-07 | 0.00052479 | 0.64852 | 0.067489 | 3.3649 | 991.0641 | 1564.7184
10000 | 325.95 | 0.0010091 | 229.5758 | 219.4851 | 0.73506 | -1 | 4.1583 | 3.9862 | 0.00047423 | 4.2988e-07 | 0.00052394 | 0.64863 | 0.067472 | 3.3589 | 991.0171 | 1564.8201
10000 | 326.05 | 0.0010091 | 229.9916 | 219.9005 | 0.73633 | -1 | 4.1583 | 3.9857 | 0.00047486 | 4.299e-07 | 0.00052309 | 0.64873 | 0.067455 | 3.353 | 990.9701 | 1564.9212
10000 | 326.15 | 0.0010092 | 230.4074 | 220.3158 | 0.73761 | -1 | 4.1583 | 3.9852 | 0.00047549 | 4.2992e-07 | 0.00052225 | 0.64884 | 0.067438 | 3.347 | 990.923 | 1565.0218
10000 | 326.25 | 0.0010092 | 230.8233 | 220.7312 | 0.73888 | -1 | 4.1584 | 3.9848 | 0.00047613 | 4.2994e-07 | 0.00052141 | 0.64895 | 0.067421 | 3.3411 | 990.8759 | 1565.1219
10000 | 326.35 | 0.0010093 | 231.2391 | 221.1465 | 0.74016 | -1 | 4.1584 | 3.9843 | 0.00047676 | 4.2996e-07 | 0.00052057 | 0.64905 | 0.067404 | 3.3353 | 990.8286 | 1565.2214
10000 | 326.45 | 0.0010093 | 231.655 | 221.5619 | 0.74143 | -1 | 4.1585 | 3.9838 | 0.00047739 | 4.2998e-07 | 0.00051974 | 0.64916 | 0.067387 | 3.3294 | 990.7814 | 1565.3205
10000 | 326.55 | 0.0010094 | 232.0708 | 221.9773 | 0.7427 | -1 | 4.1585 | 3.9833 | 0.00047802 | 4.3e-07 | 0.0005189 | 0.64926 | 0.06737 | 3.3235 | 990.734 | 1565.419
10000 | 326.65 | 0.0010094 | 232.4866 | 222.3926 | 0.74398 | -1 | 4.1585 | 3.9829 | 0.00047865 | 4.3002e-07 | 0.00051807 | 0.64937 | 0.067353 | 3.3177 | 990.6867 | 1565.5171
10000 | 326.75 | 0.0010094 | 232.9025 | 222.808 | 0.74525 | -1 | 4.1586 | 3.9824 | 0.00047927 | 4.3005e-07 | 0.00051724 | 0.64947 | 0.067336 | 3.3119 | 990.6392 | 1565.6146
10000 | 326.85 | 0.0010095 | 233.3184 | 223.2234 | 0.74652 | -1 | 4.1586 | 3.9819 | 0.0004799 | 4.3007e-07 | 0.00051642 | 0.64958 | 0.067319 | 3.3061 | 990.5917 | 1565.7116
10000 | 326.95 | 0.0010095 | 233.7342 | 223.6388 | 0.7478 | -1 | 4.1586 | 3.9814 | 0.00048053 | 4.3009e-07 | 0.00051559 | 0.64969 | 0.067302 | 3.3003 | 990.5441 | 1565.8081
10000 | 327.05 | 0.0010096 | 234.1501 | 224.0541 | 0.74907 | -1 | 4.1587 | 3.981 | 0.00048116 | 4.3012e-07 | 0.00051477 | 0.64979 | 0.067285 | 3.2945 | 990.4965 | 1565.9041
10000 | 327.15 | 0.0010096 | 234.566 | 224.4695 | 0.75034 | -1 | 4.1587 | 3.9805 | 0.00048178 | 4.3014e-07 | 0.00051395 | 0.64989 | 0.067268 | 3.2888 | 990.4488 | 1565.9996
10000 | 327.25 | 0.0010097 | 234.9818 | 224.8849 | 0.75161 | -1 | 4.1588 | 3.98 | 0.00048241 | 4.3016e-07 | 0.00051313 | 0.65 | 0.067251 | 3.2831 | 990.4011 | 1566.0946
10000 | 327.35 | 0.0010097 | 235.3977 | 225.3003 | 0.75288 | -1 | 4.1588 | 3.9795 | 0.00048303 | 4.3019e-07 | 0.00051232 | 0.6501 | 0.067234 | 3.2773 | 990.3533 | 1566.1891
10000 | 327.45 | 0.0010098 | 235.8136 | 225.7157 | 0.75415 | -1 | 4.1588 | 3.979 | 0.00048366 | 4.3021e-07 | 0.0005115 | 0.65021 | 0.067217 | 3.2716 | 990.3054 | 1566.2831
10000 | 327.55 | 0.0010098 | 236.2295 | 226.1311 | 0.75542 | -1 | 4.1589 | 3.9786 | 0.00048428 | 4.3024e-07 | 0.00051069 | 0.65031 | 0.0672 | 3.266 | 990.2575 | 1566.3765
10000 | 327.65 | 0.0010099 | 236.6454 | 226.5465 | 0.75669 | -1 | 4.1589 | 3.9781 | 0.00048491 | 4.3026e-07 | 0.00050988 | 0.65042 | 0.067183 | 3.2603 | 990.2095 | 1566.4695
10000 | 327.75 | 0.0010099 | 237.0613 | 226.9619 | 0.75796 | -1 | 4.1589 | 3.9776 | 0.00048553 | 4.3029e-07 | 0.00050907 | 0.65052 | 0.067166 | 3.2546 | 990.1614 | 1566.562
10000 | 327.85 | 0.00101 | 237.4772 | 227.3773 | 0.75923 | -1 | 4.159 | 3.9771 | 0.00048615 | 4.3032e-07 | 0.00050827 | 0.65062 | 0.067149 | 3.249 | 990.1133 | 1566.6539
10000 | 327.95 | 0.00101 | 237.8931 | 227.7927 | 0.7605 | -1 | 4.159 | 3.9766 | 0.00048677 | 4.3034e-07 | 0.00050746 | 0.65073 | 0.067132 | 3.2434 | 990.0652 | 1566.7454
10000 | 328.05 | 0.0010101 | 238.309 | 228.2081 | 0.76176 | -1 | 4.1591 | 3.9762 | 0.0004874 | 4.3037e-07 | 0.00050666 | 0.65083 | 0.067115 | 3.2378 | 990.0169 | 1566.8363
10000 | 328.15 | 0.0010101 | 238.7249 | 228.6235 | 0.76303 | -1 | 4.1591 | 3.9757 | 0.00048802 | 4.304e-07 | 0.00050586 | 0.65093 | 0.067098 | 3.2322 | 989.9687 | 1566.9268
10000 | 328.25 | 0.0010102 | 239.1408 | 229.039 | 0.7643 | -1 | 4.1591 | 3.9752 | 0.00048864 | 4.3042e-07 | 0.00050507 | 0.65104 | 0.067081 | 3.2266 | 989.9203 | 1567.0167
10000 | 328.35 | 0.0010102 | 239.5567 | 229.4544 | 0.76557 | -1 | 4.1592 | 3.9747 | 0.00048926 | 4.3045e-07 | 0.00050427 | 0.65114 | 0.067064 | 3.2211 | 989.8719 | 1567.1062
10000 | 328.45 | 0.0010103 | 239.9726 | 229.8698 | 0.76683 | -1 | 4.1592 | 3.9742 | 0.00048988 | 4.3048e-07 | 0.00050348 | 0.65124 | 0.067046 | 3.2155 | 989.8235 | 1567.1952
10000 | 328.55 | 0.0010103 | 240.3885 | 230.2852 | 0.7681 | -1 | 4.1593 | 3.9738 | 0.0004905 | 4.3051e-07 | 0.00050269 | 0.65134 | 0.067029 | 3.21 | 989.7749 | 1567.2836
10000 | 328.65 | 0.0010104 | 240.8045 | 230.7007 | 0.76936 | -1 | 4.1593 | 3.9733 | 0.00049111 | 4.3054e-07 | 0.0005019 | 0.65145 | 0.067012 | 3.2045 | 989.7264 | 1567.3716
10000 | 328.75 | 0.0010104 | 241.2204 | 231.1161 | 0.77063 | -1 | 4.1594 | 3.9728 | 0.00049173 | 4.3057e-07 | 0.00050111 | 0.65155 | 0.066995 | 3.199 | 989.6777 | 1567.459
10000 | 328.85 | 0.0010105 | 241.6363 | 231.5315 | 0.77189 | -1 | 4.1594 | 3.9723 | 0.00049235 | 4.306e-07 | 0.00050033 | 0.65165 | 0.066978 | 3.1935 | 989.629 | 1567.546
10000 | 328.95 | 0.0010105 | 242.0523 | 231.947 | 0.77316 | -1 | 4.1594 | 3.9718 | 0.00049297 | 4.3063e-07 | 0.00049955 | 0.65175 | 0.066961 | 3.1881 | 989.5803 | 1567.6325
10000 | 329.05 | 0.0010106 | 242.4682 | 232.3624 | 0.77442 | -1 | 4.1595 | 3.9714 | 0.00049358 | 4.3066e-07 | 0.00049877 | 0.65185 | 0.066944 | 3.1826 | 989.5315 | 1567.7185
10000 | 329.15 | 0.0010106 | 242.8842 | 232.7779 | 0.77569 | -1 | 4.1595 | 3.9709 | 0.0004942 | 4.3069e-07 | 0.00049799 | 0.65196 | 0.066927 | 3.1772 | 989.4826 | 1567.8039
10000 | 329.25 | 0.0010107 | 243.3001 | 233.1933 | 0.77695 | -1 | 4.1596 | 3.9704 | 0.00049482 | 4.3072e-07 | 0.00049721 | 0.65206 | 0.06691 | 3.1718 | 989.4337 | 1567.8889
10000 | 329.35 | 0.0010107 | 243.7161 | 233.6088 | 0.77821 | -1 | 4.1596 | 3.9699 | 0.00049543 | 4.3075e-07 | 0.00049644 | 0.65216 | 0.066893 | 3.1664 | 989.3847 | 1567.9734
10000 | 329.45 | 0.0010108 | 244.1321 | 234.0243 | 0.77948 | -1 | 4.1596 | 3.9694 | 0.00049604 | 4.3078e-07 | 0.00049566 | 0.65226 | 0.066875 | 3.161 | 989.3356 | 1568.0574
10000 | 329.55 | 0.0010108 | 244.548 | 234.4397 | 0.78074 | -1 | 4.1597 | 3.969 | 0.00049666 | 4.3082e-07 | 0.00049489 | 0.65236 | 0.066858 | 3.1556 | 989.2865 | 1568.1409
10000 | 329.65 | 0.0010109 | 244.964 | 234.8552 | 0.782 | -1 | 4.1597 | 3.9685 | 0.00049727 | 4.3085e-07 | 0.00049412 | 0.65246 | 0.066841 | 3.1503 | 989.2374 | 1568.224
10000 | 329.75 | 0.0010109 | 245.38 | 235.2707 | 0.78326 | -1 | 4.1598 | 3.968 | 0.00049789 | 4.3088e-07 | 0.00049336 | 0.65256 | 0.066824 | 3.1449 | 989.1881 | 1568.3065
10000 | 329.85 | 0.001011 | 245.7959 | 235.6861 | 0.78452 | -1 | 4.1598 | 3.9675 | 0.0004985 | 4.3091e-07 | 0.00049259 | 0.65266 | 0.066807 | 3.1396 | 989.1389 | 1568.3885
10000 | 329.95 | 0.001011 | 246.2119 | 236.1016 | 0.78579 | -1 | 4.1599 | 3.967 | 0.00049911 | 4.3095e-07 | 0.00049183 | 0.65276 | 0.06679 | 3.1343 | 989.0895 | 1568.4701
10000 | 330.05 | 0.0010111 | 246.6279 | 236.5171 | 0.78705 | -1 | 4.1599 | 3.9665 | 0.00049972 | 4.3098e-07 | 0.00049107 | 0.65286 | 0.066773 | 3.129 | 989.0401 | 1568.5511
10000 | 330.15 | 0.0010111 | 247.0439 | 236.9326 | 0.78831 | -1 | 4.1599 | 3.9661 | 0.00050033 | 4.3102e-07 | 0.00049031 | 0.65297 | 0.066755 | 3.1237 | 988.9907 | 1568.6317
10000 | 330.25 | 0.0010112 | 247.4599 | 237.3481 | 0.78957 | -1 | 4.16 | 3.9656 | 0.00050094 | 4.3105e-07 | 0.00048956 | 0.65307 | 0.066738 | 3.1184 | 988.9412 | 1568.7118
10000 | 330.35 | 0.0010112 | 247.8759 | 237.7636 | 0.79083 | -1 | 4.16 | 3.9651 | 0.00050155 | 4.3109e-07 | 0.0004888 | 0.65317 | 0.066721 | 3.1132 | 988.8916 | 1568.7914
10000 | 330.45 | 0.0010113 | 248.2919 | 238.1791 | 0.79208 | -1 | 4.1601 | 3.9646 | 0.00050216 | 4.3112e-07 | 0.00048805 | 0.65326 | 0.066704 | 3.108 | 988.842 | 1568.8705
10000 | 330.55 | 0.0010113 | 248.7079 | 238.5946 | 0.79334 | -1 | 4.1601 | 3.9641 | 0.00050277 | 4.3116e-07 | 0.0004873 | 0.65336 | 0.066687 | 3.1027 | 988.7923 | 1568.9492
10000 | 330.65 | 0.0010114 | 249.1239 | 239.0101 | 0.7946 | -1 | 4.1602 | 3.9636 | 0.00050338 | 4.3119e-07 | 0.00048655 | 0.65346 | 0.06667 | 3.0975 | 988.7425 | 1569.0273
10000 | 330.75 | 0.0010114 | 249.54 | 239.4256 | 0.79586 | -1 | 4.1602 | 3.9632 | 0.00050399 | 4.3123e-07 | 0.0004858 | 0.65356 | 0.066652 | 3.0923 | 988.6927 | 1569.105
10000 | 330.85 | 0.0010115 | 249.956 | 239.8411 | 0.79712 | -1 | 4.1602 | 3.9627 | 0.0005046 | 4.3127e-07 | 0.00048506 | 0.65366 | 0.066635 | 3.0872 | 988.6429 | 1569.1821
10000 | 330.95 | 0.0010115 | 250.372 | 240.2566 | 0.79837 | -1 | 4.1603 | 3.9622 | 0.0005052 | 4.313e-07 | 0.00048431 | 0.65376 | 0.066618 | 3.082 | 988.593 | 1569.2588
10000 | 331.05 | 0.0010116 | 250.788 | 240.6721 | 0.79963 | -1 | 4.1603 | 3.9617 | 0.00050581 | 4.3134e-07 | 0.00048357 | 0.65386 | 0.066601 | 3.0768 | 988.543 | 1569.3351
10000 | 331.15 | 0.0010116 | 251.2041 | 241.0877 | 0.80089 | -1 | 4.1604 | 3.9612 | 0.00050642 | 4.3138e-07 | 0.00048283 | 0.65396 | 0.066584 | 3.0717 | 988.493 | 1569.4108
10000 | 331.25 | 0.0010117 | 251.6201 | 241.5032 | 0.80214 | -1 | 4.1604 | 3.9607 | 0.00050702 | 4.3142e-07 | 0.00048209 | 0.65406 | 0.066566 | 3.0666 | 988.4429 | 1569.486
10000 | 331.35 | 0.0010117 | 252.0362 | 241.9187 | 0.8034 | -1 | 4.1605 | 3.9603 | 0.00050763 | 4.3145e-07 | 0.00048136 | 0.65416 | 0.066549 | 3.0615 | 988.3927 | 1569.5608
10000 | 331.45 | 0.0010118 | 252.4522 | 242.3343 | 0.80465 | -1 | 4.1605 | 3.9598 | 0.00050823 | 4.3149e-07 | 0.00048062 | 0.65425 | 0.066532 | 3.0564 | 988.3425 | 1569.6351
10000 | 331.55 | 0.0010118 | 252.8683 | 242.7498 | 0.80591 | -1 | 4.1606 | 3.9593 | 0.00050884 | 4.3153e-07 | 0.00047989 | 0.65435 | 0.066515 | 3.0513 | 988.2923 | 1569.7089
10000 | 331.65 | 0.0010119 | 253.2843 | 243.1653 | 0.80716 | -1 | 4.1606 | 3.9588 | 0.00050944 | 4.3157e-07 | 0.00047916 | 0.65445 | 0.066497 | 3.0462 | 988.2419 | 1569.7822
10000 | 331.75 | 0.0010119 | 253.7004 | 243.5809 | 0.80842 | -1 | 4.1607 | 3.9583 | 0.00051005 | 4.3161e-07 | 0.00047843 | 0.65455 | 0.06648 | 3.0412 | 988.1916 | 1569.8551
10000 | 331.85 | 0.001012 | 254.1165 | 243.9964 | 0.80967 | -1 | 4.1607 | 3.9578 | 0.00051065 | 4.3165e-07 | 0.00047771 | 0.65465 | 0.066463 | 3.0361 | 988.1411 | 1569.9275
10000 | 331.95 | 0.0010121 | 254.5325 | 244.412 | 0.81093 | -1 | 4.1607 | 3.9573 | 0.00051125 | 4.3169e-07 | 0.00047698 | 0.65474 | 0.066446 | 3.0311 | 988.0907 | 1569.9994
10000 | 332.05 | 0.0010121 | 254.9486 | 244.8276 | 0.81218 | -1 | 4.1608 | 3.9569 | 0.00051185 | 4.3173e-07 | 0.00047626 | 0.65484 | 0.066428 | 3.0261 | 988.0401 | 1570.0708
10000 | 332.15 | 0.0010122 | 255.3647 | 245.2431 | 0.81343 | -1 | 4.1608 | 3.9564 | 0.00051246 | 4.3177e-07 | 0.00047554 | 0.65494 | 0.066411 | 3.0211 | 987.9895 | 1570.1417
10000 | 332.25 | 0.0010122 | 255.7808 | 245.6587 | 0.81469 | -1 | 4.1609 | 3.9559 | 0.00051306 | 4.3181e-07 | 0.00047482 | 0.65503 | 0.066394 | 3.0161 | 987.9389 | 1570.2122
10000 | 332.35 | 0.0010123 | 256.1969 | 246.0743 | 0.81594 | -1 | 4.1609 | 3.9554 | 0.00051366 | 4.3186e-07 | 0.0004741 | 0.65513 | 0.066377 | 3.0112 | 987.8881 | 1570.2822
10000 | 332.45 | 0.0010123 | 256.613 | 246.4898 | 0.81719 | -1 | 4.161 | 3.9549 | 0.00051426 | 4.319e-07 | 0.00047339 | 0.65523 | 0.066359 | 3.0062 | 987.8374 | 1570.3517
10000 | 332.55 | 0.0010124 | 257.0291 | 246.9054 | 0.81844 | -1 | 4.161 | 3.9544 | 0.00051486 | 4.3194e-07 | 0.00047267 | 0.65532 | 0.066342 | 3.0013 | 987.7865 | 1570.4208
10000 | 332.65 | 0.0010124 | 257.4452 | 247.321 | 0.81969 | -1 | 4.1611 | 3.9539 | 0.00051546 | 4.3198e-07 | 0.00047196 | 0.65542 | 0.066325 | 2.9964 | 987.7357 | 1570.4894
10000 | 332.75 | 0.0010125 | 257.8613 | 247.7366 | 0.82094 | -1 | 4.1611 | 3.9534 | 0.00051606 | 4.3202e-07 | 0.00047125 | 0.65552 | 0.066307 | 2.9914 | 987.6847 | 1570.5575
10000 | 332.85 | 0.0010125 | 258.2774 | 248.1522 | 0.82219 | -1 | 4.1612 | 3.953 | 0.00051666 | 4.3207e-07 | 0.00047054 | 0.65561 | 0.06629 | 2.9865 | 987.6337 | 1570.6251
10000 | 332.95 | 0.0010126 | 258.6935 | 248.5678 | 0.82344 | -1 | 4.1612 | 3.9525 | 0.00051725 | 4.3211e-07 | 0.00046984 | 0.65571 | 0.066273 | 2.9817 | 987.5827 | 1570.6923
10000 | 333.05 | 0.0010126 | 259.1096 | 248.9834 | 0.82469 | -1 | 4.1613 | 3.952 | 0.00051785 | 4.3216e-07 | 0.00046913 | 0.65581 | 0.066256 | 2.9768 | 987.5315 | 1570.759
10000 | 333.15 | 0.0010127 | 259.5258 | 249.399 | 0.82594 | -1 | 4.1613 | 3.9515 | 0.00051845 | 4.322e-07 | 0.00046843 | 0.6559 | 0.066238 | 2.9719 | 987.4804 | 1570.8252
10000 | 333.25 | 0.0010127 | 259.9419 | 249.8146 | 0.82719 | -1 | 4.1614 | 3.951 | 0.00051905 | 4.3224e-07 | 0.00046773 | 0.656 | 0.066221 | 2.9671 | 987.4292 | 1570.891
10000 | 333.35 | 0.0010128 | 260.358 | 250.2302 | 0.82844 | -1 | 4.1614 | 3.9505 | 0.00051964 | 4.3229e-07 | 0.00046703 | 0.65609 | 0.066204 | 2.9622 | 987.3779 | 1570.9563
10000 | 333.45 | 0.0010128 | 260.7742 | 250.6458 | 0.82969 | -1 | 4.1615 | 3.95 | 0.00052024 | 4.3233e-07 | 0.00046633 | 0.65619 | 0.066186 | 2.9574 | 987.3265 | 1571.0211
10000 | 333.55 | 0.0010129 | 261.1903 | 251.0614 | 0.83094 | -1 | 4.1615 | 3.9496 | 0.00052083 | 4.3238e-07 | 0.00046564 | 0.65628 | 0.066169 | 2.9526 | 987.2751 | 1571.0855
10000 | 333.65 | 0.0010129 | 261.6065 | 251.4771 | 0.83218 | -1 | 4.1616 | 3.9491 | 0.00052143 | 4.3243e-07 | 0.00046494 | 0.65638 | 0.066152 | 2.9478 | 987.2237 | 1571.1493
10000 | 333.75 | 0.001013 | 262.0226 | 251.8927 | 0.83343 | -1 | 4.1616 | 3.9486 | 0.00052202 | 4.3247e-07 | 0.00046425 | 0.65647 | 0.066134 | 2.943 | 987.1722 | 1571.2128
10000 | 333.85 | 0.001013 | 262.4388 | 252.3083 | 0.83468 | -1 | 4.1617 | 3.9481 | 0.00052262 | 4.3252e-07 | 0.00046356 | 0.65657 | 0.066117 | 2.9383 | 987.1206 | 1571.2757
10000 | 333.95 | 0.0010131 | 262.855 | 252.724 | 0.83592 | -1 | 4.1617 | 3.9476 | 0.00052321 | 4.3257e-07 | 0.00046287 | 0.65666 | 0.0661 | 2.9335 | 987.069 | 1571.3382
10000 | 334.05 | 0.0010132 | 263.2711 | 253.1396 | 0.83717 | -1 | 4.1618 | 3.9471 | 0.00052381 | 4.3261e-07 | 0.00046218 | 0.65676 | 0.066082 | 2.9288 | 987.0173 | 1571.4003
10000 | 334.15 | 0.0010132 | 263.6873 | 253.5553 | 0.83841 | -1 | 4.1618 | 3.9466 | 0.0005244 | 4.3266e-07 | 0.0004615 | 0.65685 | 0.066065 | 2.924 | 986.9656 | 1571.4618
10000 | 334.25 | 0.0010133 | 264.1035 | 253.9709 | 0.83966 | -1 | 4.1619 | 3.9461 | 0.00052499 | 4.3271e-07 | 0.00046081 | 0.65695 | 0.066047 | 2.9193 | 986.9138 | 1571.5229
10000 | 334.35 | 0.0010133 | 264.5197 | 254.3866 | 0.8409 | -1 | 4.1619 | 3.9456 | 0.00052558 | 4.3276e-07 | 0.00046013 | 0.65704 | 0.06603 | 2.9146 | 986.862 | 1571.5836
10000 | 334.45 | 0.0010134 | 264.9359 | 254.8022 | 0.84215 | -1 | 4.162 | 3.9452 | 0.00052617 | 4.328e-07 | 0.00045945 | 0.65713 | 0.066013 | 2.9099 | 986.8101 | 1571.6438
10000 | 334.55 | 0.0010134 | 265.3521 | 255.2179 | 0.84339 | -1 | 4.162 | 3.9447 | 0.00052677 | 4.3285e-07 | 0.00045877 | 0.65723 | 0.065995 | 2.9052 | 986.7581 | 1571.7035
10000 | 334.65 | 0.0010135 | 265.7683 | 255.6336 | 0.84464 | -1 | 4.1621 | 3.9442 | 0.00052736 | 4.329e-07 | 0.00045809 | 0.65732 | 0.065978 | 2.9006 | 986.7061 | 1571.7627
10000 | 334.75 | 0.0010135 | 266.1845 | 256.0492 | 0.84588 | -1 | 4.1621 | 3.9437 | 0.00052795 | 4.3295e-07 | 0.00045742 | 0.65741 | 0.065961 | 2.8959 | 986.6541 | 1571.8215
10000 | 334.85 | 0.0010136 | 266.6007 | 256.4649 | 0.84712 | -1 | 4.1622 | 3.9432 | 0.00052854 | 4.33e-07 | 0.00045674 | 0.65751 | 0.065943 | 2.8913 | 986.602 | 1571.8799
10000 | 334.95 | 0.0010136 | 267.0169 | 256.8806 | 0.84837 | -1 | 4.1622 | 3.9427 | 0.00052913 | 4.3305e-07 | 0.00045607 | 0.6576 | 0.065926 | 2.8867 | 986.5498 | 1571.9378
10000 | 335.05 | 0.0010137 | 267.4332 | 257.2963 | 0.84961 | -1 | 4.1623 | 3.9422 | 0.00052972 | 4.331e-07 | 0.0004554 | 0.65769 | 0.065908 | 2.882 | 986.4976 | 1571.9952
10000 | 335.15 | 0.0010137 | 267.8494 | 257.712 | 0.85085 | -1 | 4.1623 | 3.9417 | 0.00053031 | 4.3315e-07 | 0.00045473 | 0.65779 | 0.065891 | 2.8774 | 986.4453 | 1572.0521
10000 | 335.25 | 0.0010138 | 268.2656 | 258.1277 | 0.85209 | -1 | 4.1624 | 3.9412 | 0.00053089 | 4.332e-07 | 0.00045406 | 0.65788 | 0.065873 | 2.8728 | 986.3929 | 1572.1087
10000 | 335.35 | 0.0010138 | 268.6819 | 258.5434 | 0.85333 | -1 | 4.1624 | 3.9408 | 0.00053148 | 4.3326e-07 | 0.0004534 | 0.65797 | 0.065856 | 2.8683 | 986.3405 | 1572.1647
10000 | 335.45 | 0.0010139 | 269.0981 | 258.9591 | 0.85458 | -1 | 4.1625 | 3.9403 | 0.00053207 | 4.3331e-07 | 0.00045273 | 0.65806 | 0.065839 | 2.8637 | 986.2881 | 1572.2203
10000 | 335.55 | 0.001014 | 269.5144 | 259.3748 | 0.85582 | -1 | 4.1625 | 3.9398 | 0.00053266 | 4.3336e-07 | 0.00045207 | 0.65816 | 0.065821 | 2.8591 | 986.2356 | 1572.2754
10000 | 335.65 | 0.001014 | 269.9306 | 259.7905 | 0.85706 | -1 | 4.1626 | 3.9393 | 0.00053324 | 4.3341e-07 | 0.00045141 | 0.65825 | 0.065804 | 2.8546 | 986.183 | 1572.3301
10000 | 335.75 | 0.0010141 | 270.3469 | 260.2062 | 0.8583 | -1 | 4.1626 | 3.9388 | 0.00053383 | 4.3346e-07 | 0.00045075 | 0.65834 | 0.065786 | 2.8501 | 986.1304 | 1572.3844
10000 | 335.85 | 0.0010141 | 270.7631 | 260.6219 | 0.85954 | -1 | 4.1627 | 3.9383 | 0.00053442 | 4.3352e-07 | 0.0004501 | 0.65843 | 0.065769 | 2.8456 | 986.0777 | 1572.4381
10000 | 335.95 | 0.0010142 | 271.1794 | 261.0377 | 0.86078 | -1 | 4.1627 | 3.9378 | 0.000535 | 4.3357e-07 | 0.00044944 | 0.65852 | 0.065751 | 2.8411 | 986.025 | 1572.4915
10000 | 336.05 | 0.0010142 | 271.5957 | 261.4534 | 0.86201 | -1 | 4.1628 | 3.9373 | 0.00053559 | 4.3362e-07 | 0.00044879 | 0.65861 | 0.065734 | 2.8366 | 985.9722 | 1572.5443
10000 | 336.15 | 0.0010143 | 272.012 | 261.8691 | 0.86325 | -1 | 4.1628 | 3.9368 | 0.00053617 | 4.3368e-07 | 0.00044813 | 0.65871 | 0.065716 | 2.8321 | 985.9194 | 1572.5968
10000 | 336.25 | 0.0010143 | 272.4283 | 262.2849 | 0.86449 | -1 | 4.1629 | 3.9363 | 0.00053676 | 4.3373e-07 | 0.00044748 | 0.6588 | 0.065699 | 2.8276 | 985.8665 | 1572.6487
10000 | 336.35 | 0.0010144 | 272.8445 | 262.7006 | 0.86573 | -1 | 4.163 | 3.9358 | 0.00053734 | 4.3379e-07 | 0.00044683 | 0.65889 | 0.065681 | 2.8231 | 985.8136 | 1572.7003
10000 | 336.45 | 0.0010144 | 273.2608 | 263.1164 | 0.86697 | -1 | 4.163 | 3.9354 | 0.00053792 | 4.3384e-07 | 0.00044618 | 0.65898 | 0.065664 | 2.8187 | 985.7606 | 1572.7513
10000 | 336.55 | 0.0010145 | 273.6771 | 263.5321 | 0.8682 | -1 | 4.1631 | 3.9349 | 0.00053851 | 4.339e-07 | 0.00044554 | 0.65907 | 0.065646 | 2.8143 | 985.7075 | 1572.802
10000 | 336.65 | 0.0010146 | 274.0935 | 263.9479 | 0.86944 | -1 | 4.1631 | 3.9344 | 0.00053909 | 4.3395e-07 | 0.00044489 | 0.65916 | 0.065629 | 2.8098 | 985.6544 | 1572.8521
10000 | 336.75 | 0.0010146 | 274.5098 | 264.3637 | 0.87068 | -1 | 4.1632 | 3.9339 | 0.00053967 | 4.3401e-07 | 0.00044425 | 0.65925 | 0.065611 | 2.8054 | 985.6012 | 1572.9019
10000 | 336.85 | 0.0010147 | 274.9261 | 264.7794 | 0.87191 | -1 | 4.1632 | 3.9334 | 0.00054025 | 4.3406e-07 | 0.00044361 | 0.65934 | 0.065594 | 2.801 | 985.548 | 1572.9511
10000 | 336.95 | 0.0010147 | 275.3424 | 265.1952 | 0.87315 | -1 | 4.1633 | 3.9329 | 0.00054084 | 4.3412e-07 | 0.00044297 | 0.65943 | 0.065576 | 2.7966 | 985.4947 | 1573
10000 | 337.05 | 0.0010148 | 275.7587 | 265.611 | 0.87438 | -1 | 4.1633 | 3.9324 | 0.00054142 | 4.3418e-07 | 0.00044233 | 0.65952 | 0.065559 | 2.7923 | 985.4414 | 1573.0483
10000 | 337.15 | 0.0010148 | 276.1751 | 266.0268 | 0.87562 | -1 | 4.1634 | 3.9319 | 0.000542 | 4.3423e-07 | 0.00044169 | 0.65961 | 0.065541 | 2.7879 | 985.388 | 1573.0963
10000 | 337.25 | 0.0010149 | 276.5914 | 266.4426 | 0.87685 | -1 | 4.1634 | 3.9314 | 0.00054258 | 4.3429e-07 | 0.00044106 | 0.6597 | 0.065524 | 2.7836 | 985.3346 | 1573.1438
10000 | 337.35 | 0.0010149 | 277.0078 | 266.8584 | 0.87809 | -1 | 4.1635 | 3.9309 | 0.00054316 | 4.3435e-07 | 0.00044042 | 0.65979 | 0.065506 | 2.7792 | 985.2811 | 1573.1908
10000 | 337.45 | 0.001015 | 277.4241 | 267.2742 | 0.87932 | -1 | 4.1636 | 3.9304 | 0.00054374 | 4.3441e-07 | 0.00043979 | 0.65988 | 0.065489 | 2.7749 | 985.2276 | 1573.2374
10000 | 337.55 | 0.001015 | 277.8405 | 267.69 | 0.88056 | -1 | 4.1636 | 3.93 | 0.00054432 | 4.3447e-07 | 0.00043916 | 0.65997 | 0.065471 | 2.7706 | 985.174 | 1573.2836
10000 | 337.65 | 0.0010151 | 278.2568 | 268.1058 | 0.88179 | -1 | 4.1637 | 3.9295 | 0.0005449 | 4.3452e-07 | 0.00043853 | 0.66006 | 0.065454 | 2.7663 | 985.1203 | 1573.3293
10000 | 337.75 | 0.0010152 | 278.6732 | 268.5216 | 0.88302 | -1 | 4.1637 | 3.929 | 0.00054548 | 4.3458e-07 | 0.0004379 | 0.66015 | 0.065436 | 2.762 | 985.0666 | 1573.3746
10000 | 337.85 | 0.0010152 | 279.0896 | 268.9374 | 0.88425 | -1 | 4.1638 | 3.9285 | 0.00054605 | 4.3464e-07 | 0.00043728 | 0.66024 | 0.065419 | 2.7577 | 985.0129 | 1573.4194
10000 | 337.95 | 0.0010153 | 279.506 | 269.3533 | 0.88549 | -1 | 4.1638 | 3.928 | 0.00054663 | 4.347e-07 | 0.00043665 | 0.66033 | 0.065401 | 2.7534 | 984.959 | 1573.4638
10000 | 338.05 | 0.0010153 | 279.9223 | 269.7691 | 0.88672 | -1 | 4.1639 | 3.9275 | 0.00054721 | 4.3476e-07 | 0.00043603 | 0.66042 | 0.065383 | 2.7491 | 984.9052 | 1573.5077
10000 | 338.15 | 0.0010154 | 280.3387 | 270.1849 | 0.88795 | -1 | 4.1639 | 3.927 | 0.00054779 | 4.3482e-07 | 0.00043541 | 0.6605 | 0.065366 | 2.7449 | 984.8513 | 1573.5512
10000 | 338.25 | 0.0010154 | 280.7551 | 270.6008 | 0.88918 | -1 | 4.164 | 3.9265 | 0.00054836 | 4.3488e-07 | 0.00043479 | 0.66059 | 0.065348 | 2.7406 | 984.7973 | 1573.5943
10000 | 338.35 | 0.0010155 | 281.1715 | 271.0166 | 0.89041 | -1 | 4.1641 | 3.926 | 0.00054894 | 4.3494e-07 | 0.00043417 | 0.66068 | 0.065331 | 2.7364 | 984.7432 | 1573.6369
10000 | 338.45 | 0.0010155 | 281.5879 | 271.4325 | 0.89164 | -1 | 4.1641 | 3.9255 | 0.00054952 | 4.35e-07 | 0.00043355 | 0.66077 | 0.065313 | 2.7322 | 984.6892 | 1573.6791
10000 | 338.55 | 0.0010156 | 282.0044 | 271.8483 | 0.89287 | -1 | 4.1642 | 3.925 | 0.00055009 | 4.3507e-07 | 0.00043293 | 0.66086 | 0.065296 | 2.728 | 984.635 | 1573.7209
10000 | 338.65 | 0.0010157 | 282.4208 | 272.2642 | 0.8941 | -1 | 4.1642 | 3.9245 | 0.00055067 | 4.3513e-07 | 0.00043232 | 0.66094 | 0.065278 | 2.7238 | 984.5808 | 1573.7622
10000 | 338.75 | 0.0010157 | 282.8372 | 272.68 | 0.89533 | -1 | 4.1643 | 3.924 | 0.00055124 | 4.3519e-07 | 0.00043171 | 0.66103 | 0.06526 | 2.7196 | 984.5266 | 1573.803
10000 | 338.85 | 0.0010158 | 283.2536 | 273.0959 | 0.89656 | -1 | 4.1643 | 3.9235 | 0.00055182 | 4.3525e-07 | 0.0004311 | 0.66112 | 0.065243 | 2.7154 | 984.4723 | 1573.8435
10000 | 338.95 | 0.0010158 | 283.6701 | 273.5118 | 0.89779 | -1 | 4.1644 | 3.9231 | 0.00055239 | 4.3532e-07 | 0.00043049 | 0.66121 | 0.065225 | 2.7113 | 984.4179 | 1573.8835
10000 | 339.05 | 0.0010159 | 284.0865 | 273.9277 | 0.89902 | -1 | 4.1645 | 3.9226 | 0.00055296 | 4.3538e-07 | 0.00042988 | 0.66129 | 0.065208 | 2.7071 | 984.3635 | 1573.923
10000 | 339.15 | 0.0010159 | 284.503 | 274.3436 | 0.90025 | -1 | 4.1645 | 3.9221 | 0.00055354 | 4.3544e-07 | 0.00042927 | 0.66138 | 0.06519 | 2.703 | 984.3091 | 1573.9622
10000 | 339.25 | 0.001016 | 284.9194 | 274.7595 | 0.90148 | -1 | 4.1646 | 3.9216 | 0.00055411 | 4.3551e-07 | 0.00042866 | 0.66147 | 0.065172 | 2.6989 | 984.2546 | 1574.0009
10000 | 339.35 | 0.0010161 | 285.3359 | 275.1753 | 0.9027 | -1 | 4.1646 | 3.9211 | 0.00055468 | 4.3557e-07 | 0.00042806 | 0.66156 | 0.065155 | 2.6947 | 984.2 | 1574.0391
10000 | 339.45 | 0.0010161 | 285.7524 | 275.5913 | 0.90393 | -1 | 4.1647 | 3.9206 | 0.00055526 | 4.3563e-07 | 0.00042746 | 0.66164 | 0.065137 | 2.6906 | 984.1454 | 1574.077
10000 | 339.55 | 0.0010162 | 286.1688 | 276.0072 | 0.90516 | -1 | 4.1648 | 3.9201 | 0.00055583 | 4.357e-07 | 0.00042686 | 0.66173 | 0.065119 | 2.6865 | 984.0907 | 1574.1144
10000 | 339.65 | 0.0010162 | 286.5853 | 276.4231 | 0.90638 | -1 | 4.1648 | 3.9196 | 0.0005564 | 4.3576e-07 | 0.00042626 | 0.66181 | 0.065102 | 2.6824 | 984.036 | 1574.1513
10000 | 339.75 | 0.0010163 | 287.0018 | 276.839 | 0.90761 | -1 | 4.1649 | 3.9191 | 0.00055697 | 4.3583e-07 | 0.00042566 | 0.6619 | 0.065084 | 2.6784 | 983.9812 | 1574.1878
10000 | 339.85 | 0.0010163 | 287.4183 | 277.2549 | 0.90883 | -1 | 4.1649 | 3.9186 | 0.00055754 | 4.3589e-07 | 0.00042506 | 0.66199 | 0.065066 | 2.6743 | 983.9264 | 1574.2239
10000 | 339.95 | 0.0010164 | 287.8348 | 277.6708 | 0.91006 | -1 | 4.165 | 3.9181 | 0.00055811 | 4.3596e-07 | 0.00042447 | 0.66207 | 0.065049 | 2.6702 | 983.8715 | 1574.2596
10000 | 340.05 | 0.0010164 | 288.2513 | 278.0868 | 0.91128 | -1 | 4.1651 | 3.9176 | 0.00055868 | 4.3602e-07 | 0.00042387 | 0.66216 | 0.065031 | 2.6662 | 983.8166 | 1574.2949
10000 | 340.15 | 0.0010165 | 288.6678 | 278.5027 | 0.91251 | -1 | 4.1651 | 3.9171 | 0.00055925 | 4.3609e-07 | 0.00042328 | 0.66224 | 0.065013 | 2.6622 | 983.7616 | 1574.3297
10000 | 340.25 | 0.0010166 | 289.0843 | 278.9187 | 0.91373 | -1 | 4.1652 | 3.9166 | 0.00055982 | 4.3616e-07 | 0.00042269 | 0.66233 | 0.064996 | 2.6581 | 983.7065 | 1574.364
10000 | 340.35 | 0.0010166 | 289.5008 | 279.3346 | 0.91496 | -1 | 4.1652 | 3.9161 | 0.00056039 | 4.3623e-07 | 0.0004221 | 0.66242 | 0.064978 | 2.6541 | 983.6514 | 1574.398
10000 | 340.45 | 0.0010167 | 289.9173 | 279.7506 | 0.91618 | -1 | 4.1653 | 3.9156 | 0.00056096 | 4.3629e-07 | 0.00042151 | 0.6625 | 0.06496 | 2.6501 | 983.5963 | 1574.4315
10000 | 340.55 | 0.0010167 | 290.3339 | 280.1665 | 0.9174 | -1 | 4.1654 | 3.9152 | 0.00056153 | 4.3636e-07 | 0.00042092 | 0.66259 | 0.064943 | 2.6461 | 983.5411 | 1574.4646
10000 | 340.65 | 0.0010168 | 290.7504 | 280.5825 | 0.91863 | -1 | 4.1654 | 3.9147 | 0.0005621 | 4.3643e-07 | 0.00042034 | 0.66267 | 0.064925 | 2.6421 | 983.4858 | 1574.4973
10000 | 340.75 | 0.0010168 | 291.167 | 280.9985 | 0.91985 | -1 | 4.1655 | 3.9142 | 0.00056267 | 4.365e-07 | 0.00041975 | 0.66276 | 0.064907 | 2.6382 | 983.4305 | 1574.5295
10000 | 340.85 | 0.0010169 | 291.5835 | 281.4145 | 0.92107 | -1 | 4.1655 | 3.9137 | 0.00056323 | 4.3656e-07 | 0.00041917 | 0.66284 | 0.06489 | 2.6342 | 983.3751 | 1574.5613
10000 | 340.95 | 0.001017 | 292.0001 | 281.8304 | 0.92229 | -1 | 4.1656 | 3.9132 | 0.0005638 | 4.3663e-07 | 0.00041859 | 0.66293 | 0.064872 | 2.6303 | 983.3197 | 1574.5927
10000 | 341.05 | 0.001017 | 292.4166 | 282.2464 | 0.92352 | -1 | 4.1657 | 3.9127 | 0.00056437 | 4.367e-07 | 0.00041801 | 0.66301 | 0.064854 | 2.6263 | 983.2643 | 1574.6237
10000 | 341.15 | 0.0010171 | 292.8332 | 282.6624 | 0.92474 | -1 | 4.1657 | 3.9122 | 0.00056493 | 4.3677e-07 | 0.00041743 | 0.66309 | 0.064836 | 2.6224 | 983.2087 | 1574.6542
10000 | 341.25 | 0.0010171 | 293.2498 | 283.0784 | 0.92596 | -1 | 4.1658 | 3.9117 | 0.0005655 | 4.3684e-07 | 0.00041685 | 0.66318 | 0.064819 | 2.6185 | 983.1532 | 1574.6844
10000 | 341.35 | 0.0010172 | 293.6664 | 283.4944 | 0.92718 | -1 | 4.1658 | 3.9112 | 0.00056607 | 4.3691e-07 | 0.00041627 | 0.66326 | 0.064801 | 2.6145 | 983.0976 | 1574.714
10000 | 341.45 | 0.0010173 | 294.0829 | 283.9104 | 0.9284 | -1 | 4.1659 | 3.9107 | 0.00056663 | 4.3698e-07 | 0.0004157 | 0.66335 | 0.064783 | 2.6106 | 983.0419 | 1574.7433
10000 | 341.55 | 0.0010173 | 294.4995 | 284.3265 | 0.92962 | -1 | 4.166 | 3.9102 | 0.0005672 | 4.3705e-07 | 0.00041512 | 0.66343 | 0.064765 | 2.6068 | 982.9862 | 1574.7722
10000 | 341.65 | 0.0010174 | 294.9161 | 284.7425 | 0.93084 | -1 | 4.166 | 3.9097 | 0.00056776 | 4.3712e-07 | 0.00041455 | 0.66351 | 0.064748 | 2.6029 | 982.9304 | 1574.8006
10000 | 341.75 | 0.0010174 | 295.3327 | 285.1585 | 0.93206 | -1 | 4.1661 | 3.9092 | 0.00056833 | 4.3719e-07 | 0.00041398 | 0.6636 | 0.06473 | 2.599 | 982.8745 | 1574.8286
10000 | 341.85 | 0.0010175 | 295.7494 | 285.5745 | 0.93328 | -1 | 4.1662 | 3.9087 | 0.00056889 | 4.3727e-07 | 0.00041341 | 0.66368 | 0.064712 | 2.5951 | 982.8187 | 1574.8562
10000 | 341.95 | 0.0010175 | 296.166 | 285.9906 | 0.9345 | -1 | 4.1662 | 3.9082 | 0.00056945 | 4.3734e-07 | 0.00041284 | 0.66376 | 0.064694 | 2.5913 | 982.7627 | 1574.8833
10000 | 342.05 | 0.0010176 | 296.5826 | 286.4066 | 0.93571 | -1 | 4.1663 | 3.9077 | 0.00057002 | 4.3741e-07 | 0.00041228 | 0.66385 | 0.064677 | 2.5874 | 982.7067 | 1574.9101
10000 | 342.15 | 0.0010177 | 296.9992 | 286.8227 | 0.93693 | -1 | 4.1664 | 3.9072 | 0.00057058 | 4.3748e-07 | 0.00041171 | 0.66393 | 0.064659 | 2.5836 | 982.6507 | 1574.9364
10000 | 342.25 | 0.0010177 | 297.4159 | 287.2387 | 0.93815 | -1 | 4.1664 | 3.9067 | 0.00057114 | 4.3756e-07 | 0.00041115 | 0.66401 | 0.064641 | 2.5798 | 982.5946 | 1574.9623
10000 | 342.35 | 0.0010178 | 297.8325 | 287.6548 | 0.93937 | -1 | 4.1665 | 3.9062 | 0.00057171 | 4.3763e-07 | 0.00041058 | 0.66409 | 0.064623 | 2.576 | 982.5384 | 1574.9878
10000 | 342.45 | 0.0010178 | 298.2492 | 288.0709 | 0.94058 | -1 | 4.1665 | 3.9057 | 0.00057227 | 4.377e-07 | 0.00041002 | 0.66418 | 0.064605 | 2.5722 | 982.4822 | 1575.0129
10000 | 342.55 | 0.0010179 | 298.6658 | 288.4869 | 0.9418 | -1 | 4.1666 | 3.9053 | 0.00057283 | 4.3778e-07 | 0.00040946 | 0.66426 | 0.064588 | 2.5684 | 982.426 | 1575.0375
10000 | 342.65 | 0.0010179 | 299.0825 | 288.903 | 0.94302 | -1 | 4.1667 | 3.9048 | 0.00057339 | 4.3785e-07 | 0.0004089 | 0.66434 | 0.06457 | 2.5646 | 982.3697 | 1575.0618
10000 | 342.75 | 0.001018 | 299.4992 | 289.3191 | 0.94423 | -1 | 4.1667 | 3.9043 | 0.00057395 | 4.3792e-07 | 0.00040834 | 0.66442 | 0.064552 | 2.5608 | 982.3133 | 1575.0856
10000 | 342.85 | 0.0010181 | 299.9158 | 289.7352 | 0.94545 | -1 | 4.1668 | 3.9038 | 0.00057452 | 4.38e-07 | 0.00040779 | 0.66451 | 0.064534 | 2.557 | 982.2569 | 1575.109
10000 | 342.95 | 0.0010181 | 300.3325 | 290.1513 | 0.94666 | -1 | 4.1669 | 3.9033 | 0.00057508 | 4.3807e-07 | 0.00040723 | 0.66459 | 0.064516 | 2.5533 | 982.2005 | 1575.132
10000 | 343.05 | 0.0010182 | 300.7492 | 290.5674 | 0.94788 | -1 | 4.1669 | 3.9028 | 0.00057564 | 4.3815e-07 | 0.00040668 | 0.66467 | 0.064499 | 2.5495 | 982.144 | 1575.1546
10000 | 343.15 | 0.0010182 | 301.1659 | 290.9835 | 0.94909 | -1 | 4.167 | 3.9023 | 0.0005762 | 4.3822e-07 | 0.00040613 | 0.66475 | 0.064481 | 2.5458 | 982.0874 | 1575.1767
10000 | 343.25 | 0.0010183 | 301.5826 | 291.3996 | 0.95031 | -1 | 4.1671 | 3.9018 | 0.00057676 | 4.383e-07 | 0.00040557 | 0.66483 | 0.064463 | 2.5421 | 982.0308 | 1575.1985
10000 | 343.35 | 0.0010184 | 301.9993 | 291.8158 | 0.95152 | -1 | 4.1671 | 3.9013 | 0.00057732 | 4.3838e-07 | 0.00040502 | 0.66491 | 0.064445 | 2.5384 | 981.9741 | 1575.2198
10000 | 343.45 | 0.0010184 | 302.416 | 292.2319 | 0.95273 | -1 | 4.1672 | 3.9008 | 0.00057788 | 4.3845e-07 | 0.00040448 | 0.66499 | 0.064427 | 2.5347 | 981.9174 | 1575.2407
10000 | 343.55 | 0.0010185 | 302.8328 | 292.648 | 0.95395 | -1 | 4.1673 | 3.9003 | 0.00057843 | 4.3853e-07 | 0.00040393 | 0.66507 | 0.064409 | 2.531 | 981.8606 | 1575.2612
10000 | 343.65 | 0.0010185 | 303.2495 | 293.0642 | 0.95516 | -1 | 4.1673 | 3.8998 | 0.00057899 | 4.3861e-07 | 0.00040338 | 0.66516 | 0.064392 | 2.5273 | 981.8038 | 1575.2813
10000 | 343.75 | 0.0010186 | 303.6662 | 293.4803 | 0.95637 | -1 | 4.1674 | 3.8993 | 0.00057955 | 4.3868e-07 | 0.00040284 | 0.66524 | 0.064374 | 2.5236 | 981.7469 | 1575.301
10000 | 343.85 | 0.0010187 | 304.083 | 293.8965 | 0.95758 | -1 | 4.1675 | 3.8988 | 0.00058011 | 4.3876e-07 | 0.00040229 | 0.66532 | 0.064356 | 2.5199 | 981.69 | 1575.3203
10000 | 343.95 | 0.0010187 | 304.4997 | 294.3126 | 0.9588 | -1 | 4.1675 | 3.8983 | 0.00058067 | 4.3884e-07 | 0.00040175 | 0.6654 | 0.064338 | 2.5163 | 981.633 | 1575.3392
10000 | 344.05 | 0.0010188 | 304.9165 | 294.7288 | 0.96001 | -1 | 4.1676 | 3.8978 | 0.00058122 | 4.3892e-07 | 0.00040121 | 0.66548 | 0.06432 | 2.5126 | 981.576 | 1575.3576
10000 | 344.15 | 0.0010188 | 305.3332 | 295.1449 | 0.96122 | -1 | 4.1677 | 3.8973 | 0.00058178 | 4.3899e-07 | 0.00040067 | 0.66556 | 0.064302 | 2.509 | 981.5189 | 1575.3757
10000 | 344.25 | 0.0010189 | 305.75 | 295.5611 | 0.96243 | -1 | 4.1677 | 3.8968 | 0.00058234 | 4.3907e-07 | 0.00040013 | 0.66564 | 0.064284 | 2.5053 | 981.4618 | 1575.3933
10000 | 344.35 | 0.0010189 | 306.1668 | 295.9773 | 0.96364 | -1 | 4.1678 | 3.8963 | 0.00058289 | 4.3915e-07 | 0.00039959 | 0.66572 | 0.064266 | 2.5017 | 981.4046 | 1575.4105
10000 | 344.45 | 0.001019 | 306.5836 | 296.3935 | 0.96485 | -1 | 4.1679 | 3.8958 | 0.00058345 | 4.3923e-07 | 0.00039906 | 0.6658 | 0.064249 | 2.4981 | 981.3474 | 1575.4273
10000 | 344.55 | 0.0010191 | 307.0003 | 296.8097 | 0.96606 | -1 | 4.1679 | 3.8953 | 0.00058401 | 4.3931e-07 | 0.00039852 | 0.66588 | 0.064231 | 2.4945 | 981.2901 | 1575.4438
10000 | 344.65 | 0.0010191 | 307.4171 | 297.2259 | 0.96727 | -1 | 4.168 | 3.8948 | 0.00058456 | 4.3939e-07 | 0.00039799 | 0.66596 | 0.064213 | 2.4909 | 981.2328 | 1575.4598
10000 | 344.75 | 0.0010192 | 307.8339 | 297.6421 | 0.96848 | -1 | 4.1681 | 3.8943 | 0.00058512 | 4.3947e-07 | 0.00039746 | 0.66604 | 0.064195 | 2.4873 | 981.1754 | 1575.4754
10000 | 344.85 | 0.0010192 | 308.2508 | 298.0583 | 0.96969 | -1 | 4.1681 | 3.8938 | 0.00058567 | 4.3955e-07 | 0.00039692 | 0.66611 | 0.064177 | 2.4837 | 981.118 | 1575.4906
10000 | 344.95 | 0.0010193 | 308.6676 | 298.4745 | 0.9709 | -1 | 4.1682 | 3.8933 | 0.00058623 | 4.3963e-07 | 0.00039639 | 0.66619 | 0.064159 | 2.4801 | 981.0605 | 1575.5054
10000 | 345.05 | 0.0010194 | 309.0844 | 298.8907 | 0.9721 | -1 | 4.1683 | 3.8928 | 0.00058678 | 4.3971e-07 | 0.00039586 | 0.66627 | 0.064141 | 2.4766 | 981.0029 | 1575.5197
10000 | 345.15 | 0.0010194 | 309.5012 | 299.307 | 0.97331 | -1 | 4.1683 | 3.8924 | 0.00058733 | 4.398e-07 | 0.00039534 | 0.66635 | 0.064123 | 2.473 | 980.9454 | 1575.5337
10000 | 345.25 | 0.0010195 | 309.9181 | 299.7232 | 0.97452 | -1 | 4.1684 | 3.8919 | 0.00058789 | 4.3988e-07 | 0.00039481 | 0.66643 | 0.064105 | 2.4695 | 980.8877 | 1575.5473
10000 | 345.35 | 0.0010195 | 310.3349 | 300.1395 | 0.97573 | -1 | 4.1685 | 3.8914 | 0.00058844 | 4.3996e-07 | 0.00039428 | 0.66651 | 0.064087 | 2.4659 | 980.83 | 1575.5605
10000 | 345.45 | 0.0010196 | 310.7518 | 300.5557 | 0.97693 | -1 | 4.1685 | 3.8909 | 0.000589 | 4.4004e-07 | 0.00039376 | 0.66659 | 0.064069 | 2.4624 | 980.7723 | 1575.5733
10000 | 345.55 | 0.0010197 | 311.1686 | 300.972 | 0.97814 | -1 | 4.1686 | 3.8904 | 0.00058955 | 4.4012e-07 | 0.00039324 | 0.66666 | 0.064051 | 2.4589 | 980.7145 | 1575.5856
10000 | 345.65 | 0.0010197 | 311.5855 | 301.3882 | 0.97935 | -1 | 4.1687 | 3.8899 | 0.0005901 | 4.4021e-07 | 0.00039272 | 0.66674 | 0.064033 | 2.4554 | 980.6566 | 1575.5976
10000 | 345.75 | 0.0010198 | 312.0024 | 301.8045 | 0.98055 | -1 | 4.1688 | 3.8894 | 0.00059065 | 4.4029e-07 | 0.00039219 | 0.66682 | 0.064015 | 2.4519 | 980.5988 | 1575.6092
10000 | 345.85 | 0.0010198 | 312.4192 | 302.2208 | 0.98176 | -1 | 4.1688 | 3.8889 | 0.0005912 | 4.4037e-07 | 0.00039167 | 0.6669 | 0.063998 | 2.4484 | 980.5408 | 1575.6203
10000 | 345.95 | 0.0010199 | 312.8361 | 302.6371 | 0.98296 | -1 | 4.1689 | 3.8884 | 0.00059176 | 4.4046e-07 | 0.00039116 | 0.66698 | 0.06398 | 2.4449 | 980.4828 | 1575.6311
10000 | 346.05 | 0.00102 | 313.253 | 303.0533 | 0.98417 | -1 | 4.169 | 3.8879 | 0.00059231 | 4.4054e-07 | 0.00039064 | 0.66705 | 0.063962 | 2.4414 | 980.4248 | 1575.6415
10000 | 346.15 | 0.00102 | 313.6699 | 303.4696 | 0.98537 | -1 | 4.169 | 3.8874 | 0.00059286 | 4.4063e-07 | 0.00039012 | 0.66713 | 0.063944 | 2.438 | 980.3667 | 1575.6514
10000 | 346.25 | 0.0010201 | 314.0868 | 303.8859 | 0.98658 | -1 | 4.1691 | 3.8869 | 0.00059341 | 4.4071e-07 | 0.00038961 | 0.66721 | 0.063926 | 2.4345 | 980.3085 | 1575.661
10000 | 346.35 | 0.0010201 | 314.5037 | 304.3023 | 0.98778 | -1 | 4.1692 | 3.8864 | 0.00059396 | 4.4079e-07 | 0.00038909 | 0.66728 | 0.063908 | 2.4311 | 980.2503 | 1575.6702
10000 | 346.45 | 0.0010202 | 314.9206 | 304.7186 | 0.98898 | -1 | 4.1692 | 3.8859 | 0.00059451 | 4.4088e-07 | 0.00038858 | 0.66736 | 0.06389 | 2.4276 | 980.1921 | 1575.6789
10000 | 346.55 | 0.0010203 | 315.3376 | 305.1349 | 0.99019 | -1 | 4.1693 | 3.8854 | 0.00059506 | 4.4097e-07 | 0.00038807 | 0.66744 | 0.063872 | 2.4242 | 980.1338 | 1575.6873
10000 | 346.65 | 0.0010203 | 315.7545 | 305.5512 | 0.99139 | -1 | 4.1694 | 3.8849 | 0.00059561 | 4.4105e-07 | 0.00038756 | 0.66752 | 0.063854 | 2.4208 | 980.0754 | 1575.6953
10000 | 346.75 | 0.0010204 | 316.1715 | 305.9676 | 0.99259 | -1 | 4.1695 | 3.8844 | 0.00059616 | 4.4114e-07 | 0.00038705 | 0.66759 | 0.063836 | 2.4173 | 980.017 | 1575.7029
10000 | 346.85 | 0.0010205 | 316.5884 | 306.3839 | 0.99379 | -1 | 4.1695 | 3.8839 | 0.00059671 | 4.4122e-07 | 0.00038654 | 0.66767 | 0.063818 | 2.4139 | 979.9586 | 1575.71
10000 | 346.95 | 0.0010205 | 317.0054 | 306.8002 | 0.995 | -1 | 4.1696 | 3.8834 | 0.00059726 | 4.4131e-07 | 0.00038604 | 0.66774 | 0.0638 | 2.4105 | 979.9001 | 1575.7168
10000 | 347.05 | 0.0010206 | 317.4223 | 307.2166 | 0.9962 | -1 | 4.1697 | 3.8829 | 0.00059781 | 4.414e-07 | 0.00038553 | 0.66782 | 0.063782 | 2.4071 | 979.8415 | 1575.7232
10000 | 347.15 | 0.0010206 | 317.8393 | 307.633 | 0.9974 | -1 | 4.1697 | 3.8824 | 0.00059836 | 4.4148e-07 | 0.00038503 | 0.6679 | 0.063764 | 2.4038 | 979.7829 | 1575.7292
10000 | 347.25 | 0.0010207 | 318.2563 | 308.0493 | 0.9986 | -1 | 4.1698 | 3.8819 | 0.0005989 | 4.4157e-07 | 0.00038452 | 0.66797 | 0.063746 | 2.4004 | 979.7243 | 1575.7348
10000 | 347.35 | 0.0010208 | 318.6733 | 308.4657 | 0.9998 | -1 | 4.1699 | 3.8814 | 0.00059945 | 4.4166e-07 | 0.00038402 | 0.66805 | 0.063727 | 2.397 | 979.6656 | 1575.74
10000 | 347.45 | 0.0010208 | 319.0903 | 308.8821 | 1.001 | -1 | 4.17 | 3.8809 | 0.0006 | 4.4175e-07 | 0.00038352 | 0.66812 | 0.063709 | 2.3937 | 979.6068 | 1575.7449
10000 | 347.55 | 0.0010209 | 319.5073 | 309.2985 | 1.0022 | -1 | 4.17 | 3.8804 | 0.00060055 | 4.4184e-07 | 0.00038302 | 0.6682 | 0.063691 | 2.3903 | 979.548 | 1575.7493
10000 | 347.65 | 0.0010209 | 319.9243 | 309.7149 | 1.0034 | -1 | 4.1701 | 3.8799 | 0.00060109 | 4.4192e-07 | 0.00038252 | 0.66827 | 0.063673 | 2.387 | 979.4892 | 1575.7533
10000 | 347.75 | 0.001021 | 320.3413 | 310.1313 | 1.0046 | -1 | 4.1702 | 3.8794 | 0.00060164 | 4.4201e-07 | 0.00038202 | 0.66835 | 0.063655 | 2.3836 | 979.4303 | 1575.757
10000 | 347.85 | 0.0010211 | 320.7583 | 310.5477 | 1.0058 | -1 | 4.1703 | 3.8789 | 0.00060219 | 4.421e-07 | 0.00038153 | 0.66842 | 0.063637 | 2.3803 | 979.3713 | 1575.7602
10000 | 347.95 | 0.0010211 | 321.1753 | 310.9641 | 1.007 | -1 | 4.1703 | 3.8784 | 0.00060273 | 4.4219e-07 | 0.00038103 | 0.6685 | 0.063619 | 2.377 | 979.3123 | 1575.7631
10000 | 348.05 | 0.0010212 | 321.5924 | 311.3805 | 1.0082 | -1 | 4.1704 | 3.8779 | 0.00060328 | 4.4228e-07 | 0.00038054 | 0.66857 | 0.063601 | 2.3737 | 979.2533 | 1575.7655
10000 | 348.15 | 0.0010212 | 322.0094 | 311.7969 | 1.0094 | -1 | 4.1705 | 3.8774 | 0.00060383 | 4.4237e-07 | 0.00038004 | 0.66865 | 0.063583 | 2.3704 | 979.1942 | 1575.7676
10000 | 348.25 | 0.0010213 | 322.4265 | 312.2134 | 1.0106 | -1 | 4.1705 | 3.8769 | 0.00060437 | 4.4246e-07 | 0.00037955 | 0.66872 | 0.063565 | 2.3671 | 979.135 | 1575.7693
10000 | 348.35 | 0.0010214 | 322.8435 | 312.6298 | 1.0118 | -1 | 4.1706 | 3.8764 | 0.00060492 | 4.4255e-07 | 0.00037906 | 0.6688 | 0.063547 | 2.3638 | 979.0758 | 1575.7706
10000 | 348.45 | 0.0010214 | 323.2606 | 313.0462 | 1.013 | -1 | 4.1707 | 3.8759 | 0.00060546 | 4.4264e-07 | 0.00037857 | 0.66887 | 0.063529 | 2.3605 | 979.0166 | 1575.7715
10000 | 348.55 | 0.0010215 | 323.6777 | 313.4627 | 1.0142 | -1 | 4.1708 | 3.8754 | 0.00060601 | 4.4274e-07 | 0.00037808 | 0.66895 | 0.063511 | 2.3573 | 978.9573 | 1575.772
10000 | 348.65 | 0.0010216 | 324.0947 | 313.8792 | 1.0154 | -1 | 4.1708 | 3.8749 | 0.00060655 | 4.4283e-07 | 0.00037759 | 0.66902 | 0.063493 | 2.354 | 978.8979 | 1575.7722
10000 | 348.75 | 0.0010216 | 324.5118 | 314.2956 | 1.0166 | -1 | 4.1709 | 3.8744 | 0.0006071 | 4.4292e-07 | 0.00037711 | 0.66909 | 0.063474 | 2.3508 | 978.8385 | 1575.7719
10000 | 348.85 | 0.0010217 | 324.9289 | 314.7121 | 1.0178 | -1 | 4.171 | 3.8739 | 0.00060764 | 4.4301e-07 | 0.00037662 | 0.66917 | 0.063456 | 2.3475 | 978.7791 | 1575.7713
10000 | 348.95 | 0.0010217 | 325.346 | 315.1286 | 1.019 | -1 | 4.1711 | 3.8734 | 0.00060818 | 4.431e-07 | 0.00037613 | 0.66924 | 0.063438 | 2.3443 | 978.7196 | 1575.7702
10000 | 349.05 | 0.0010218 | 325.7631 | 315.5451 | 1.0202 | -1 | 4.1711 | 3.8729 | 0.00060873 | 4.432e-07 | 0.00037565 | 0.66931 | 0.06342 | 2.341 | 978.66 | 1575.7688
10000 | 349.15 | 0.0010219 | 326.1802 | 315.9616 | 1.0214 | -1 | 4.1712 | 3.8725 | 0.00060927 | 4.4329e-07 | 0.00037517 | 0.66939 | 0.063402 | 2.3378 | 978.6004 | 1575.767
10000 | 349.25 | 0.0010219 | 326.5974 | 316.3781 | 1.0226 | -1 | 4.1713 | 3.872 | 0.00060981 | 4.4338e-07 | 0.00037469 | 0.66946 | 0.063384 | 2.3346 | 978.5408 | 1575.7649
10000 | 349.35 | 0.001022 | 327.0145 | 316.7946 | 1.0237 | -1 | 4.1714 | 3.8715 | 0.00061036 | 4.4348e-07 | 0.00037421 | 0.66953 | 0.063366 | 2.3314 | 978.4811 | 1575.7623
10000 | 349.45 | 0.0010221 | 327.4317 | 317.2111 | 1.0249 | -1 | 4.1715 | 3.871 | 0.0006109 | 4.4357e-07 | 0.00037373 | 0.66961 | 0.063348 | 2.3282 | 978.4213 | 1575.7593
10000 | 349.55 | 0.0010221 | 327.8488 | 317.6276 | 1.0261 | -1 | 4.1715 | 3.8705 | 0.00061144 | 4.4366e-07 | 0.00037325 | 0.66968 | 0.063329 | 2.325 | 978.3615 | 1575.756
10000 | 349.65 | 0.0010222 | 328.266 | 318.0442 | 1.0273 | -1 | 4.1716 | 3.87 | 0.00061198 | 4.4376e-07 | 0.00037277 | 0.66975 | 0.063311 | 2.3218 | 978.3017 | 1575.7523
10000 | 349.75 | 0.0010222 | 328.6831 | 318.4607 | 1.0285 | -1 | 4.1717 | 3.8695 | 0.00061252 | 4.4385e-07 | 0.0003723 | 0.66982 | 0.063293 | 2.3187 | 978.2418 | 1575.7482
10000 | 349.85 | 0.0010223 | 329.1003 | 318.8772 | 1.0297 | -1 | 4.1718 | 3.869 | 0.00061307 | 4.4395e-07 | 0.00037182 | 0.6699 | 0.063275 | 2.3155 | 978.1818 | 1575.7437
10000 | 349.95 | 0.0010224 | 329.5175 | 319.2938 | 1.0309 | -1 | 4.1718 | 3.8685 | 0.00061361 | 4.4404e-07 | 0.00037135 | 0.66997 | 0.063257 | 2.3123 | 978.1218 | 1575.7388
10000 | 350.05 | 0.0010224 | 329.9347 | 319.7104 | 1.0321 | -1 | 4.1719 | 3.868 | 0.00061415 | 4.4414e-07 | 0.00037087 | 0.67004 | 0.063239 | 2.3092 | 978.0618 | 1575.7336
10000 | 350.15 | 0.0010225 | 330.3519 | 320.1269 | 1.0333 | -1 | 4.172 | 3.8675 | 0.00061469 | 4.4424e-07 | 0.0003704 | 0.67011 | 0.06322 | 2.306 | 978.0017 | 1575.728
10000 | 350.25 | 0.0010226 | 330.7691 | 320.5435 | 1.0345 | -1 | 4.1721 | 3.867 | 0.00061523 | 4.4433e-07 | 0.00036993 | 0.67019 | 0.063202 | 2.3029 | 977.9416 | 1575.722
10000 | 350.35 | 0.0010226 | 331.1863 | 320.9601 | 1.0357 | -1 | 4.1721 | 3.8665 | 0.00061577 | 4.4443e-07 | 0.00036946 | 0.67026 | 0.063184 | 2.2998 | 977.8814 | 1575.7156
10000 | 350.45 | 0.0010227 | 331.6035 | 321.3767 | 1.0369 | -1 | 4.1722 | 3.866 | 0.00061631 | 4.4453e-07 | 0.00036899 | 0.67033 | 0.063166 | 2.2967 | 977.8211 | 1575.7088
10000 | 350.55 | 0.0010227 | 332.0207 | 321.7933 | 1.0381 | -1 | 4.1723 | 3.8655 | 0.00061685 | 4.4462e-07 | 0.00036852 | 0.6704 | 0.063148 | 2.2935 | 977.7609 | 1575.7017
10000 | 350.65 | 0.0010228 | 332.4379 | 322.2099 | 1.0392 | -1 | 4.1724 | 3.865 | 0.00061739 | 4.4472e-07 | 0.00036806 | 0.67047 | 0.063129 | 2.2904 | 977.7005 | 1575.6941
10000 | 350.75 | 0.0010229 | 332.8552 | 322.6265 | 1.0404 | -1 | 4.1725 | 3.8645 | 0.00061793 | 4.4482e-07 | 0.00036759 | 0.67054 | 0.063111 | 2.2873 | 977.6401 | 1575.6862
10000 | 350.85 | 0.0010229 | 333.2724 | 323.0431 | 1.0416 | -1 | 4.1725 | 3.864 | 0.00061847 | 4.4492e-07 | 0.00036713 | 0.67061 | 0.063093 | 2.2842 | 977.5797 | 1575.678
10000 | 350.95 | 0.001023 | 333.6897 | 323.4597 | 1.0428 | -1 | 4.1726 | 3.8635 | 0.00061901 | 4.4501e-07 | 0.00036666 | 0.67068 | 0.063075 | 2.2812 | 977.5192 | 1575.6693
10000 | 351.05 | 0.0010231 | 334.107 | 323.8763 | 1.044 | -1 | 4.1727 | 3.863 | 0.00061954 | 4.4511e-07 | 0.0003662 | 0.67075 | 0.063057 | 2.2781 | 977.4587 | 1575.6603
10000 | 351.15 | 0.0010231 | 334.5242 | 324.293 | 1.0452 | -1 | 4.1728 | 3.8625 | 0.00062008 | 4.4521e-07 | 0.00036574 | 0.67083 | 0.063038 | 2.275 | 977.3981 | 1575.6509
10000 | 351.25 | 0.0010232 | 334.9415 | 324.7096 | 1.0464 | -1 | 4.1728 | 3.862 | 0.00062062 | 4.4531e-07 | 0.00036528 | 0.6709 | 0.06302 | 2.272 | 977.3375 | 1575.6411
10000 | 351.35 | 0.0010233 | 335.3588 | 325.1263 | 1.0476 | -1 | 4.1729 | 3.8615 | 0.00062116 | 4.4541e-07 | 0.00036482 | 0.67097 | 0.063002 | 2.2689 | 977.2768 | 1575.6309
10000 | 351.45 | 0.0010233 | 335.7761 | 325.5429 | 1.0488 | -1 | 4.173 | 3.861 | 0.0006217 | 4.4551e-07 | 0.00036436 | 0.67104 | 0.062984 | 2.2658 | 977.2161 | 1575.6204
10000 | 351.55 | 0.0010234 | 336.1934 | 325.9596 | 1.0499 | -1 | 4.1731 | 3.8605 | 0.00062223 | 4.4561e-07 | 0.0003639 | 0.67111 | 0.062965 | 2.2628 | 977.1553 | 1575.6095
10000 | 351.65 | 0.0010234 | 336.6107 | 326.3763 | 1.0511 | -1 | 4.1732 | 3.86 | 0.00062277 | 4.4571e-07 | 0.00036344 | 0.67118 | 0.062947 | 2.2598 | 977.0944 | 1575.5982
10000 | 351.75 | 0.0010235 | 337.028 | 326.793 | 1.0523 | -1 | 4.1732 | 3.8595 | 0.00062331 | 4.4581e-07 | 0.00036299 | 0.67125 | 0.062929 | 2.2568 | 977.0336 | 1575.5865
10000 | 351.85 | 0.0010236 | 337.4454 | 327.2097 | 1.0535 | -1 | 4.1733 | 3.859 | 0.00062385 | 4.4591e-07 | 0.00036253 | 0.67132 | 0.062911 | 2.2537 | 976.9726 | 1575.5745
10000 | 351.95 | 0.0010236 | 337.8627 | 327.6264 | 1.0547 | -1 | 4.1734 | 3.8585 | 0.00062438 | 4.4601e-07 | 0.00036208 | 0.67139 | 0.062892 | 2.2507 | 976.9117 | 1575.5621
10000 | 352.05 | 0.0010237 | 338.28 | 328.0431 | 1.0559 | -1 | 4.1735 | 3.858 | 0.00062492 | 4.4611e-07 | 0.00036163 | 0.67145 | 0.062874 | 2.2477 | 976.8507 | 1575.5493
10000 | 352.15 | 0.0010238 | 338.6974 | 328.4598 | 1.0571 | -1 | 4.1736 | 3.8575 | 0.00062545 | 4.4621e-07 | 0.00036117 | 0.67152 | 0.062856 | 2.2447 | 976.7896 | 1575.5362
10000 | 352.25 | 0.0010238 | 339.1148 | 328.8765 | 1.0582 | -1 | 4.1737 | 3.857 | 0.00062599 | 4.4632e-07 | 0.00036072 | 0.67159 | 0.062838 | 2.2417 | 976.7285 | 1575.5226
10000 | 352.35 | 0.0010239 | 339.5321 | 329.2932 | 1.0594 | -1 | 4.1737 | 3.8565 | 0.00062653 | 4.4642e-07 | 0.00036027 | 0.67166 | 0.062819 | 2.2387 | 976.6673 | 1575.5087
10000 | 352.45 | 0.001024 | 339.9495 | 329.71 | 1.0606 | -1 | 4.1738 | 3.856 | 0.00062706 | 4.4652e-07 | 0.00035982 | 0.67173 | 0.062801 | 2.2358 | 976.6061 | 1575.4945
10000 | 352.55 | 0.001024 | 340.3669 | 330.1267 | 1.0618 | -1 | 4.1739 | 3.8555 | 0.0006276 | 4.4662e-07 | 0.00035938 | 0.6718 | 0.062783 | 2.2328 | 976.5448 | 1575.4798
10000 | 352.65 | 0.0010241 | 340.7843 | 330.5435 | 1.063 | -1 | 4.174 | 3.855 | 0.00062813 | 4.4673e-07 | 0.00035893 | 0.67187 | 0.062764 | 2.2298 | 976.4835 | 1575.4648
10000 | 352.75 | 0.0010241 | 341.2017 | 330.9602 | 1.0642 | -1 | 4.1741 | 3.8545 | 0.00062867 | 4.4683e-07 | 0.00035848 | 0.67194 | 0.062746 | 2.2269 | 976.4222 | 1575.4495
10000 | 352.85 | 0.0010242 | 341.6191 | 331.377 | 1.0653 | -1 | 4.1741 | 3.854 | 0.0006292 | 4.4693e-07 | 0.00035804 | 0.67201 | 0.062728 | 2.2239 | 976.3607 | 1575.4337
10000 | 352.95 | 0.0010243 | 342.0365 | 331.7938 | 1.0665 | -1 | 4.1742 | 3.8535 | 0.00062974 | 4.4704e-07 | 0.00035759 | 0.67207 | 0.062709 | 2.221 | 976.2993 | 1575.4176
10000 | 353.05 | 0.0010243 | 342.4539 | 332.2105 | 1.0677 | -1 | 4.1743 | 3.853 | 0.00063027 | 4.4714e-07 | 0.00035715 | 0.67214 | 0.062691 | 2.2181 | 976.2378 | 1575.4011
10000 | 353.15 | 0.0010244 | 342.8714 | 332.6273 | 1.0689 | -1 | 4.1744 | 3.8525 | 0.0006308 | 4.4725e-07 | 0.00035671 | 0.67221 | 0.062673 | 2.2151 | 976.1762 | 1575.3843
10000 | 353.25 | 0.0010245 | 343.2888 | 333.0441 | 1.0701 | -1 | 4.1745 | 3.852 | 0.00063134 | 4.4735e-07 | 0.00035627 | 0.67228 | 0.062655 | 2.2122 | 976.1146 | 1575.3671
10000 | 353.35 | 0.0010245 | 343.7063 | 333.4609 | 1.0713 | -1 | 4.1746 | 3.8515 | 0.00063187 | 4.4746e-07 | 0.00035583 | 0.67234 | 0.062636 | 2.2093 | 976.053 | 1575.3495
10000 | 353.45 | 0.0010246 | 344.1237 | 333.8777 | 1.0724 | -1 | 4.1746 | 3.851 | 0.0006324 | 4.4756e-07 | 0.00035539 | 0.67241 | 0.062618 | 2.2064 | 975.9913 | 1575.3315
10000 | 353.55 | 0.0010247 | 344.5412 | 334.2946 | 1.0736 | -1 | 4.1747 | 3.8505 | 0.00063294 | 4.4767e-07 | 0.00035495 | 0.67248 | 0.0626 | 2.2035 | 975.9295 | 1575.3132
10000 | 353.65 | 0.0010247 | 344.9587 | 334.7114 | 1.0748 | -1 | 4.1748 | 3.85 | 0.00063347 | 4.4777e-07 | 0.00035451 | 0.67255 | 0.062581 | 2.2006 | 975.8677 | 1575.2945
10000 | 353.75 | 0.0010248 | 345.3762 | 335.1282 | 1.076 | -1 | 4.1749 | 3.8495 | 0.000634 | 4.4788e-07 | 0.00035407 | 0.67261 | 0.062563 | 2.1977 | 975.8059 | 1575.2755
10000 | 353.85 | 0.0010249 | 345.7937 | 335.5451 | 1.0772 | -1 | 4.175 | 3.849 | 0.00063454 | 4.4798e-07 | 0.00035364 | 0.67268 | 0.062544 | 2.1948 | 975.744 | 1575.2561
10000 | 353.95 | 0.0010249 | 346.2112 | 335.9619 | 1.0783 | -1 | 4.1751 | 3.8485 | 0.00063507 | 4.4809e-07 | 0.0003532 | 0.67275 | 0.062526 | 2.192 | 975.6821 | 1575.2363
10000 | 354.05 | 0.001025 | 346.6287 | 336.3788 | 1.0795 | -1 | 4.1751 | 3.848 | 0.0006356 | 4.482e-07 | 0.00035277 | 0.67281 | 0.062508 | 2.1891 | 975.6201 | 1575.2162
10000 | 354.15 | 0.0010251 | 347.0462 | 336.7956 | 1.0807 | -1 | 4.1752 | 3.8475 | 0.00063613 | 4.4831e-07 | 0.00035234 | 0.67288 | 0.062489 | 2.1862 | 975.558 | 1575.1956
10000 | 354.25 | 0.0010251 | 347.4637 | 337.2125 | 1.0819 | -1 | 4.1753 | 3.847 | 0.00063666 | 4.4841e-07 | 0.0003519 | 0.67295 | 0.062471 | 2.1834 | 975.496 | 1575.1748
10000 | 354.35 | 0.0010252 | 347.8812 | 337.6294 | 1.0831 | -1 | 4.1754 | 3.8465 | 0.00063719 | 4.4852e-07 | 0.00035147 | 0.67301 | 0.062453 | 2.1805 | 975.4338 | 1575.1535
10000 | 354.45 | 0.0010253 | 348.2988 | 338.0463 | 1.0842 | -1 | 4.1755 | 3.846 | 0.00063773 | 4.4863e-07 | 0.00035104 | 0.67308 | 0.062434 | 2.1777 | 975.3717 | 1575.132
10000 | 354.55 | 0.0010253 | 348.7163 | 338.4632 | 1.0854 | -1 | 4.1756 | 3.8455 | 0.00063826 | 4.4874e-07 | 0.00035061 | 0.67315 | 0.062416 | 2.1749 | 975.3094 | 1575.11
10000 | 354.65 | 0.0010254 | 349.1339 | 338.8801 | 1.0866 | -1 | 4.1756 | 3.845 | 0.00063879 | 4.4885e-07 | 0.00035019 | 0.67321 | 0.062397 | 2.172 | 975.2472 | 1575.0877
10000 | 354.75 | 0.0010254 | 349.5515 | 339.297 | 1.0878 | -1 | 4.1757 | 3.8446 | 0.00063932 | 4.4896e-07 | 0.00034976 | 0.67328 | 0.062379 | 2.1692 | 975.1848 | 1575.065
10000 | 354.85 | 0.0010255 | 349.969 | 339.7139 | 1.0889 | -1 | 4.1758 | 3.8441 | 0.00063985 | 4.4906e-07 | 0.00034933 | 0.67334 | 0.062361 | 2.1664 | 975.1225 | 1575.042
10000 | 354.95 | 0.0010256 | 350.3866 | 340.1309 | 1.0901 | -1 | 4.1759 | 3.8436 | 0.00064038 | 4.4917e-07 | 0.00034891 | 0.67341 | 0.062342 | 2.1636 | 975.06 | 1575.0186
10000 | 355.05 | 0.0010256 | 350.8042 | 340.5478 | 1.0913 | -1 | 4.176 | 3.8431 | 0.00064091 | 4.4928e-07 | 0.00034848 | 0.67348 | 0.062324 | 2.1608 | 974.9976 | 1574.9948
10000 | 355.15 | 0.0010257 | 351.2218 | 340.9647 | 1.0925 | -1 | 4.1761 | 3.8426 | 0.00064144 | 4.4939e-07 | 0.00034806 | 0.67354 | 0.062305 | 2.158 | 974.9351 | 1574.9707
10000 | 355.25 | 0.0010258 | 351.6394 | 341.3817 | 1.0936 | -1 | 4.1762 | 3.8421 | 0.00064197 | 4.495e-07 | 0.00034763 | 0.67361 | 0.062287 | 2.1552 | 974.8725 | 1574.9462
10000 | 355.35 | 0.0010258 | 352.0571 | 341.7986 | 1.0948 | -1 | 4.1762 | 3.8416 | 0.0006425 | 4.4962e-07 | 0.00034721 | 0.67367 | 0.062268 | 2.1525 | 974.8099 | 1574.9214
10000 | 355.45 | 0.0010259 | 352.4747 | 342.2156 | 1.096 | -1 | 4.1763 | 3.8411 | 0.00064303 | 4.4973e-07 | 0.00034679 | 0.67374 | 0.06225 | 2.1497 | 974.7472 | 1574.8962
10000 | 355.55 | 0.001026 | 352.8923 | 342.6326 | 1.0972 | -1 | 4.1764 | 3.8406 | 0.00064356 | 4.4984e-07 | 0.00034637 | 0.6738 | 0.062232 | 2.1469 | 974.6845 | 1574.8706
10000 | 355.65 | 0.001026 | 353.31 | 343.0496 | 1.0983 | -1 | 4.1765 | 3.8401 | 0.00064408 | 4.4995e-07 | 0.00034595 | 0.67387 | 0.062213 | 2.1441 | 974.6218 | 1574.8447
10000 | 355.75 | 0.0010261 | 353.7276 | 343.4666 | 1.0995 | -1 | 4.1766 | 3.8396 | 0.00064461 | 4.5006e-07 | 0.00034553 | 0.67393 | 0.062195 | 2.1414 | 974.559 | 1574.8185
10000 | 355.85 | 0.0010262 | 354.1453 | 343.8836 | 1.1007 | -1 | 4.1767 | 3.8391 | 0.00064514 | 4.5017e-07 | 0.00034511 | 0.67399 | 0.062176 | 2.1386 | 974.4962 | 1574.7918
10000 | 355.95 | 0.0010262 | 354.563 | 344.3006 | 1.1019 | -1 | 4.1768 | 3.8386 | 0.00064567 | 4.5028e-07 | 0.0003447 | 0.67406 | 0.062158 | 2.1359 | 974.4333 | 1574.7649
10000 | 356.05 | 0.0010263 | 354.9806 | 344.7176 | 1.103 | -1 | 4.1769 | 3.8381 | 0.0006462 | 4.504e-07 | 0.00034428 | 0.67412 | 0.062139 | 2.1332 | 974.3703 | 1574.7375
10000 | 356.15 | 0.0010264 | 355.3983 | 345.1346 | 1.1042 | -1 | 4.1769 | 3.8376 | 0.00064673 | 4.5051e-07 | 0.00034387 | 0.67419 | 0.062121 | 2.1304 | 974.3073 | 1574.7098
10000 | 356.25 | 0.0010264 | 355.816 | 345.5517 | 1.1054 | -1 | 4.177 | 3.8371 | 0.00064725 | 4.5062e-07 | 0.00034345 | 0.67425 | 0.062102 | 2.1277 | 974.2443 | 1574.6818
10000 | 356.35 | 0.0010265 | 356.2337 | 345.9687 | 1.1066 | -1 | 4.1771 | 3.8366 | 0.00064778 | 4.5074e-07 | 0.00034304 | 0.67431 | 0.062084 | 2.125 | 974.1812 | 1574.6534
10000 | 356.45 | 0.0010266 | 356.6515 | 346.3858 | 1.1077 | -1 | 4.1772 | 3.8361 | 0.00064831 | 4.5085e-07 | 0.00034263 | 0.67438 | 0.062065 | 2.1223 | 974.1181 | 1574.6246
10000 | 356.55 | 0.0010266 | 357.0692 | 346.8028 | 1.1089 | -1 | 4.1773 | 3.8356 | 0.00064884 | 4.5096e-07 | 0.00034222 | 0.67444 | 0.062047 | 2.1196 | 974.0549 | 1574.5955
10000 | 356.65 | 0.0010267 | 357.4869 | 347.2199 | 1.1101 | -1 | 4.1774 | 3.8351 | 0.00064936 | 4.5108e-07 | 0.00034181 | 0.6745 | 0.062028 | 2.1169 | 973.9917 | 1574.5661
10000 | 356.75 | 0.0010268 | 357.9047 | 347.637 | 1.1112 | -1 | 4.1775 | 3.8346 | 0.00064989 | 4.5119e-07 | 0.0003414 | 0.67457 | 0.06201 | 2.1142 | 973.9284 | 1574.5363
10000 | 356.85 | 0.0010268 | 358.3224 | 348.0541 | 1.1124 | -1 | 4.1776 | 3.8341 | 0.00065042 | 4.5131e-07 | 0.00034099 | 0.67463 | 0.061991 | 2.1115 | 973.8651 | 1574.5061
10000 | 356.95 | 0.0010269 | 358.7402 | 348.4711 | 1.1136 | -1 | 4.1777 | 3.8336 | 0.00065094 | 4.5142e-07 | 0.00034058 | 0.67469 | 0.061973 | 2.1088 | 973.8017 | 1574.4756
10000 | 357.05 | 0.001027 | 359.1579 | 348.8882 | 1.1148 | -1 | 4.1777 | 3.8331 | 0.00065147 | 4.5154e-07 | 0.00034017 | 0.67476 | 0.061954 | 2.1062 | 973.7383 | 1574.4447
10000 | 357.15 | 0.001027 | 359.5757 | 349.3054 | 1.1159 | -1 | 4.1778 | 3.8326 | 0.00065199 | 4.5165e-07 | 0.00033976 | 0.67482 | 0.061936 | 2.1035 | 973.6749 | 1574.4135
10000 | 357.25 | 0.0010271 | 359.9935 | 349.7225 | 1.1171 | -1 | 4.1779 | 3.8321 | 0.00065252 | 4.5177e-07 | 0.00033936 | 0.67488 | 0.061917 | 2.1008 | 973.6114 | 1574.3819
10000 | 357.35 | 0.0010272 | 360.4113 | 350.1396 | 1.1183 | -1 | 4.178 | 3.8316 | 0.00065305 | 4.5189e-07 | 0.00033895 | 0.67494 | 0.061899 | 2.0982 | 973.5478 | 1574.35
10000 | 357.45 | 0.0010272 | 360.8291 | 350.5567 | 1.1194 | -1 | 4.1781 | 3.8311 | 0.00065357 | 4.52e-07 | 0.00033855 | 0.67501 | 0.06188 | 2.0955 | 973.4842 | 1574.3177
10000 | 357.55 | 0.0010273 | 361.2469 | 350.9739 | 1.1206 | -1 | 4.1782 | 3.8306 | 0.0006541 | 4.5212e-07 | 0.00033815 | 0.67507 | 0.061862 | 2.0929 | 973.4206 | 1574.2851
10000 | 357.65 | 0.0010274 | 361.6648 | 351.391 | 1.1218 | -1 | 4.1783 | 3.8301 | 0.00065462 | 4.5224e-07 | 0.00033775 | 0.67513 | 0.061843 | 2.0903 | 973.3569 | 1574.2521
10000 | 357.75 | 0.0010274 | 362.0826 | 351.8082 | 1.1229 | -1 | 4.1784 | 3.8296 | 0.00065515 | 4.5235e-07 | 0.00033734 | 0.67519 | 0.061825 | 2.0876 | 973.2931 | 1574.2188
10000 | 357.85 | 0.0010275 | 362.5004 | 352.2254 | 1.1241 | -1 | 4.1785 | 3.8291 | 0.00065567 | 4.5247e-07 | 0.00033694 | 0.67525 | 0.061806 | 2.085 | 973.2293 | 1574.1851
10000 | 357.95 | 0.0010276 | 362.9183 | 352.6425 | 1.1253 | -1 | 4.1786 | 3.8286 | 0.0006562 | 4.5259e-07 | 0.00033654 | 0.67532 | 0.061788 | 2.0824 | 973.1655 | 1574.1511
10000 | 358.05 | 0.0010276 | 363.3361 | 353.0597 | 1.1264 | -1 | 4.1786 | 3.8281 | 0.00065672 | 4.5271e-07 | 0.00033615 | 0.67538 | 0.061769 | 2.0798 | 973.1016 | 1574.1167
10000 | 358.15 | 0.0010277 | 363.754 | 353.4769 | 1.1276 | -1 | 4.1787 | 3.8276 | 0.00065725 | 4.5283e-07 | 0.00033575 | 0.67544 | 0.06175 | 2.0772 | 973.0377 | 1574.082
10000 | 358.25 | 0.0010278 | 364.1719 | 353.8941 | 1.1288 | -1 | 4.1788 | 3.8271 | 0.00065777 | 4.5295e-07 | 0.00033535 | 0.6755 | 0.061732 | 2.0746 | 972.9737 | 1574.0469
10000 | 358.35 | 0.0010278 | 364.5898 | 354.3113 | 1.1299 | -1 | 4.1789 | 3.8266 | 0.00065829 | 4.5306e-07 | 0.00033495 | 0.67556 | 0.061713 | 2.072 | 972.9097 | 1574.0115
10000 | 358.45 | 0.0010279 | 365.0077 | 354.7285 | 1.1311 | -1 | 4.179 | 3.8261 | 0.00065882 | 4.5318e-07 | 0.00033456 | 0.67562 | 0.061695 | 2.0694 | 972.8456 | 1573.9758
10000 | 358.55 | 0.001028 | 365.4256 | 355.1458 | 1.1323 | -1 | 4.1791 | 3.8256 | 0.00065934 | 4.533e-07 | 0.00033416 | 0.67568 | 0.061676 | 2.0668 | 972.7815 | 1573.9397
10000 | 358.65 | 0.001028 | 365.8435 | 355.563 | 1.1334 | -1 | 4.1792 | 3.8251 | 0.00065986 | 4.5342e-07 | 0.00033377 | 0.67574 | 0.061658 | 2.0642 | 972.7173 | 1573.9032
10000 | 358.75 | 0.0010281 | 366.2614 | 355.9803 | 1.1346 | -1 | 4.1793 | 3.8246 | 0.00066039 | 4.5354e-07 | 0.00033338 | 0.6758 | 0.061639 | 2.0617 | 972.6531 | 1573.8664
10000 | 358.85 | 0.0010282 | 366.6794 | 356.3975 | 1.1358 | -1 | 4.1794 | 3.8241 | 0.00066091 | 4.5366e-07 | 0.00033298 | 0.67587 | 0.06162 | 2.0591 | 972.5889 | 1573.8293
10000 | 358.95 | 0.0010283 | 367.0973 | 356.8148 | 1.1369 | -1 | 4.1795 | 3.8236 | 0.00066143 | 4.5379e-07 | 0.00033259 | 0.67593 | 0.061602 | 2.0565 | 972.5246 | 1573.7918
10000 | 359.05 | 0.0010283 | 367.5152 | 357.232 | 1.1381 | -1 | 4.1796 | 3.8231 | 0.00066196 | 4.5391e-07 | 0.0003322 | 0.67599 | 0.061583 | 2.054 | 972.4602 | 1573.754
10000 | 359.15 | 0.0010284 | 367.9332 | 357.6493 | 1.1393 | -1 | 4.1797 | 3.8226 | 0.00066248 | 4.5403e-07 | 0.00033181 | 0.67605 | 0.061565 | 2.0514 | 972.3958 | 1573.7158
10000 | 359.25 | 0.0010285 | 368.3512 | 358.0666 | 1.1404 | -1 | 4.1798 | 3.8221 | 0.000663 | 4.5415e-07 | 0.00033142 | 0.67611 | 0.061546 | 2.0489 | 972.3314 | 1573.6773
10000 | 359.35 | 0.0010285 | 368.7692 | 358.4839 | 1.1416 | -1 | 4.1798 | 3.8216 | 0.00066352 | 4.5427e-07 | 0.00033103 | 0.67617 | 0.061527 | 2.0464 | 972.2669 | 1573.6384
10000 | 359.45 | 0.0010286 | 369.1871 | 358.9012 | 1.1428 | -1 | 4.1799 | 3.8211 | 0.00066405 | 4.5439e-07 | 0.00033065 | 0.67623 | 0.061509 | 2.0438 | 972.2024 | 1573.5992
10000 | 359.55 | 0.0010287 | 369.6051 | 359.3185 | 1.1439 | -1 | 4.18 | 3.8206 | 0.00066457 | 4.5452e-07 | 0.00033026 | 0.67629 | 0.06149 | 2.0413 | 972.1378 | 1573.5597
10000 | 359.65 | 0.0010287 | 370.0232 | 359.7359 | 1.1451 | -1 | 4.1801 | 3.8202 | 0.00066509 | 4.5464e-07 | 0.00032987 | 0.67634 | 0.061471 | 2.0388 | 972.0731 | 1573.5198
10000 | 359.75 | 0.0010288 | 370.4412 | 360.1532 | 1.1462 | -1 | 4.1802 | 3.8197 | 0.00066561 | 4.5476e-07 | 0.00032949 | 0.6764 | 0.061453 | 2.0363 | 972.0085 | 1573.4796
10000 | 359.85 | 0.0010289 | 370.8592 | 360.5705 | 1.1474 | -1 | 4.1803 | 3.8192 | 0.00066613 | 4.5488e-07 | 0.00032911 | 0.67646 | 0.061434 | 2.0338 | 971.9437 | 1573.439
10000 | 359.95 | 0.0010289 | 371.2772 | 360.9879 | 1.1486 | -1 | 4.1804 | 3.8187 | 0.00066665 | 4.5501e-07 | 0.00032872 | 0.67652 | 0.061415 | 2.0313 | 971.879 | 1573.3981
10000 | 360.05 | 0.001029 | 371.6953 | 361.4052 | 1.1497 | -1 | 4.1805 | 3.8182 | 0.00066718 | 4.5513e-07 | 0.00032834 | 0.67658 | 0.061397 | 2.0288 | 971.8142 | 1573.3568
10000 | 360.15 | 0.0010291 | 372.1133 | 361.8226 | 1.1509 | -1 | 4.1806 | 3.8177 | 0.0006677 | 4.5526e-07 | 0.00032796 | 0.67664 | 0.061378 | 2.0263 | 971.7493 | 1573.3153
10000 | 360.25 | 0.0010291 | 372.5314 | 362.24 | 1.152 | -1 | 4.1807 | 3.8172 | 0.00066822 | 4.5538e-07 | 0.00032758 | 0.6767 | 0.061359 | 2.0238 | 971.6844 | 1573.2733
10000 | 360.35 | 0.0010292 | 372.9495 | 362.6574 | 1.1532 | -1 | 4.1808 | 3.8167 | 0.00066874 | 4.555e-07 | 0.0003272 | 0.67676 | 0.061341 | 2.0213 | 971.6194 | 1573.2311
10000 | 360.45 | 0.0010293 | 373.3676 | 363.0748 | 1.1544 | -1 | 4.1809 | 3.8162 | 0.00066926 | 4.5563e-07 | 0.00032682 | 0.67682 | 0.061322 | 2.0188 | 971.5544 | 1573.1885
10000 | 360.55 | 0.0010293 | 373.7857 | 363.4922 | 1.1555 | -1 | 4.181 | 3.8157 | 0.00066978 | 4.5575e-07 | 0.00032644 | 0.67687 | 0.061303 | 2.0164 | 971.4894 | 1573.1455
10000 | 360.65 | 0.0010294 | 374.2038 | 363.9096 | 1.1567 | -1 | 4.1811 | 3.8152 | 0.0006703 | 4.5588e-07 | 0.00032606 | 0.67693 | 0.061285 | 2.0139 | 971.4243 | 1573.1022
10000 | 360.75 | 0.0010295 | 374.6219 | 364.327 | 1.1578 | -1 | 4.1812 | 3.8147 | 0.00067082 | 4.5601e-07 | 0.00032568 | 0.67699 | 0.061266 | 2.0114 | 971.3592 | 1573.0586
10000 | 360.85 | 0.0010296 | 375.04 | 364.7444 | 1.159 | -1 | 4.1813 | 3.8142 | 0.00067134 | 4.5613e-07 | 0.0003253 | 0.67705 | 0.061247 | 2.009 | 971.294 | 1573.0146
10000 | 360.95 | 0.0010296 | 375.4581 | 365.1619 | 1.1602 | -1 | 4.1814 | 3.8137 | 0.00067186 | 4.5626e-07 | 0.00032493 | 0.67711 | 0.061229 | 2.0066 | 971.2288 | 1572.9704
10000 | 361.05 | 0.0010297 | 375.8763 | 365.5793 | 1.1613 | -1 | 4.1815 | 3.8132 | 0.00067238 | 4.5638e-07 | 0.00032455 | 0.67716 | 0.06121 | 2.0041 | 971.1635 | 1572.9257
10000 | 361.15 | 0.0010298 | 376.2944 | 365.9968 | 1.1625 | -1 | 4.1816 | 3.8127 | 0.0006729 | 4.5651e-07 | 0.00032418 | 0.67722 | 0.061191 | 2.0017 | 971.0982 | 1572.8808
10000 | 361.25 | 0.0010298 | 376.7126 | 366.4143 | 1.1636 | -1 | 4.1817 | 3.8122 | 0.00067342 | 4.5664e-07 | 0.00032381 | 0.67728 | 0.061173 | 1.9992 | 971.0328 | 1572.8354
10000 | 361.35 | 0.0010299 | 377.1307 | 366.8317 | 1.1648 | -1 | 4.1818 | 3.8117 | 0.00067394 | 4.5677e-07 | 0.00032343 | 0.67734 | 0.061154 | 1.9968 | 970.9674 | 1572.7898
10000 | 361.45 | 0.00103 | 377.5489 | 367.2492 | 1.1659 | -1 | 4.1819 | 3.8112 | 0.00067446 | 4.5689e-07 | 0.00032306 | 0.67739 | 0.061135 | 1.9944 | 970.9019 | 1572.7438
10000 | 361.55 | 0.00103 | 377.9671 | 367.6667 | 1.1671 | -1 | 4.1819 | 3.8107 | 0.00067498 | 4.5702e-07 | 0.00032269 | 0.67745 | 0.061116 | 1.992 | 970.8364 | 1572.6975
10000 | 361.65 | 0.0010301 | 378.3853 | 368.0842 | 1.1683 | -1 | 4.182 | 3.8102 | 0.00067549 | 4.5715e-07 | 0.00032232 | 0.67751 | 0.061098 | 1.9896 | 970.7709 | 1572.6509
10000 | 361.75 | 0.0010302 | 378.8035 | 368.5017 | 1.1694 | -1 | 4.1821 | 3.8097 | 0.00067601 | 4.5728e-07 | 0.00032195 | 0.67756 | 0.061079 | 1.9872 | 970.7053 | 1572.6039
10000 | 361.85 | 0.0010302 | 379.2217 | 368.9193 | 1.1706 | -1 | 4.1822 | 3.8092 | 0.00067653 | 4.5741e-07 | 0.00032158 | 0.67762 | 0.06106 | 1.9848 | 970.6396 | 1572.5566
10000 | 361.95 | 0.0010303 | 379.64 | 369.3368 | 1.1717 | -1 | 4.1823 | 3.8087 | 0.00067705 | 4.5754e-07 | 0.00032121 | 0.67768 | 0.061041 | 1.9824 | 970.5739 | 1572.5089
10000 | 362.05 | 0.0010304 | 380.0582 | 369.7543 | 1.1729 | -1 | 4.1824 | 3.8082 | 0.00067757 | 4.5767e-07 | 0.00032085 | 0.67773 | 0.061023 | 1.98 | 970.5082 | 1572.461
10000 | 362.15 | 0.0010305 | 380.4765 | 370.1719 | 1.174 | -1 | 4.1825 | 3.8077 | 0.00067809 | 4.578e-07 | 0.00032048 | 0.67779 | 0.061004 | 1.9776 | 970.4424 | 1572.4127
10000 | 362.25 | 0.0010305 | 380.8947 | 370.5894 | 1.1752 | -1 | 4.1826 | 3.8072 | 0.0006786 | 4.5793e-07 | 0.00032011 | 0.67785 | 0.060985 | 1.9753 | 970.3766 | 1572.364
10000 | 362.35 | 0.0010306 | 381.313 | 371.007 | 1.1763 | -1 | 4.1827 | 3.8067 | 0.00067912 | 4.5806e-07 | 0.00031975 | 0.6779 | 0.060966 | 1.9729 | 970.3107 | 1572.315
10000 | 362.45 | 0.0010307 | 381.7313 | 371.4246 | 1.1775 | -1 | 4.1828 | 3.8062 | 0.00067964 | 4.5819e-07 | 0.00031938 | 0.67796 | 0.060948 | 1.9705 | 970.2448 | 1572.2657
10000 | 362.55 | 0.0010307 | 382.1496 | 371.8422 | 1.1787 | -1 | 4.1829 | 3.8057 | 0.00068016 | 4.5832e-07 | 0.00031902 | 0.67801 | 0.060929 | 1.9682 | 970.1788 | 1572.2161
10000 | 362.65 | 0.0010308 | 382.5679 | 372.2598 | 1.1798 | -1 | 4.183 | 3.8052 | 0.00068067 | 4.5845e-07 | 0.00031866 | 0.67807 | 0.06091 | 1.9658 | 970.1128 | 1572.1661
10000 | 362.75 | 0.0010309 | 382.9862 | 372.6774 | 1.181 | -1 | 4.1831 | 3.8047 | 0.00068119 | 4.5858e-07 | 0.00031829 | 0.67812 | 0.060891 | 1.9635 | 970.0468 | 1572.1158
10000 | 362.85 | 0.0010309 | 383.4045 | 373.095 | 1.1821 | -1 | 4.1832 | 3.8042 | 0.00068171 | 4.5871e-07 | 0.00031793 | 0.67818 | 0.060872 | 1.9611 | 969.9807 | 1572.0652
10000 | 362.95 | 0.001031 | 383.8228 | 373.5126 | 1.1833 | -1 | 4.1833 | 3.8038 | 0.00068223 | 4.5884e-07 | 0.00031757 | 0.67824 | 0.060854 | 1.9588 | 969.9145 | 1572.0142
10000 | 363.05 | 0.0010311 | 384.2412 | 373.9303 | 1.1844 | -1 | 4.1834 | 3.8033 | 0.00068274 | 4.5897e-07 | 0.00031721 | 0.67829 | 0.060835 | 1.9564 | 969.8483 | 1571.963
10000 | 363.15 | 0.0010312 | 384.6595 | 374.3479 | 1.1856 | -1 | 4.1835 | 3.8028 | 0.00068326 | 4.5911e-07 | 0.00031685 | 0.67835 | 0.060816 | 1.9541 | 969.7821 | 1571.9113
10000 | 363.25 | 0.0010312 | 385.0779 | 374.7656 | 1.1867 | -1 | 4.1836 | 3.8023 | 0.00068378 | 4.5924e-07 | 0.00031649 | 0.6784 | 0.060797 | 1.9518 | 969.7158 | 1571.8594
10000 | 363.35 | 0.0010313 | 385.4962 | 375.1832 | 1.1879 | -1 | 4.1837 | 3.8018 | 0.00068429 | 4.5937e-07 | 0.00031613 | 0.67846 | 0.060778 | 1.9495 | 969.6495 | 1571.8071
10000 | 363.45 | 0.0010314 | 385.9146 | 375.6009 | 1.189 | -1 | 4.1838 | 3.8013 | 0.00068481 | 4.5951e-07 | 0.00031578 | 0.67851 | 0.06076 | 1.9472 | 969.5831 | 1571.7545
10000 | 363.55 | 0.0010314 | 386.333 | 376.0186 | 1.1902 | -1 | 4.1839 | 3.8008 | 0.00068532 | 4.5964e-07 | 0.00031542 | 0.67856 | 0.060741 | 1.9448 | 969.5167 | 1571.7016
10000 | 363.65 | 0.0010315 | 386.7514 | 376.4363 | 1.1913 | -1 | 4.184 | 3.8003 | 0.00068584 | 4.5977e-07 | 0.00031507 | 0.67862 | 0.060722 | 1.9425 | 969.4502 | 1571.6483
10000 | 363.75 | 0.0010316 | 387.1698 | 376.854 | 1.1925 | -1 | 4.1841 | 3.7998 | 0.00068636 | 4.5991e-07 | 0.00031471 | 0.67867 | 0.060703 | 1.9402 | 969.3837 | 1571.5947
10000 | 363.85 | 0.0010317 | 387.5882 | 377.2717 | 1.1936 | -1 | 4.1842 | 3.7993 | 0.00068687 | 4.6004e-07 | 0.00031436 | 0.67873 | 0.060684 | 1.938 | 969.3171 | 1571.5408
10000 | 363.95 | 0.0010317 | 388.0066 | 377.6894 | 1.1948 | -1 | 4.1843 | 3.7988 | 0.00068739 | 4.6018e-07 | 0.000314 | 0.67878 | 0.060665 | 1.9357 | 969.2505 | 1571.4866
10000 | 364.05 | 0.0010318 | 388.4251 | 378.1071 | 1.1959 | -1 | 4.1844 | 3.7983 | 0.0006879 | 4.6031e-07 | 0.00031365 | 0.67883 | 0.060647 | 1.9334 | 969.1839 | 1571.432
10000 | 364.15 | 0.0010319 | 388.8435 | 378.5249 | 1.1971 | -1 | 4.1845 | 3.7978 | 0.00068842 | 4.6045e-07 | 0.0003133 | 0.67889 | 0.060628 | 1.9311 | 969.1172 | 1571.3771
10000 | 364.25 | 0.0010319 | 389.262 | 378.9426 | 1.1982 | -1 | 4.1846 | 3.7973 | 0.00068893 | 4.6058e-07 | 0.00031294 | 0.67894 | 0.060609 | 1.9288 | 969.0505 | 1571.3219
10000 | 364.35 | 0.001032 | 389.6805 | 379.3604 | 1.1994 | -1 | 4.1847 | 3.7968 | 0.00068945 | 4.6072e-07 | 0.00031259 | 0.679 | 0.06059 | 1.9266 | 968.9837 | 1571.2664
10000 | 364.45 | 0.0010321 | 390.0989 | 379.7781 | 1.2005 | -1 | 4.1849 | 3.7963 | 0.00068996 | 4.6085e-07 | 0.00031224 | 0.67905 | 0.060571 | 1.9243 | 968.9168 | 1571.2105
10000 | 364.55 | 0.0010322 | 390.5174 | 380.1959 | 1.2017 | -1 | 4.185 | 3.7958 | 0.00069048 | 4.6099e-07 | 0.00031189 | 0.6791 | 0.060552 | 1.922 | 968.85 | 1571.1543
10000 | 364.65 | 0.0010322 | 390.9359 | 380.6137 | 1.2028 | -1 | 4.1851 | 3.7953 | 0.00069099 | 4.6113e-07 | 0.00031155 | 0.67916 | 0.060533 | 1.9198 | 968.783 | 1571.0978
10000 | 364.75 | 0.0010323 | 391.3544 | 381.0315 | 1.204 | -1 | 4.1852 | 3.7948 | 0.00069151 | 4.6126e-07 | 0.0003112 | 0.67921 | 0.060515 | 1.9175 | 968.7161 | 1571.041
10000 | 364.85 | 0.0010324 | 391.773 | 381.4493 | 1.2051 | -1 | 4.1853 | 3.7943 | 0.00069202 | 4.614e-07 | 0.00031085 | 0.67926 | 0.060496 | 1.9153 | 968.6491 | 1570.9838
10000 | 364.95 | 0.0010324 | 392.1915 | 381.8671 | 1.2063 | -1 | 4.1854 | 3.7938 | 0.00069254 | 4.6154e-07 | 0.0003105 | 0.67931 | 0.060477 | 1.9131 | 968.582 | 1570.9263
10000 | 365.05 | 0.0010325 | 392.61 | 382.285 | 1.2074 | -1 | 4.1855 | 3.7933 | 0.00069305 | 4.6168e-07 | 0.00031016 | 0.67937 | 0.060458 | 1.9108 | 968.5149 | 1570.8685
10000 | 365.15 | 0.0010326 | 393.0286 | 382.7028 | 1.2086 | -1 | 4.1856 | 3.7928 | 0.00069357 | 4.6181e-07 | 0.00030981 | 0.67942 | 0.060439 | 1.9086 | 968.4478 | 1570.8104
10000 | 365.25 | 0.0010327 | 393.4472 | 383.1206 | 1.2097 | -1 | 4.1857 | 3.7923 | 0.00069408 | 4.6195e-07 | 0.00030947 | 0.67947 | 0.06042 | 1.9064 | 968.3806 | 1570.752
10000 | 365.35 | 0.0010327 | 393.8657 | 383.5385 | 1.2108 | -1 | 4.1858 | 3.7918 | 0.00069459 | 4.6209e-07 | 0.00030912 | 0.67952 | 0.060401 | 1.9042 | 968.3133 | 1570.6932
10000 | 365.45 | 0.0010328 | 394.2843 | 383.9564 | 1.212 | -1 | 4.1859 | 3.7914 | 0.00069511 | 4.6223e-07 | 0.00030878 | 0.67958 | 0.060382 | 1.9019 | 968.2461 | 1570.6341
10000 | 365.55 | 0.0010329 | 394.7029 | 384.3742 | 1.2131 | -1 | 4.186 | 3.7909 | 0.00069562 | 4.6237e-07 | 0.00030844 | 0.67963 | 0.060363 | 1.8997 | 968.1787 | 1570.5747
10000 | 365.65 | 0.0010329 | 395.1215 | 384.7921 | 1.2143 | -1 | 4.1861 | 3.7904 | 0.00069613 | 4.6251e-07 | 0.00030809 | 0.67968 | 0.060344 | 1.8975 | 968.1114 | 1570.5149
10000 | 365.75 | 0.001033 | 395.5401 | 385.21 | 1.2154 | -1 | 4.1862 | 3.7899 | 0.00069665 | 4.6265e-07 | 0.00030775 | 0.67973 | 0.060325 | 1.8953 | 968.044 | 1570.4549
10000 | 365.85 | 0.0010331 | 395.9588 | 385.6279 | 1.2166 | -1 | 4.1863 | 3.7894 | 0.00069716 | 4.6279e-07 | 0.00030741 | 0.67978 | 0.060307 | 1.8931 | 967.9765 | 1570.3945
10000 | 365.95 | 0.0010332 | 396.3774 | 386.0458 | 1.2177 | -1 | 4.1864 | 3.7889 | 0.00069767 | 4.6293e-07 | 0.00030707 | 0.67983 | 0.060288 | 1.8909 | 967.909 | 1570.3338
10000 | 366.05 | 0.0010332 | 396.796 | 386.4638 | 1.2189 | -1 | 4.1865 | 3.7884 | 0.00069819 | 4.6307e-07 | 0.00030673 | 0.67989 | 0.060269 | 1.8888 | 967.8414 | 1570.2728
10000 | 366.15 | 0.0010333 | 397.2147 | 386.8817 | 1.22 | -1 | 4.1866 | 3.7879 | 0.0006987 | 4.6321e-07 | 0.00030639 | 0.67994 | 0.06025 | 1.8866 | 967.7738 | 1570.2115
10000 | 366.25 | 0.0010334 | 397.6334 | 387.2996 | 1.2211 | -1 | 4.1867 | 3.7874 | 0.00069921 | 4.6335e-07 | 0.00030606 | 0.67999 | 0.060231 | 1.8844 | 967.7062 | 1570.1498
10000 | 366.35 | 0.0010334 | 398.052 | 387.7176 | 1.2223 | -1 | 4.1868 | 3.7869 | 0.00069973 | 4.6349e-07 | 0.00030572 | 0.68004 | 0.060212 | 1.8822 | 967.6385 | 1570.0879
10000 | 366.45 | 0.0010335 | 398.4707 | 388.1356 | 1.2234 | -1 | 4.1869 | 3.7864 | 0.00070024 | 4.6363e-07 | 0.00030538 | 0.68009 | 0.060193 | 1.8801 | 967.5708 | 1570.0256
10000 | 366.55 | 0.0010336 | 398.8894 | 388.5535 | 1.2246 | -1 | 4.187 | 3.7859 | 0.00070075 | 4.6378e-07 | 0.00030505 | 0.68014 | 0.060174 | 1.8779 | 967.503 | 1569.963
10000 | 366.65 | 0.0010337 | 399.3081 | 388.9715 | 1.2257 | -1 | 4.1872 | 3.7854 | 0.00070126 | 4.6392e-07 | 0.00030471 | 0.68019 | 0.060155 | 1.8758 | 967.4352 | 1569.9001
10000 | 366.75 | 0.0010337 | 399.7269 | 389.3895 | 1.2269 | -1 | 4.1873 | 3.7849 | 0.00070178 | 4.6406e-07 | 0.00030438 | 0.68024 | 0.060136 | 1.8736 | 967.3673 | 1569.8368
10000 | 366.85 | 0.0010338 | 400.1456 | 389.8075 | 1.228 | -1 | 4.1874 | 3.7844 | 0.00070229 | 4.642e-07 | 0.00030404 | 0.68029 | 0.060117 | 1.8715 | 967.2994 | 1569.7733
10000 | 366.95 | 0.0010339 | 400.5643 | 390.2255 | 1.2291 | -1 | 4.1875 | 3.7839 | 0.0007028 | 4.6435e-07 | 0.00030371 | 0.68034 | 0.060098 | 1.8693 | 967.2315 | 1569.7094
10000 | 367.05 | 0.001034 | 400.9831 | 390.6436 | 1.2303 | -1 | 4.1876 | 3.7834 | 0.00070331 | 4.6449e-07 | 0.00030338 | 0.68039 | 0.060079 | 1.8672 | 967.1635 | 1569.6452
10000 | 367.15 | 0.001034 | 401.4019 | 391.0616 | 1.2314 | -1 | 4.1877 | 3.7829 | 0.00070383 | 4.6463e-07 | 0.00030304 | 0.68044 | 0.06006 | 1.865 | 967.0954 | 1569.5807
10000 | 367.25 | 0.0010341 | 401.8206 | 391.4797 | 1.2326 | -1 | 4.1878 | 3.7824 | 0.00070434 | 4.6478e-07 | 0.00030271 | 0.68049 | 0.060041 | 1.8629 | 967.0273 | 1569.5159
10000 | 367.35 | 0.0010342 | 402.2394 | 391.8977 | 1.2337 | -1 | 4.1879 | 3.7819 | 0.00070485 | 4.6492e-07 | 0.00030238 | 0.68054 | 0.060022 | 1.8608 | 966.9592 | 1569.4508
10000 | 367.45 | 0.0010342 | 402.6582 | 392.3158 | 1.2348 | -1 | 4.188 | 3.7814 | 0.00070536 | 4.6506e-07 | 0.00030205 | 0.68059 | 0.060003 | 1.8587 | 966.891 | 1569.3853
10000 | 367.55 | 0.0010343 | 403.077 | 392.7339 | 1.236 | -1 | 4.1881 | 3.781 | 0.00070587 | 4.6521e-07 | 0.00030172 | 0.68064 | 0.059984 | 1.8566 | 966.8228 | 1569.3196
10000 | 367.65 | 0.0010344 | 403.4958 | 393.1519 | 1.2371 | -1 | 4.1882 | 3.7805 | 0.00070638 | 4.6535e-07 | 0.00030139 | 0.68069 | 0.059965 | 1.8544 | 966.7545 | 1569.2535
10000 | 367.75 | 0.0010345 | 403.9147 | 393.57 | 1.2383 | -1 | 4.1883 | 3.78 | 0.0007069 | 4.655e-07 | 0.00030107 | 0.68074 | 0.059946 | 1.8523 | 966.6862 | 1569.1871
10000 | 367.85 | 0.0010345 | 404.3335 | 393.9881 | 1.2394 | -1 | 4.1884 | 3.7795 | 0.00070741 | 4.6564e-07 | 0.00030074 | 0.68079 | 0.059927 | 1.8502 | 966.6178 | 1569.1204
10000 | 367.95 | 0.0010346 | 404.7523 | 394.4063 | 1.2405 | -1 | 4.1886 | 3.779 | 0.00070792 | 4.6579e-07 | 0.00030041 | 0.68084 | 0.059908 | 1.8481 | 966.5494 | 1569.0534
10000 | 368.05 | 0.0010347 | 405.1712 | 394.8244 | 1.2417 | -1 | 4.1887 | 3.7785 | 0.00070843 | 4.6594e-07 | 0.00030008 | 0.68089 | 0.059889 | 1.8461 | 966.481 | 1568.9861
10000 | 368.15 | 0.0010348 | 405.5901 | 395.2425 | 1.2428 | -1 | 4.1888 | 3.778 | 0.00070894 | 4.6608e-07 | 0.00029976 | 0.68094 | 0.05987 | 1.844 | 966.4125 | 1568.9184
10000 | 368.25 | 0.0010348 | 406.009 | 395.6607 | 1.244 | -1 | 4.1889 | 3.7775 | 0.00070945 | 4.6623e-07 | 0.00029943 | 0.68098 | 0.059851 | 1.8419 | 966.344 | 1568.8505
10000 | 368.35 | 0.0010349 | 406.4279 | 396.0788 | 1.2451 | -1 | 4.189 | 3.777 | 0.00070996 | 4.6638e-07 | 0.00029911 | 0.68103 | 0.059832 | 1.8398 | 966.2754 | 1568.7822
10000 | 368.45 | 0.001035 | 406.8468 | 396.497 | 1.2462 | -1 | 4.1891 | 3.7765 | 0.00071047 | 4.6652e-07 | 0.00029879 | 0.68108 | 0.059813 | 1.8377 | 966.2068 | 1568.7137
10000 | 368.55 | 0.001035 | 407.2657 | 396.9152 | 1.2474 | -1 | 4.1892 | 3.776 | 0.00071098 | 4.6667e-07 | 0.00029846 | 0.68113 | 0.059794 | 1.8357 | 966.1381 | 1568.6448
10000 | 368.65 | 0.0010351 | 407.6846 | 397.3334 | 1.2485 | -1 | 4.1893 | 3.7755 | 0.00071149 | 4.6682e-07 | 0.00029814 | 0.68118 | 0.059774 | 1.8336 | 966.0694 | 1568.5756
10000 | 368.75 | 0.0010352 | 408.1035 | 397.7516 | 1.2496 | -1 | 4.1894 | 3.775 | 0.000712 | 4.6697e-07 | 0.00029782 | 0.68123 | 0.059755 | 1.8315 | 966.0006 | 1568.5061
10000 | 368.85 | 0.0010353 | 408.5225 | 398.1698 | 1.2508 | -1 | 4.1895 | 3.7745 | 0.00071251 | 4.6712e-07 | 0.0002975 | 0.68127 | 0.059736 | 1.8295 | 965.9318 | 1568.4363
10000 | 368.95 | 0.0010353 | 408.9415 | 398.588 | 1.2519 | -1 | 4.1897 | 3.774 | 0.00071302 | 4.6726e-07 | 0.00029718 | 0.68132 | 0.059717 | 1.8274 | 965.863 | 1568.3661
10000 | 369.05 | 0.0010354 | 409.3604 | 399.0063 | 1.253 | -1 | 4.1898 | 3.7735 | 0.00071353 | 4.6741e-07 | 0.00029686 | 0.68137 | 0.059698 | 1.8254 | 965.7941 | 1568.2957
10000 | 369.15 | 0.0010355 | 409.7794 | 399.4245 | 1.2542 | -1 | 4.1899 | 3.773 | 0.00071404 | 4.6756e-07 | 0.00029654 | 0.68142 | 0.059679 | 1.8233 | 965.7252 | 1568.225
10000 | 369.25 | 0.0010356 | 410.1984 | 399.8427 | 1.2553 | -1 | 4.19 | 3.7726 | 0.00071455 | 4.6771e-07 | 0.00029622 | 0.68146 | 0.05966 | 1.8213 | 965.6562 | 1568.1539
10000 | 369.35 | 0.0010356 | 410.6174 | 400.261 | 1.2565 | -1 | 4.1901 | 3.7721 | 0.00071506 | 4.6786e-07 | 0.0002959 | 0.68151 | 0.059641 | 1.8193 | 965.5872 | 1568.0826
10000 | 369.45 | 0.0010357 | 411.0364 | 400.6793 | 1.2576 | -1 | 4.1902 | 3.7716 | 0.00071557 | 4.6801e-07 | 0.00029558 | 0.68156 | 0.059622 | 1.8172 | 965.5181 | 1568.0109
10000 | 369.55 | 0.0010358 | 411.4555 | 401.0976 | 1.2587 | -1 | 4.1903 | 3.7711 | 0.00071608 | 4.6816e-07 | 0.00029526 | 0.6816 | 0.059603 | 1.8152 | 965.449 | 1567.9389
10000 | 369.65 | 0.0010359 | 411.8745 | 401.5159 | 1.2599 | -1 | 4.1904 | 3.7706 | 0.00071659 | 4.6831e-07 | 0.00029495 | 0.68165 | 0.059584 | 1.8132 | 965.3798 | 1567.8666
10000 | 369.75 | 0.0010359 | 412.2935 | 401.9342 | 1.261 | -1 | 4.1906 | 3.7701 | 0.0007171 | 4.6846e-07 | 0.00029463 | 0.6817 | 0.059564 | 1.8112 | 965.3106 | 1567.794
10000 | 369.85 | 0.001036 | 412.7126 | 402.3525 | 1.2621 | -1 | 4.1907 | 3.7696 | 0.00071761 | 4.6861e-07 | 0.00029432 | 0.68175 | 0.059545 | 1.8092 | 965.2414 | 1567.7211
10000 | 369.95 | 0.0010361 | 413.1317 | 402.7708 | 1.2633 | -1 | 4.1908 | 3.7691 | 0.00071812 | 4.6876e-07 | 0.000294 | 0.68179 | 0.059526 | 1.8071 | 965.1721 | 1567.6479
10000 | 370.05 | 0.0010362 | 413.5508 | 403.1892 | 1.2644 | -1 | 4.1909 | 3.7686 | 0.00071863 | 4.6892e-07 | 0.00029369 | 0.68184 | 0.059507 | 1.8051 | 965.1028 | 1567.5744
10000 | 370.15 | 0.0010362 | 413.9698 | 403.6075 | 1.2655 | -1 | 4.191 | 3.7681 | 0.00071914 | 4.6907e-07 | 0.00029338 | 0.68188 | 0.059488 | 1.8031 | 965.0334 | 1567.5006
10000 | 370.25 | 0.0010363 | 414.389 | 404.0259 | 1.2667 | -1 | 4.1911 | 3.7676 | 0.00071965 | 4.6922e-07 | 0.00029306 | 0.68193 | 0.059469 | 1.8011 | 964.964 | 1567.4265
10000 | 370.35 | 0.0010364 | 414.8081 | 404.4442 | 1.2678 | -1 | 4.1912 | 3.7671 | 0.00072016 | 4.6937e-07 | 0.00029275 | 0.68198 | 0.05945 | 1.7992 | 964.8945 | 1567.3521
10000 | 370.45 | 0.0010365 | 415.2272 | 404.8626 | 1.2689 | -1 | 4.1913 | 3.7666 | 0.00072067 | 4.6953e-07 | 0.00029244 | 0.68202 | 0.059431 | 1.7972 | 964.825 | 1567.2773
10000 | 370.55 | 0.0010365 | 415.6463 | 405.281 | 1.27 | -1 | 4.1915 | 3.7661 | 0.00072118 | 4.6968e-07 | 0.00029213 | 0.68207 | 0.059411 | 1.7952 | 964.7554 | 1567.2023
10000 | 370.65 | 0.0010366 | 416.0655 | 405.6994 | 1.2712 | -1 | 4.1916 | 3.7656 | 0.00072168 | 4.6983e-07 | 0.00029182 | 0.68211 | 0.059392 | 1.7932 | 964.6858 | 1567.1269
10000 | 370.75 | 0.0010367 | 416.4847 | 406.1178 | 1.2723 | -1 | 4.1917 | 3.7652 | 0.00072219 | 4.6999e-07 | 0.00029151 | 0.68216 | 0.059373 | 1.7912 | 964.6162 | 1567.0513
10000 | 370.85 | 0.0010368 | 416.9038 | 406.5363 | 1.2734 | -1 | 4.1918 | 3.7647 | 0.0007227 | 4.7014e-07 | 0.0002912 | 0.6822 | 0.059354 | 1.7893 | 964.5465 | 1566.9754
10000 | 370.95 | 0.0010368 | 417.323 | 406.9547 | 1.2746 | -1 | 4.1919 | 3.7642 | 0.00072321 | 4.7029e-07 | 0.00029089 | 0.68225 | 0.059335 | 1.7873 | 964.4768 | 1566.8991
10000 | 371.05 | 0.0010369 | 417.7422 | 407.3731 | 1.2757 | -1 | 4.192 | 3.7637 | 0.00072372 | 4.7045e-07 | 0.00029058 | 0.6823 | 0.059316 | 1.7853 | 964.407 | 1566.8225
10000 | 371.15 | 0.001037 | 418.1614 | 407.7916 | 1.2768 | -1 | 4.1921 | 3.7632 | 0.00072423 | 4.706e-07 | 0.00029027 | 0.68234 | 0.059296 | 1.7834 | 964.3372 | 1566.7457
10000 | 371.25 | 0.0010371 | 418.5806 | 408.2101 | 1.278 | -1 | 4.1923 | 3.7627 | 0.00072474 | 4.7076e-07 | 0.00028997 | 0.68239 | 0.059277 | 1.7814 | 964.2673 | 1566.6685
10000 | 371.35 | 0.0010371 | 418.9999 | 408.6285 | 1.2791 | -1 | 4.1924 | 3.7622 | 0.00072524 | 4.7091e-07 | 0.00028966 | 0.68243 | 0.059258 | 1.7795 | 964.1974 | 1566.5911
10000 | 371.45 | 0.0010372 | 419.4191 | 409.047 | 1.2802 | -1 | 4.1925 | 3.7617 | 0.00072575 | 4.7107e-07 | 0.00028936 | 0.68247 | 0.059239 | 1.7775 | 964.1275 | 1566.5133
10000 | 371.55 | 0.0010373 | 419.8384 | 409.4655 | 1.2813 | -1 | 4.1926 | 3.7612 | 0.00072626 | 4.7122e-07 | 0.00028905 | 0.68252 | 0.05922 | 1.7756 | 964.0575 | 1566.4352
10000 | 371.65 | 0.0010374 | 420.2576 | 409.8841 | 1.2825 | -1 | 4.1927 | 3.7607 | 0.00072677 | 4.7138e-07 | 0.00028875 | 0.68256 | 0.0592 | 1.7737 | 963.9874 | 1566.3569
10000 | 371.75 | 0.0010374 | 420.6769 | 410.3026 | 1.2836 | -1 | 4.1928 | 3.7602 | 0.00072728 | 4.7154e-07 | 0.00028844 | 0.68261 | 0.059181 | 1.7717 | 963.9173 | 1566.2782
10000 | 371.85 | 0.0010375 | 421.0962 | 410.7211 | 1.2847 | -1 | 4.193 | 3.7597 | 0.00072778 | 4.7169e-07 | 0.00028814 | 0.68265 | 0.059162 | 1.7698 | 963.8472 | 1566.1992
10000 | 371.95 | 0.0010376 | 421.5155 | 411.1397 | 1.2859 | -1 | 4.1931 | 3.7592 | 0.00072829 | 4.7185e-07 | 0.00028784 | 0.6827 | 0.059143 | 1.7679 | 963.7771 | 1566.1199
10000 | 372.05 | 0.0010377 | 421.9348 | 411.5582 | 1.287 | -1 | 4.1932 | 3.7588 | 0.0007288 | 4.7201e-07 | 0.00028753 | 0.68274 | 0.059124 | 1.7659 | 963.7068 | 1566.0404
10000 | 372.15 | 0.0010377 | 422.3541 | 411.9768 | 1.2881 | -1 | 4.1933 | 3.7583 | 0.00072931 | 4.7217e-07 | 0.00028723 | 0.68278 | 0.059104 | 1.764 | 963.6366 | 1565.9605
10000 | 372.25 | 0.0010378 | 422.7735 | 412.3954 | 1.2892 | -1 | 4.1934 | 3.7578 | 0.00072981 | 4.7232e-07 | 0.00028693 | 0.68283 | 0.059085 | 1.7621 | 963.5663 | 1565.8803
10000 | 372.35 | 0.0010379 | 423.1928 | 412.8139 | 1.2904 | -1 | 4.1935 | 3.7573 | 0.00073032 | 4.7248e-07 | 0.00028663 | 0.68287 | 0.059066 | 1.7602 | 963.4959 | 1565.7998
10000 | 372.45 | 0.001038 | 423.6122 | 413.2326 | 1.2915 | -1 | 4.1937 | 3.7568 | 0.00073083 | 4.7264e-07 | 0.00028633 | 0.68291 | 0.059047 | 1.7583 | 963.4256 | 1565.7191
10000 | 372.55 | 0.001038 | 424.0316 | 413.6512 | 1.2926 | -1 | 4.1938 | 3.7563 | 0.00073134 | 4.728e-07 | 0.00028603 | 0.68296 | 0.059027 | 1.7564 | 963.3551 | 1565.638
10000 | 372.65 | 0.0010381 | 424.4509 | 414.0698 | 1.2937 | -1 | 4.1939 | 3.7558 | 0.00073184 | 4.7296e-07 | 0.00028573 | 0.683 | 0.059008 | 1.7545 | 963.2846 | 1565.5566
10000 | 372.75 | 0.0010382 | 424.8703 | 414.4884 | 1.2949 | -1 | 4.194 | 3.7553 | 0.00073235 | 4.7312e-07 | 0.00028543 | 0.68304 | 0.058989 | 1.7526 | 963.2141 | 1565.475
10000 | 372.85 | 0.0010383 | 425.2897 | 414.9071 | 1.296 | -1 | 4.1941 | 3.7548 | 0.00073286 | 4.7328e-07 | 0.00028514 | 0.68309 | 0.05897 | 1.7507 | 963.1436 | 1565.393
10000 | 372.95 | 0.0010383 | 425.7092 | 415.3257 | 1.2971 | -1 | 4.1942 | 3.7543 | 0.00073337 | 4.7344e-07 | 0.00028484 | 0.68313 | 0.05895 | 1.7488 | 963.073 | 1565.3107
10000 | 373.05 | 0.0010384 | 426.1286 | 415.7444 | 1.2982 | -1 | 4.1944 | 3.7538 | 0.00073387 | 4.736e-07 | 0.00028454 | 0.68317 | 0.058931 | 1.747 | 963.0023 | 1565.2282
10000 | 373.15 | 0.0010385 | 426.548 | 416.1631 | 1.2994 | -1 | 4.1945 | 3.7533 | 0.00073438 | 4.7376e-07 | 0.00028425 | 0.68322 | 0.058912 | 1.7451 | 962.9316 | 1565.1453
10000 | 373.25 | 0.0010386 | 426.9675 | 416.5818 | 1.3005 | -1 | 4.1946 | 3.7528 | 0.00073489 | 4.7392e-07 | 0.00028395 | 0.68326 | 0.058893 | 1.7432 | 962.8609 | 1565.0622
10000 | 373.35 | 0.0010386 | 427.3869 | 417.0005 | 1.3016 | -1 | 4.1947 | 3.7524 | 0.00073539 | 4.7408e-07 | 0.00028366 | 0.6833 | 0.058873 | 1.7413 | 962.7901 | 1564.9787
10000 | 373.45 | 0.0010387 | 427.8064 | 417.4192 | 1.3027 | -1 | 4.1948 | 3.7519 | 0.0007359 | 4.7424e-07 | 0.00028336 | 0.68334 | 0.058854 | 1.7395 | 962.7193 | 1564.895
10000 | 373.55 | 0.0010388 | 428.2259 | 417.8379 | 1.3039 | -1 | 4.195 | 3.7514 | 0.00073641 | 4.744e-07 | 0.00028307 | 0.68338 | 0.058835 | 1.7376 | 962.6484 | 1564.8109
10000 | 373.65 | 0.0010389 | 428.6454 | 418.2566 | 1.305 | -1 | 4.1951 | 3.7509 | 0.00073691 | 4.7456e-07 | 0.00028277 | 0.68343 | 0.058815 | 1.7358 | 962.5775 | 1564.7266
10000 | 373.75 | 0.001039 | 429.0649 | 418.6754 | 1.3061 | -1 | 4.1952 | 3.7504 | 0.00073742 | 4.7472e-07 | 0.00028248 | 0.68347 | 0.058796 | 1.7339 | 962.5065 | 1564.642
10000 | 373.85 | 0.001039 | 429.4844 | 419.0941 | 1.3072 | -1 | 4.1953 | 3.7499 | 0.00073793 | 4.7489e-07 | 0.00028219 | 0.68351 | 0.058777 | 1.732 | 962.4355 | 1564.5571
10000 | 373.95 | 0.0010391 | 429.904 | 419.5129 | 1.3083 | -1 | 4.1954 | 3.7494 | 0.00073843 | 4.7505e-07 | 0.0002819 | 0.68355 | 0.058758 | 1.7302 | 962.3645 | 1564.4718
10000 | 374.05 | 0.0010392 | 430.3235 | 419.9317 | 1.3095 | -1 | 4.1956 | 3.7489 | 0.00073894 | 4.7521e-07 | 0.00028161 | 0.68359 | 0.058738 | 1.7284 | 962.2934 | 1564.3863
10000 | 374.15 | 0.0010393 | 430.7431 | 420.3505 | 1.3106 | -1 | 4.1957 | 3.7484 | 0.00073945 | 4.7538e-07 | 0.00028132 | 0.68364 | 0.058719 | 1.7265 | 962.2223 | 1564.3005
10000 | 374.25 | 0.0010393 | 431.1627 | 420.7693 | 1.3117 | -1 | 4.1958 | 3.7479 | 0.00073995 | 4.7554e-07 | 0.00028103 | 0.68368 | 0.0587 | 1.7247 | 962.1511 | 1564.2144
10000 | 374.35 | 0.0010394 | 431.5823 | 421.1881 | 1.3128 | -1 | 4.1959 | 3.7474 | 0.00074046 | 4.757e-07 | 0.00028074 | 0.68372 | 0.05868 | 1.7229 | 962.0799 | 1564.128
10000 | 374.45 | 0.0010395 | 432.0019 | 421.6069 | 1.314 | -1 | 4.196 | 3.747 | 0.00074097 | 4.7587e-07 | 0.00028045 | 0.68376 | 0.058661 | 1.721 | 962.0086 | 1564.0413
10000 | 374.55 | 0.0010396 | 432.4215 | 422.0258 | 1.3151 | -1 | 4.1962 | 3.7465 | 0.00074147 | 4.7603e-07 | 0.00028016 | 0.6838 | 0.058642 | 1.7192 | 961.9373 | 1563.9543
10000 | 374.65 | 0.0010396 | 432.8411 | 422.4446 | 1.3162 | -1 | 4.1963 | 3.746 | 0.00074198 | 4.762e-07 | 0.00027987 | 0.68384 | 0.058622 | 1.7174 | 961.866 | 1563.8671
10000 | 374.75 | 0.0010397 | 433.2607 | 422.8635 | 1.3173 | -1 | 4.1964 | 3.7455 | 0.00074248 | 4.7636e-07 | 0.00027958 | 0.68388 | 0.058603 | 1.7156 | 961.7946 | 1563.7795
10000 | 374.85 | 0.0010398 | 433.6804 | 423.2824 | 1.3184 | -1 | 4.1965 | 3.745 | 0.00074299 | 4.7653e-07 | 0.0002793 | 0.68392 | 0.058584 | 1.7138 | 961.7232 | 1563.6916
10000 | 374.95 | 0.0010399 | 434.1 | 423.7012 | 1.3196 | -1 | 4.1966 | 3.7445 | 0.0007435 | 4.7669e-07 | 0.00027901 | 0.68396 | 0.058564 | 1.712 | 961.6517 | 1563.6035
10000 | 375.05 | 0.00104 | 434.5197 | 424.1201 | 1.3207 | -1 | 4.1968 | 3.744 | 0.000744 | 4.7686e-07 | 0.00027873 | 0.684 | 0.058545 | 1.7102 | 961.5802 | 1563.515
10000 | 375.15 | 0.00104 | 434.9394 | 424.5391 | 1.3218 | -1 | 4.1969 | 3.7435 | 0.00074451 | 4.7702e-07 | 0.00027844 | 0.68404 | 0.058525 | 1.7084 | 961.5086 | 1563.4263
10000 | 375.25 | 0.0010401 | 435.3591 | 424.958 | 1.3229 | -1 | 4.197 | 3.743 | 0.00074501 | 4.7719e-07 | 0.00027816 | 0.68408 | 0.058506 | 1.7066 | 961.437 | 1563.3373
10000 | 375.35 | 0.0010402 | 435.7788 | 425.3769 | 1.324 | -1 | 4.1971 | 3.7425 | 0.00074552 | 4.7736e-07 | 0.00027787 | 0.68412 | 0.058487 | 1.7048 | 961.3653 | 1563.2479
10000 | 375.45 | 0.0010403 | 436.1985 | 425.7959 | 1.3251 | -1 | 4.1973 | 3.742 | 0.00074603 | 4.7752e-07 | 0.00027759 | 0.68416 | 0.058467 | 1.703 | 961.2936 | 1563.1583
10000 | 375.55 | 0.0010403 | 436.6182 | 426.2148 | 1.3263 | -1 | 4.1974 | 3.7416 | 0.00074653 | 4.7769e-07 | 0.00027731 | 0.6842 | 0.058448 | 1.7012 | 961.2219 | 1563.0684
10000 | 375.65 | 0.0010404 | 437.038 | 426.6338 | 1.3274 | -1 | 4.1975 | 3.7411 | 0.00074704 | 4.7786e-07 | 0.00027702 | 0.68424 | 0.058429 | 1.6994 | 961.1501 | 1562.9782
10000 | 375.75 | 0.0010405 | 437.4577 | 427.0528 | 1.3285 | -1 | 4.1976 | 3.7406 | 0.00074754 | 4.7802e-07 | 0.00027674 | 0.68428 | 0.058409 | 1.6976 | 961.0783 | 1562.8878
10000 | 375.85 | 0.0010406 | 437.8775 | 427.4717 | 1.3296 | -1 | 4.1978 | 3.7401 | 0.00074805 | 4.7819e-07 | 0.00027646 | 0.68432 | 0.05839 | 1.6959 | 961.0064 | 1562.797
10000 | 375.95 | 0.0010407 | 438.2973 | 427.8907 | 1.3307 | -1 | 4.1979 | 3.7396 | 0.00074855 | 4.7836e-07 | 0.00027618 | 0.68436 | 0.05837 | 1.6941 | 960.9345 | 1562.7059
10000 | 376.05 | 0.0010407 | 438.7171 | 428.3098 | 1.3318 | -1 | 4.198 | 3.7391 | 0.00074906 | 4.7853e-07 | 0.0002759 | 0.6844 | 0.058351 | 1.6923 | 960.8626 | 1562.6146
10000 | 376.15 | 0.0010408 | 439.1369 | 428.7288 | 1.333 | -1 | 4.1981 | 3.7386 | 0.00074956 | 4.787e-07 | 0.00027562 | 0.68444 | 0.058332 | 1.6906 | 960.7906 | 1562.523
10000 | 376.25 | 0.0010409 | 439.5567 | 429.1478 | 1.3341 | -1 | 4.1982 | 3.7381 | 0.00075007 | 4.7887e-07 | 0.00027534 | 0.68448 | 0.058312 | 1.6888 | 960.7185 | 1562.431
10000 | 376.35 | 0.001041 | 439.9765 | 429.5669 | 1.3352 | -1 | 4.1984 | 3.7376 | 0.00075058 | 4.7904e-07 | 0.00027506 | 0.68452 | 0.058293 | 1.687 | 960.6465 | 1562.3388
10000 | 376.45 | 0.001041 | 440.3964 | 429.9859 | 1.3363 | -1 | 4.1985 | 3.7372 | 0.00075108 | 4.7921e-07 | 0.00027478 | 0.68455 | 0.058273 | 1.6853 | 960.5743 | 1562.2463
10000 | 376.55 | 0.0010411 | 440.8162 | 430.405 | 1.3374 | -1 | 4.1986 | 3.7367 | 0.00075159 | 4.7938e-07 | 0.0002745 | 0.68459 | 0.058254 | 1.6835 | 960.5022 | 1562.1536
10000 | 376.65 | 0.0010412 | 441.2361 | 430.8241 | 1.3385 | -1 | 4.1987 | 3.7362 | 0.00075209 | 4.7955e-07 | 0.00027423 | 0.68463 | 0.058235 | 1.6818 | 960.43 | 1562.0605
10000 | 376.75 | 0.0010413 | 441.656 | 431.2432 | 1.3397 | -1 | 4.1989 | 3.7357 | 0.0007526 | 4.7972e-07 | 0.00027395 | 0.68467 | 0.058215 | 1.68 | 960.3577 | 1561.9671
10000 | 376.85 | 0.0010414 | 442.0759 | 431.6623 | 1.3408 | -1 | 4.199 | 3.7352 | 0.0007531 | 4.7989e-07 | 0.00027367 | 0.68471 | 0.058196 | 1.6783 | 960.2854 | 1561.8735
10000 | 376.95 | 0.0010414 | 442.4958 | 432.0814 | 1.3419 | -1 | 4.1991 | 3.7347 | 0.00075361 | 4.8006e-07 | 0.0002734 | 0.68475 | 0.058176 | 1.6766 | 960.2131 | 1561.7795
10000 | 377.05 | 0.0010415 | 442.9157 | 432.5006 | 1.343 | -1 | 4.1992 | 3.7342 | 0.00075411 | 4.8023e-07 | 0.00027312 | 0.68478 | 0.058157 | 1.6748 | 960.1407 | 1561.6853
10000 | 377.15 | 0.0010416 | 443.3356 | 432.9197 | 1.3441 | -1 | 4.1994 | 3.7337 | 0.00075462 | 4.804e-07 | 0.00027285 | 0.68482 | 0.058137 | 1.6731 | 960.0682 | 1561.5908
10000 | 377.25 | 0.0010417 | 443.7556 | 433.3389 | 1.3452 | -1 | 4.1995 | 3.7332 | 0.00075512 | 4.8057e-07 | 0.00027257 | 0.68486 | 0.058118 | 1.6714 | 959.9958 | 1561.496
10000 | 377.35 | 0.0010417 | 444.1755 | 433.758 | 1.3463 | -1 | 4.1996 | 3.7327 | 0.00075563 | 4.8075e-07 | 0.0002723 | 0.6849 | 0.058098 | 1.6697 | 959.9233 | 1561.401
10000 | 377.45 | 0.0010418 | 444.5955 | 434.1772 | 1.3475 | -1 | 4.1998 | 3.7323 | 0.00075613 | 4.8092e-07 | 0.00027203 | 0.68493 | 0.058079 | 1.668 | 959.8507 | 1561.3056
10000 | 377.55 | 0.0010419 | 445.0155 | 434.5964 | 1.3486 | -1 | 4.1999 | 3.7318 | 0.00075664 | 4.8109e-07 | 0.00027175 | 0.68497 | 0.058059 | 1.6662 | 959.7781 | 1561.2099
10000 | 377.65 | 0.001042 | 445.4355 | 435.0156 | 1.3497 | -1 | 4.2 | 3.7313 | 0.00075714 | 4.8127e-07 | 0.00027148 | 0.68501 | 0.05804 | 1.6645 | 959.7055 | 1561.114
10000 | 377.75 | 0.0010421 | 445.8555 | 435.4348 | 1.3508 | -1 | 4.2001 | 3.7308 | 0.00075765 | 4.8144e-07 | 0.00027121 | 0.68505 | 0.058021 | 1.6628 | 959.6328 | 1561.0178
10000 | 377.85 | 0.0010421 | 446.2755 | 435.8541 | 1.3519 | -1 | 4.2003 | 3.7303 | 0.00075815 | 4.8161e-07 | 0.00027094 | 0.68508 | 0.058001 | 1.6611 | 959.5601 | 1560.9213
10000 | 377.95 | 0.0010422 | 446.6955 | 436.2733 | 1.353 | -1 | 4.2004 | 3.7298 | 0.00075866 | 4.8179e-07 | 0.00027067 | 0.68512 | 0.057982 | 1.6594 | 959.4873 | 1560.8245
10000 | 378.05 | 0.0010423 | 447.1156 | 436.6926 | 1.3541 | -1 | 4.2005 | 3.7293 | 0.00075916 | 4.8196e-07 | 0.0002704 | 0.68516 | 0.057962 | 1.6577 | 959.4145 | 1560.7275
10000 | 378.15 | 0.0010424 | 447.5356 | 437.1118 | 1.3552 | -1 | 4.2006 | 3.7288 | 0.00075967 | 4.8214e-07 | 0.00027013 | 0.68519 | 0.057943 | 1.656 | 959.3416 | 1560.6301
10000 | 378.25 | 0.0010425 | 447.9557 | 437.5311 | 1.3563 | -1 | 4.2008 | 3.7284 | 0.00076017 | 4.8231e-07 | 0.00026986 | 0.68523 | 0.057923 | 1.6543 | 959.2687 | 1560.5325
10000 | 378.35 | 0.0010425 | 448.3758 | 437.9504 | 1.3575 | -1 | 4.2009 | 3.7279 | 0.00076067 | 4.8249e-07 | 0.00026959 | 0.68527 | 0.057904 | 1.6527 | 959.1958 | 1560.4346
10000 | 378.45 | 0.0010426 | 448.7959 | 438.3697 | 1.3586 | -1 | 4.201 | 3.7274 | 0.00076118 | 4.8266e-07 | 0.00026932 | 0.6853 | 0.057884 | 1.651 | 959.1228 | 1560.3364
10000 | 378.55 | 0.0010427 | 449.216 | 438.789 | 1.3597 | -1 | 4.2012 | 3.7269 | 0.00076168 | 4.8284e-07 | 0.00026905 | 0.68534 | 0.057865 | 1.6493 | 959.0498 | 1560.2379
10000 | 378.65 | 0.0010428 | 449.6361 | 439.2083 | 1.3608 | -1 | 4.2013 | 3.7264 | 0.00076219 | 4.8301e-07 | 0.00026878 | 0.68537 | 0.057845 | 1.6476 | 958.9767 | 1560.1391
10000 | 378.75 | 0.0010429 | 450.0563 | 439.6277 | 1.3619 | -1 | 4.2014 | 3.7259 | 0.00076269 | 4.8319e-07 | 0.00026852 | 0.68541 | 0.057825 | 1.646 | 958.9036 | 1560.0401
10000 | 378.85 | 0.0010429 | 450.4764 | 440.047 | 1.363 | -1 | 4.2015 | 3.7254 | 0.0007632 | 4.8337e-07 | 0.00026825 | 0.68545 | 0.057806 | 1.6443 | 958.8304 | 1559.9408
10000 | 378.95 | 0.001043 | 450.8966 | 440.4664 | 1.3641 | -1 | 4.2017 | 3.7249 | 0.0007637 | 4.8354e-07 | 0.00026798 | 0.68548 | 0.057786 | 1.6426 | 958.7572 | 1559.8411
10000 | 379.05 | 0.0010431 | 451.3167 | 440.8858 | 1.3652 | -1 | 4.2018 | 3.7244 | 0.00076421 | 4.8372e-07 | 0.00026772 | 0.68552 | 0.057767 | 1.641 | 958.684 | 1559.7413
10000 | 379.15 | 0.0010432 | 451.7369 | 441.3052 | 1.3663 | -1 | 4.2019 | 3.724 | 0.00076471 | 4.839e-07 | 0.00026745 | 0.68555 | 0.057747 | 1.6393 | 958.6107 | 1559.6411
10000 | 379.25 | 0.0010433 | 452.1571 | 441.7246 | 1.3674 | -1 | 4.2021 | 3.7235 | 0.00076522 | 4.8408e-07 | 0.00026719 | 0.68559 | 0.057728 | 1.6376 | 958.5374 | 1559.5406
10000 | 379.35 | 0.0010433 | 452.5773 | 442.144 | 1.3685 | -1 | 4.2022 | 3.723 | 0.00076572 | 4.8425e-07 | 0.00026693 | 0.68562 | 0.057708 | 1.636 | 958.464 | 1559.4399
10000 | 379.45 | 0.0010434 | 452.9976 | 442.5634 | 1.3697 | -1 | 4.2023 | 3.7225 | 0.00076622 | 4.8443e-07 | 0.00026666 | 0.68566 | 0.057689 | 1.6343 | 958.3906 | 1559.3389
10000 | 379.55 | 0.0010435 | 453.4178 | 442.9829 | 1.3708 | -1 | 4.2025 | 3.722 | 0.00076673 | 4.8461e-07 | 0.0002664 | 0.68569 | 0.057669 | 1.6327 | 958.3171 | 1559.2376
10000 | 379.65 | 0.0010436 | 453.8381 | 443.4023 | 1.3719 | -1 | 4.2026 | 3.7215 | 0.00076723 | 4.8479e-07 | 0.00026614 | 0.68573 | 0.05765 | 1.6311 | 958.2436 | 1559.1361
10000 | 379.75 | 0.0010437 | 454.2583 | 443.8218 | 1.373 | -1 | 4.2027 | 3.721 | 0.00076774 | 4.8497e-07 | 0.00026587 | 0.68576 | 0.05763 | 1.6294 | 958.1701 | 1559.0342
10000 | 379.85 | 0.0010437 | 454.6786 | 444.2412 | 1.3741 | -1 | 4.2029 | 3.7205 | 0.00076824 | 4.8515e-07 | 0.00026561 | 0.6858 | 0.05761 | 1.6278 | 958.0965 | 1558.9321
10000 | 379.95 | 0.0010438 | 455.0989 | 444.6607 | 1.3752 | -1 | 4.203 | 3.7201 | 0.00076875 | 4.8533e-07 | 0.00026535 | 0.68583 | 0.057591 | 1.6262 | 958.0229 | 1558.8297
10000 | 380.05 | 0.0010439 | 455.5192 | 445.0802 | 1.3763 | -1 | 4.2031 | 3.7196 | 0.00076925 | 4.8551e-07 | 0.00026509 | 0.68587 | 0.057571 | 1.6245 | 957.9492 | 1558.727
10000 | 380.15 | 0.001044 | 455.9395 | 445.4998 | 1.3774 | -1 | 4.2032 | 3.7191 | 0.00076975 | 4.8569e-07 | 0.00026483 | 0.6859 | 0.057552 | 1.6229 | 957.8755 | 1558.624
10000 | 380.25 | 0.0010441 | 456.3599 | 445.9193 | 1.3785 | -1 | 4.2034 | 3.7186 | 0.00077026 | 4.8587e-07 | 0.00026457 | 0.68593 | 0.057532 | 1.6213 | 957.8017 | 1558.5208
10000 | 380.35 | 0.0010441 | 456.7802 | 446.3388 | 1.3796 | -1 | 4.2035 | 3.7181 | 0.00077076 | 4.8605e-07 | 0.00026431 | 0.68597 | 0.057512 | 1.6197 | 957.7279 | 1558.4173
10000 | 380.45 | 0.0010442 | 457.2006 | 446.7584 | 1.3807 | -1 | 4.2036 | 3.7176 | 0.00077127 | 4.8623e-07 | 0.00026405 | 0.686 | 0.057493 | 1.6181 | 957.6541 | 1558.3135
10000 | 380.55 | 0.0010443 | 457.6209 | 447.1779 | 1.3818 | -1 | 4.2038 | 3.7171 | 0.00077177 | 4.8641e-07 | 0.00026379 | 0.68603 | 0.057473 | 1.6164 | 957.5802 | 1558.2094
10000 | 380.65 | 0.0010444 | 458.0413 | 447.5975 | 1.3829 | -1 | 4.2039 | 3.7167 | 0.00077228 | 4.8659e-07 | 0.00026354 | 0.68607 | 0.057454 | 1.6148 | 957.5063 | 1558.1051
10000 | 380.75 | 0.0010445 | 458.4617 | 448.0171 | 1.384 | -1 | 4.204 | 3.7162 | 0.00077278 | 4.8678e-07 | 0.00026328 | 0.6861 | 0.057434 | 1.6132 | 957.4323 | 1558.0005
10000 | 380.85 | 0.0010445 | 458.8821 | 448.4367 | 1.3851 | -1 | 4.2042 | 3.7157 | 0.00077328 | 4.8696e-07 | 0.00026302 | 0.68614 | 0.057414 | 1.6116 | 957.3583 | 1557.8956
10000 | 380.95 | 0.0010446 | 459.3025 | 448.8563 | 1.3862 | -1 | 4.2043 | 3.7152 | 0.00077379 | 4.8714e-07 | 0.00026277 | 0.68617 | 0.057395 | 1.61 | 957.2843 | 1557.7904
10000 | 381.05 | 0.0010447 | 459.723 | 449.276 | 1.3873 | -1 | 4.2044 | 3.7147 | 0.00077429 | 4.8732e-07 | 0.00026251 | 0.6862 | 0.057375 | 1.6084 | 957.2102 | 1557.6849
10000 | 381.15 | 0.0010448 | 460.1434 | 449.6956 | 1.3884 | -1 | 4.2046 | 3.7142 | 0.0007748 | 4.8751e-07 | 0.00026225 | 0.68623 | 0.057356 | 1.6068 | 957.136 | 1557.5792
10000 | 381.25 | 0.0010449 | 460.5639 | 450.1153 | 1.3895 | -1 | 4.2047 | 3.7137 | 0.0007753 | 4.8769e-07 | 0.000262 | 0.68627 | 0.057336 | 1.6052 | 957.0619 | 1557.4732
10000 | 381.35 | 0.0010449 | 460.9844 | 450.5349 | 1.3906 | -1 | 4.2048 | 3.7132 | 0.0007758 | 4.8787e-07 | 0.00026174 | 0.6863 | 0.057316 | 1.6037 | 956.9876 | 1557.3669
10000 | 381.45 | 0.001045 | 461.4049 | 450.9546 | 1.3918 | -1 | 4.205 | 3.7128 | 0.00077631 | 4.8806e-07 | 0.00026149 | 0.68633 | 0.057297 | 1.6021 | 956.9134 | 1557.2604
10000 | 381.55 | 0.0010451 | 461.8254 | 451.3743 | 1.3929 | -1 | 4.2051 | 3.7123 | 0.00077681 | 4.8824e-07 | 0.00026124 | 0.68637 | 0.057277 | 1.6005 | 956.8391 | 1557.1536
10000 | 381.65 | 0.0010452 | 462.2459 | 451.794 | 1.394 | -1 | 4.2053 | 3.7118 | 0.00077732 | 4.8843e-07 | 0.00026098 | 0.6864 | 0.057257 | 1.5989 | 956.7647 | 1557.0465
10000 | 381.75 | 0.0010453 | 462.6664 | 452.2137 | 1.3951 | -1 | 4.2054 | 3.7113 | 0.00077782 | 4.8861e-07 | 0.00026073 | 0.68643 | 0.057238 | 1.5973 | 956.6903 | 1556.9391
10000 | 381.85 | 0.0010454 | 463.087 | 452.6335 | 1.3962 | -1 | 4.2055 | 3.7108 | 0.00077832 | 4.888e-07 | 0.00026048 | 0.68646 | 0.057218 | 1.5958 | 956.6159 | 1556.8314
10000 | 381.95 | 0.0010454 | 463.5075 | 453.0532 | 1.3973 | -1 | 4.2057 | 3.7103 | 0.00077883 | 4.8898e-07 | 0.00026023 | 0.6865 | 0.057198 | 1.5942 | 956.5414 | 1556.7235
10000 | 382.05 | 0.0010455 | 463.9281 | 453.473 | 1.3984 | -1 | 4.2058 | 3.7098 | 0.00077933 | 4.8917e-07 | 0.00025997 | 0.68653 | 0.057179 | 1.5926 | 956.4669 | 1556.6153
10000 | 382.15 | 0.0010456 | 464.3487 | 453.8927 | 1.3995 | -1 | 4.2059 | 3.7094 | 0.00077984 | 4.8936e-07 | 0.00025972 | 0.68656 | 0.057159 | 1.5911 | 956.3923 | 1556.5068
10000 | 382.25 | 0.0010457 | 464.7693 | 454.3125 | 1.4006 | -1 | 4.2061 | 3.7089 | 0.00078034 | 4.8954e-07 | 0.00025947 | 0.68659 | 0.057139 | 1.5895 | 956.3177 | 1556.3981
10000 | 382.35 | 0.0010458 | 465.1899 | 454.7323 | 1.4017 | -1 | 4.2062 | 3.7084 | 0.00078084 | 4.8973e-07 | 0.00025922 | 0.68662 | 0.05712 | 1.588 | 956.2431 | 1556.2891
10000 | 382.45 | 0.0010458 | 465.6105 | 455.1521 | 1.4028 | -1 | 4.2063 | 3.7079 | 0.00078135 | 4.8992e-07 | 0.00025897 | 0.68665 | 0.0571 | 1.5864 | 956.1684 | 1556.1798
10000 | 382.55 | 0.0010459 | 466.0312 | 455.5719 | 1.4039 | -1 | 4.2065 | 3.7074 | 0.00078185 | 4.901e-07 | 0.00025872 | 0.68669 | 0.05708 | 1.5849 | 956.0937 | 1556.0702
10000 | 382.65 | 0.001046 | 466.4518 | 455.9918 | 1.405 | -1 | 4.2066 | 3.7069 | 0.00078236 | 4.9029e-07 | 0.00025847 | 0.68672 | 0.057061 | 1.5833 | 956.0189 | 1555.9604
10000 | 382.75 | 0.0010461 | 466.8725 | 456.4116 | 1.4061 | -1 | 4.2067 | 3.7064 | 0.00078286 | 4.9048e-07 | 0.00025823 | 0.68675 | 0.057041 | 1.5818 | 955.9441 | 1555.8503
10000 | 382.85 | 0.0010462 | 467.2932 | 456.8315 | 1.4072 | -1 | 4.2069 | 3.706 | 0.00078337 | 4.9067e-07 | 0.00025798 | 0.68678 | 0.057021 | 1.5802 | 955.8692 | 1555.7399
10000 | 382.95 | 0.0010463 | 467.7139 | 457.2514 | 1.4083 | -1 | 4.207 | 3.7055 | 0.00078387 | 4.9086e-07 | 0.00025773 | 0.68681 | 0.057001 | 1.5787 | 955.7943 | 1555.6293
10000 | 383.05 | 0.0010463 | 468.1346 | 457.6713 | 1.4094 | -1 | 4.2072 | 3.705 | 0.00078437 | 4.9104e-07 | 0.00025748 | 0.68684 | 0.056982 | 1.5772 | 955.7194 | 1555.5184
10000 | 383.15 | 0.0010464 | 468.5553 | 458.0912 | 1.4105 | -1 | 4.2073 | 3.7045 | 0.00078488 | 4.9123e-07 | 0.00025724 | 0.68687 | 0.056962 | 1.5757 | 955.6444 | 1555.4072
10000 | 383.25 | 0.0010465 | 468.976 | 458.5111 | 1.4116 | -1 | 4.2074 | 3.704 | 0.00078538 | 4.9142e-07 | 0.00025699 | 0.6869 | 0.056942 | 1.5741 | 955.5694 | 1555.2957
10000 | 383.35 | 0.0010466 | 469.3968 | 458.931 | 1.4127 | -1 | 4.2076 | 3.7035 | 0.00078589 | 4.9161e-07 | 0.00025674 | 0.68693 | 0.056923 | 1.5726 | 955.4943 | 1555.184
10000 | 383.45 | 0.0010467 | 469.8176 | 459.3509 | 1.4137 | -1 | 4.2077 | 3.7031 | 0.00078639 | 4.918e-07 | 0.0002565 | 0.68696 | 0.056903 | 1.5711 | 955.4192 | 1555.072
10000 | 383.55 | 0.0010467 | 470.2383 | 459.7709 | 1.4148 | -1 | 4.2079 | 3.7026 | 0.00078689 | 4.9199e-07 | 0.00025625 | 0.68699 | 0.056883 | 1.5696 | 955.344 | 1554.9597
10000 | 383.65 | 0.0010468 | 470.6591 | 460.1909 | 1.4159 | -1 | 4.208 | 3.7021 | 0.0007874 | 4.9218e-07 | 0.00025601 | 0.68702 | 0.056863 | 1.568 | 955.2688 | 1554.8472
10000 | 383.75 | 0.0010469 | 471.0799 | 460.6108 | 1.417 | -1 | 4.2081 | 3.7016 | 0.0007879 | 4.9237e-07 | 0.00025577 | 0.68705 | 0.056844 | 1.5665 | 955.1936 | 1554.7344
10000 | 383.85 | 0.001047 | 471.5007 | 461.0308 | 1.4181 | -1 | 4.2083 | 3.7011 | 0.00078841 | 4.9257e-07 | 0.00025552 | 0.68708 | 0.056824 | 1.565 | 955.1183 | 1554.6213
10000 | 383.95 | 0.0010471 | 471.9216 | 461.4508 | 1.4192 | -1 | 4.2084 | 3.7006 | 0.00078891 | 4.9276e-07 | 0.00025528 | 0.68711 | 0.056804 | 1.5635 | 955.043 | 1554.5079
10000 | 384.05 | 0.0010472 | 472.3424 | 461.8709 | 1.4203 | -1 | 4.2085 | 3.7001 | 0.00078941 | 4.9295e-07 | 0.00025504 | 0.68714 | 0.056784 | 1.562 | 954.9676 | 1554.3943
10000 | 384.15 | 0.0010472 | 472.7633 | 462.2909 | 1.4214 | -1 | 4.2087 | 3.6997 | 0.00078992 | 4.9314e-07 | 0.00025479 | 0.68717 | 0.056765 | 1.5605 | 954.8922 | 1554.2804
10000 | 384.25 | 0.0010473 | 473.1842 | 462.711 | 1.4225 | -1 | 4.2088 | 3.6992 | 0.00079042 | 4.9333e-07 | 0.00025455 | 0.6872 | 0.056745 | 1.559 | 954.8168 | 1554.1663
10000 | 384.35 | 0.0010474 | 473.6051 | 463.131 | 1.4236 | -1 | 4.209 | 3.6987 | 0.00079093 | 4.9353e-07 | 0.00025431 | 0.68723 | 0.056725 | 1.5575 | 954.7413 | 1554.0519
10000 | 384.45 | 0.0010475 | 474.026 | 463.5511 | 1.4247 | -1 | 4.2091 | 3.6982 | 0.00079143 | 4.9372e-07 | 0.00025407 | 0.68726 | 0.056705 | 1.556 | 954.6657 | 1553.9372
10000 | 384.55 | 0.0010476 | 474.4469 | 463.9712 | 1.4258 | -1 | 4.2093 | 3.6977 | 0.00079193 | 4.9391e-07 | 0.00025383 | 0.68729 | 0.056685 | 1.5546 | 954.5902 | 1553.8222
10000 | 384.65 | 0.0010477 | 474.8678 | 464.3913 | 1.4269 | -1 | 4.2094 | 3.6972 | 0.00079244 | 4.9411e-07 | 0.00025359 | 0.68732 | 0.056666 | 1.5531 | 954.5145 | 1553.707
10000 | 384.75 | 0.0010477 | 475.2888 | 464.8114 | 1.428 | -1 | 4.2095 | 3.6968 | 0.00079294 | 4.943e-07 | 0.00025335 | 0.68735 | 0.056646 | 1.5516 | 954.4389 | 1553.5915
10000 | 384.85 | 0.0010478 | 475.7097 | 465.2315 | 1.4291 | -1 | 4.2097 | 3.6963 | 0.00079345 | 4.9449e-07 | 0.00025311 | 0.68737 | 0.056626 | 1.5501 | 954.3632 | 1553.4758
10000 | 384.95 | 0.0010479 | 476.1307 | 465.6517 | 1.4302 | -1 | 4.2098 | 3.6958 | 0.00079395 | 4.9469e-07 | 0.00025287 | 0.6874 | 0.056606 | 1.5486 | 954.2874 | 1553.3597
10000 | 385.05 | 0.001048 | 476.5517 | 466.0718 | 1.4313 | -1 | 4.21 | 3.6953 | 0.00079446 | 4.9488e-07 | 0.00025263 | 0.68743 | 0.056587 | 1.5472 | 954.2116 | 1553.2434
10000 | 385.15 | 0.0010481 | 476.9727 | 466.492 | 1.4324 | -1 | 4.2101 | 3.6948 | 0.00079496 | 4.9508e-07 | 0.00025239 | 0.68746 | 0.056567 | 1.5457 | 954.1358 | 1553.1269
10000 | 385.25 | 0.0010482 | 477.3937 | 466.9122 | 1.4335 | -1 | 4.2102 | 3.6943 | 0.00079546 | 4.9527e-07 | 0.00025216 | 0.68749 | 0.056547 | 1.5442 | 954.0599 | 1553.0101
10000 | 385.35 | 0.0010482 | 477.8147 | 467.3324 | 1.4346 | -1 | 4.2104 | 3.6939 | 0.00079597 | 4.9547e-07 | 0.00025192 | 0.68752 | 0.056527 | 1.5428 | 953.984 | 1552.893
10000 | 385.45 | 0.0010483 | 478.2358 | 467.7526 | 1.4356 | -1 | 4.2105 | 3.6934 | 0.00079647 | 4.9567e-07 | 0.00025168 | 0.68754 | 0.056507 | 1.5413 | 953.9081 | 1552.7756
10000 | 385.55 | 0.0010484 | 478.6568 | 468.1728 | 1.4367 | -1 | 4.2107 | 3.6929 | 0.00079698 | 4.9586e-07 | 0.00025144 | 0.68757 | 0.056487 | 1.5398 | 953.8321 | 1552.658
10000 | 385.65 | 0.0010485 | 479.0779 | 468.593 | 1.4378 | -1 | 4.2108 | 3.6924 | 0.00079748 | 4.9606e-07 | 0.00025121 | 0.6876 | 0.056468 | 1.5384 | 953.756 | 1552.5401
10000 | 385.75 | 0.0010486 | 479.499 | 469.0133 | 1.4389 | -1 | 4.211 | 3.6919 | 0.00079798 | 4.9625e-07 | 0.00025097 | 0.68763 | 0.056448 | 1.5369 | 953.68 | 1552.422
10000 | 385.85 | 0.0010487 | 479.9201 | 469.4336 | 1.44 | -1 | 4.2111 | 3.6914 | 0.00079849 | 4.9645e-07 | 0.00025074 | 0.68766 | 0.056428 | 1.5355 | 953.6038 | 1552.3036
10000 | 385.95 | 0.0010487 | 480.3412 | 469.8538 | 1.4411 | -1 | 4.2112 | 3.691 | 0.00079899 | 4.9665e-07 | 0.0002505 | 0.68768 | 0.056408 | 1.534 | 953.5277 | 1552.1849
10000 | 386.05 | 0.0010488 | 480.7623 | 470.2741 | 1.4422 | -1 | 4.2114 | 3.6905 | 0.0007995 | 4.9685e-07 | 0.00025027 | 0.68771 | 0.056388 | 1.5326 | 953.4515 | 1552.0659
10000 | 386.15 | 0.0010489 | 481.1835 | 470.6944 | 1.4433 | -1 | 4.2115 | 3.69 | 0.0008 | 4.9705e-07 | 0.00025003 | 0.68774 | 0.056368 | 1.5311 | 953.3752 | 1551.9467
10000 | 386.25 | 0.001049 | 481.6047 | 471.1148 | 1.4444 | -1 | 4.2117 | 3.6895 | 0.00080051 | 4.9724e-07 | 0.0002498 | 0.68776 | 0.056349 | 1.5297 | 953.2989 | 1551.8273
10000 | 386.35 | 0.0010491 | 482.0258 | 471.5351 | 1.4455 | -1 | 4.2118 | 3.689 | 0.00080101 | 4.9744e-07 | 0.00024957 | 0.68779 | 0.056329 | 1.5283 | 953.2226 | 1551.7075
10000 | 386.45 | 0.0010492 | 482.447 | 471.9554 | 1.4466 | -1 | 4.212 | 3.6886 | 0.00080152 | 4.9764e-07 | 0.00024933 | 0.68782 | 0.056309 | 1.5268 | 953.1462 | 1551.5875
10000 | 386.55 | 0.0010492 | 482.8682 | 472.3758 | 1.4476 | -1 | 4.2121 | 3.6881 | 0.00080202 | 4.9784e-07 | 0.0002491 | 0.68785 | 0.056289 | 1.5254 | 953.0698 | 1551.4673
10000 | 386.65 | 0.0010493 | 483.2894 | 472.7962 | 1.4487 | -1 | 4.2123 | 3.6876 | 0.00080252 | 4.9804e-07 | 0.00024887 | 0.68787 | 0.056269 | 1.524 | 952.9933 | 1551.3467
10000 | 386.75 | 0.0010494 | 483.7107 | 473.2166 | 1.4498 | -1 | 4.2124 | 3.6871 | 0.00080303 | 4.9824e-07 | 0.00024864 | 0.6879 | 0.056249 | 1.5226 | 952.9168 | 1551.226
10000 | 386.85 | 0.0010495 | 484.1319 | 473.637 | 1.4509 | -1 | 4.2125 | 3.6866 | 0.00080353 | 4.9844e-07 | 0.00024841 | 0.68792 | 0.056229 | 1.5211 | 952.8403 | 1551.1049
10000 | 386.95 | 0.0010496 | 484.5532 | 474.0574 | 1.452 | -1 | 4.2127 | 3.6861 | 0.00080404 | 4.9864e-07 | 0.00024818 | 0.68795 | 0.056209 | 1.5197 | 952.7637 | 1550.9836
10000 | 387.05 | 0.0010497 | 484.9745 | 474.4778 | 1.4531 | -1 | 4.2128 | 3.6857 | 0.00080454 | 4.9884e-07 | 0.00024795 | 0.68798 | 0.05619 | 1.5183 | 952.6871 | 1550.862
10000 | 387.15 | 0.0010497 | 485.3957 | 474.8983 | 1.4542 | -1 | 4.213 | 3.6852 | 0.00080505 | 4.9904e-07 | 0.00024772 | 0.688 | 0.05617 | 1.5169 | 952.6104 | 1550.7402
10000 | 387.25 | 0.0010498 | 485.8171 | 475.3187 | 1.4553 | -1 | 4.2131 | 3.6847 | 0.00080555 | 4.9924e-07 | 0.00024749 | 0.68803 | 0.05615 | 1.5155 | 952.5337 | 1550.6181
10000 | 387.35 | 0.0010499 | 486.2384 | 475.7392 | 1.4564 | -1 | 4.2133 | 3.6842 | 0.00080606 | 4.9945e-07 | 0.00024726 | 0.68805 | 0.05613 | 1.5141 | 952.457 | 1550.4957
10000 | 387.45 | 0.00105 | 486.6597 | 476.1597 | 1.4574 | -1 | 4.2134 | 3.6837 | 0.00080656 | 4.9965e-07 | 0.00024703 | 0.68808 | 0.05611 | 1.5127 | 952.3802 | 1550.3731
10000 | 387.55 | 0.0010501 | 487.0811 | 476.5802 | 1.4585 | -1 | 4.2136 | 3.6833 | 0.00080707 | 4.9985e-07 | 0.0002468 | 0.68811 | 0.05609 | 1.5113 | 952.3033 | 1550.2502
10000 | 387.65 | 0.0010502 | 487.5024 | 477.0007 | 1.4596 | -1 | 4.2137 | 3.6828 | 0.00080757 | 5.0005e-07 | 0.00024657 | 0.68813 | 0.05607 | 1.5099 | 952.2264 | 1550.1271
10000 | 387.75 | 0.0010503 | 487.9238 | 477.4212 | 1.4607 | -1 | 4.2139 | 3.6823 | 0.00080808 | 5.0025e-07 | 0.00024634 | 0.68816 | 0.05605 | 1.5085 | 952.1495 | 1550.0037
10000 | 387.85 | 0.0010503 | 488.3452 | 477.8418 | 1.4618 | -1 | 4.214 | 3.6818 | 0.00080858 | 5.0046e-07 | 0.00024612 | 0.68818 | 0.05603 | 1.5071 | 952.0726 | 1549.88
10000 | 387.95 | 0.0010504 | 488.7666 | 478.2623 | 1.4629 | -1 | 4.2142 | 3.6813 | 0.00080909 | 5.0066e-07 | 0.00024589 | 0.68821 | 0.05601 | 1.5057 | 951.9956 | 1549.7561
10000 | 388.05 | 0.0010505 | 489.188 | 478.6829 | 1.464 | -1 | 4.2143 | 3.6808 | 0.00080959 | 5.0087e-07 | 0.00024566 | 0.68823 | 0.05599 | 1.5043 | 951.9185 | 1549.6319
10000 | 388.15 | 0.0010506 | 489.6095 | 479.1035 | 1.465 | -1 | 4.2144 | 3.6804 | 0.0008101 | 5.0107e-07 | 0.00024544 | 0.68826 | 0.05597 | 1.5029 | 951.8414 | 1549.5075
10000 | 388.25 | 0.0010507 | 490.0309 | 479.5241 | 1.4661 | -1 | 4.2146 | 3.6799 | 0.0008106 | 5.0127e-07 | 0.00024521 | 0.68828 | 0.055951 | 1.5015 | 951.7643 | 1549.3828
10000 | 388.35 | 0.0010508 | 490.4524 | 479.9447 | 1.4672 | -1 | 4.2147 | 3.6794 | 0.0008111 | 5.0148e-07 | 0.00024499 | 0.68831 | 0.055931 | 1.5001 | 951.6871 | 1549.2578
10000 | 388.45 | 0.0010509 | 490.8739 | 480.3654 | 1.4683 | -1 | 4.2149 | 3.6789 | 0.00081161 | 5.0168e-07 | 0.00024476 | 0.68833 | 0.055911 | 1.4988 | 951.6099 | 1549.1326
10000 | 388.55 | 0.0010509 | 491.2954 | 480.786 | 1.4694 | -1 | 4.215 | 3.6784 | 0.00081212 | 5.0189e-07 | 0.00024454 | 0.68836 | 0.055891 | 1.4974 | 951.5327 | 1549.0071
10000 | 388.65 | 0.001051 | 491.7169 | 481.2067 | 1.4705 | -1 | 4.2152 | 3.678 | 0.00081262 | 5.0209e-07 | 0.00024431 | 0.68838 | 0.055871 | 1.496 | 951.4554 | 1548.8814
10000 | 388.75 | 0.0010511 | 492.1384 | 481.6273 | 1.4716 | -1 | 4.2153 | 3.6775 | 0.00081313 | 5.023e-07 | 0.00024409 | 0.6884 | 0.055851 | 1.4946 | 951.378 | 1548.7554
10000 | 388.85 | 0.0010512 | 492.5599 | 482.048 | 1.4726 | -1 | 4.2155 | 3.677 | 0.00081363 | 5.0251e-07 | 0.00024387 | 0.68843 | 0.055831 | 1.4933 | 951.3006 | 1548.6291
10000 | 388.95 | 0.0010513 | 492.9815 | 482.4687 | 1.4737 | -1 | 4.2156 | 3.6765 | 0.00081414 | 5.0271e-07 | 0.00024364 | 0.68845 | 0.055811 | 1.4919 | 951.2232 | 1548.5026
10000 | 389.05 | 0.0010514 | 493.4031 | 482.8894 | 1.4748 | -1 | 4.2158 | 3.676 | 0.00081464 | 5.0292e-07 | 0.00024342 | 0.68848 | 0.055791 | 1.4905 | 951.1458 | 1548.3758
10000 | 389.15 | 0.0010514 | 493.8247 | 483.3102 | 1.4759 | -1 | 4.2159 | 3.6756 | 0.00081515 | 5.0313e-07 | 0.0002432 | 0.6885 | 0.055771 | 1.4892 | 951.0683 | 1548.2488
10000 | 389.25 | 0.0010515 | 494.2463 | 483.7309 | 1.477 | -1 | 4.2161 | 3.6751 | 0.00081565 | 5.0333e-07 | 0.00024298 | 0.68852 | 0.055751 | 1.4878 | 950.9907 | 1548.1215
10000 | 389.35 | 0.0010516 | 494.6679 | 484.1517 | 1.4781 | -1 | 4.2162 | 3.6746 | 0.00081616 | 5.0354e-07 | 0.00024275 | 0.68855 | 0.055731 | 1.4865 | 950.9131 | 1547.994
10000 | 389.45 | 0.0010517 | 495.0895 | 484.5724 | 1.4791 | -1 | 4.2164 | 3.6741 | 0.00081666 | 5.0375e-07 | 0.00024253 | 0.68857 | 0.055711 | 1.4851 | 950.8355 | 1547.8662
10000 | 389.55 | 0.0010518 | 495.5111 | 484.9932 | 1.4802 | -1 | 4.2165 | 3.6736 | 0.00081717 | 5.0396e-07 | 0.00024231 | 0.68859 | 0.055691 | 1.4838 | 950.7578 | 1547.7381
10000 | 389.65 | 0.0010519 | 495.9328 | 485.414 | 1.4813 | -1 | 4.2167 | 3.6732 | 0.00081767 | 5.0417e-07 | 0.00024209 | 0.68862 | 0.055671 | 1.4824 | 950.6801 | 1547.6098
10000 | 389.75 | 0.001052 | 496.3545 | 485.8348 | 1.4824 | -1 | 4.2168 | 3.6727 | 0.00081818 | 5.0438e-07 | 0.00024187 | 0.68864 | 0.055651 | 1.4811 | 950.6023 | 1547.4812
10000 | 389.85 | 0.0010521 | 496.7762 | 486.2557 | 1.4835 | -1 | 4.217 | 3.6722 | 0.00081868 | 5.0459e-07 | 0.00024165 | 0.68866 | 0.055631 | 1.4797 | 950.5245 | 1547.3524
10000 | 389.95 | 0.0010521 | 497.1979 | 486.6765 | 1.4846 | -1 | 4.2171 | 3.6717 | 0.00081919 | 5.048e-07 | 0.00024143 | 0.68869 | 0.055611 | 1.4784 | 950.4467 | 1547.2233
10000 | 390.05 | 0.0010522 | 497.6196 | 487.0974 | 1.4856 | -1 | 4.2173 | 3.6712 | 0.0008197 | 5.0501e-07 | 0.00024121 | 0.68871 | 0.055591 | 1.4771 | 950.3688 | 1547.094
10000 | 390.15 | 0.0010523 | 498.0413 | 487.5183 | 1.4867 | -1 | 4.2175 | 3.6708 | 0.0008202 | 5.0522e-07 | 0.000241 | 0.68873 | 0.055571 | 1.4757 | 950.2909 | 1546.9644
10000 | 390.25 | 0.0010524 | 498.4631 | 487.9391 | 1.4878 | -1 | 4.2176 | 3.6703 | 0.00082071 | 5.0543e-07 | 0.00024078 | 0.68875 | 0.055551 | 1.4744 | 950.2129 | 1546.8346
10000 | 390.35 | 0.0010525 | 498.8849 | 488.36 | 1.4889 | -1 | 4.2178 | 3.6698 | 0.00082121 | 5.0564e-07 | 0.00024056 | 0.68878 | 0.055531 | 1.4731 | 950.1349 | 1546.7045
10000 | 390.45 | 0.0010526 | 499.3067 | 488.781 | 1.49 | -1 | 4.2179 | 3.6693 | 0.00082172 | 5.0585e-07 | 0.00024034 | 0.6888 | 0.055511 | 1.4718 | 950.0569 | 1546.5741
10000 | 390.55 | 0.0010527 | 499.7285 | 489.2019 | 1.491 | -1 | 4.2181 | 3.6688 | 0.00082222 | 5.0606e-07 | 0.00024013 | 0.68882 | 0.055491 | 1.4704 | 949.9788 | 1546.4435
10000 | 390.65 | 0.0010527 | 500.1503 | 489.6228 | 1.4921 | -1 | 4.2182 | 3.6684 | 0.00082273 | 5.0627e-07 | 0.00023991 | 0.68884 | 0.055471 | 1.4691 | 949.9007 | 1546.3126
10000 | 390.75 | 0.0010528 | 500.5721 | 490.0438 | 1.4932 | -1 | 4.2184 | 3.6679 | 0.00082324 | 5.0648e-07 | 0.00023969 | 0.68886 | 0.055451 | 1.4678 | 949.8225 | 1546.1815
10000 | 390.85 | 0.0010529 | 500.9939 | 490.4648 | 1.4943 | -1 | 4.2185 | 3.6674 | 0.00082374 | 5.067e-07 | 0.00023948 | 0.68889 | 0.055431 | 1.4665 | 949.7443 | 1546.0501
10000 | 390.95 | 0.001053 | 501.4158 | 490.8858 | 1.4954 | -1 | 4.2187 | 3.6669 | 0.00082425 | 5.0691e-07 | 0.00023926 | 0.68891 | 0.05541 | 1.4652 | 949.666 | 1545.9185
10000 | 391.05 | 0.0010531 | 501.8377 | 491.3068 | 1.4964 | -1 | 4.2188 | 3.6665 | 0.00082475 | 5.0712e-07 | 0.00023905 | 0.68893 | 0.05539 | 1.4639 | 949.5877 | 1545.7866
10000 | 391.15 | 0.0010532 | 502.2596 | 491.7278 | 1.4975 | -1 | 4.219 | 3.666 | 0.00082526 | 5.0733e-07 | 0.00023883 | 0.68895 | 0.05537 | 1.4626 | 949.5094 | 1545.6544
10000 | 391.25 | 0.0010533 | 502.6815 | 492.1488 | 1.4986 | -1 | 4.2191 | 3.6655 | 0.00082577 | 5.0755e-07 | 0.00023862 | 0.68897 | 0.05535 | 1.4612 | 949.431 | 1545.5221
10000 | 391.35 | 0.0010533 | 503.1034 | 492.5699 | 1.4997 | -1 | 4.2193 | 3.665 | 0.00082627 | 5.0776e-07 | 0.0002384 | 0.68899 | 0.05533 | 1.4599 | 949.3526 | 1545.3894
10000 | 391.45 | 0.0010534 | 503.5253 | 492.991 | 1.5007 | -1 | 4.2195 | 3.6645 | 0.00082678 | 5.0798e-07 | 0.00023819 | 0.68901 | 0.05531 | 1.4586 | 949.2741 | 1545.2565
10000 | 391.55 | 0.0010535 | 503.9473 | 493.412 | 1.5018 | -1 | 4.2196 | 3.6641 | 0.00082729 | 5.0819e-07 | 0.00023798 | 0.68904 | 0.05529 | 1.4573 | 949.1956 | 1545.1234
10000 | 391.65 | 0.0010536 | 504.3693 | 493.8331 | 1.5029 | -1 | 4.2198 | 3.6636 | 0.00082779 | 5.0841e-07 | 0.00023776 | 0.68906 | 0.05527 | 1.4561 | 949.1171 | 1544.9899
10000 | 391.75 | 0.0010537 | 504.7912 | 494.2543 | 1.504 | -1 | 4.2199 | 3.6631 | 0.0008283 | 5.0862e-07 | 0.00023755 | 0.68908 | 0.05525 | 1.4548 | 949.0385 | 1544.8563
10000 | 391.85 | 0.0010538 | 505.2132 | 494.6754 | 1.5051 | -1 | 4.2201 | 3.6626 | 0.00082881 | 5.0884e-07 | 0.00023734 | 0.6891 | 0.05523 | 1.4535 | 948.9599 | 1544.7224
10000 | 391.95 | 0.0010539 | 505.6352 | 495.0965 | 1.5061 | -1 | 4.2202 | 3.6622 | 0.00082931 | 5.0905e-07 | 0.00023713 | 0.68912 | 0.05521 | 1.4522 | 948.8812 | 1544.5882
10000 | 392.05 | 0.001054 | 506.0573 | 495.5177 | 1.5072 | -1 | 4.2204 | 3.6617 | 0.00082982 | 5.0927e-07 | 0.00023691 | 0.68914 | 0.05519 | 1.4509 | 948.8025 | 1544.4538
10000 | 392.15 | 0.001054 | 506.4793 | 495.9389 | 1.5083 | -1 | 4.2205 | 3.6612 | 0.00083033 | 5.0948e-07 | 0.0002367 | 0.68916 | 0.055169 | 1.4496 | 948.7237 | 1544.3191
10000 | 392.25 | 0.0010541 | 506.9014 | 496.36 | 1.5094 | -1 | 4.2207 | 3.6607 | 0.00083083 | 5.097e-07 | 0.00023649 | 0.68918 | 0.055149 | 1.4483 | 948.6449 | 1544.1842
10000 | 392.35 | 0.0010542 | 507.3235 | 496.7812 | 1.5104 | -1 | 4.2209 | 3.6602 | 0.00083134 | 5.0992e-07 | 0.00023628 | 0.6892 | 0.055129 | 1.4471 | 948.5661 | 1544.049
10000 | 392.45 | 0.0010543 | 507.7456 | 497.2025 | 1.5115 | -1 | 4.221 | 3.6598 | 0.00083185 | 5.1014e-07 | 0.00023607 | 0.68922 | 0.055109 | 1.4458 | 948.4872 | 1543.9136
10000 | 392.55 | 0.0010544 | 508.1677 | 497.6237 | 1.5126 | -1 | 4.2212 | 3.6593 | 0.00083235 | 5.1035e-07 | 0.00023586 | 0.68924 | 0.055089 | 1.4445 | 948.4083 | 1543.778
10000 | 392.65 | 0.0010545 | 508.5898 | 498.0449 | 1.5137 | -1 | 4.2213 | 3.6588 | 0.00083286 | 5.1057e-07 | 0.00023565 | 0.68926 | 0.055069 | 1.4432 | 948.3293 | 1543.642
10000 | 392.75 | 0.0010546 | 509.0119 | 498.4662 | 1.5147 | -1 | 4.2215 | 3.6583 | 0.00083337 | 5.1079e-07 | 0.00023544 | 0.68928 | 0.055049 | 1.442 | 948.2503 | 1543.5059
10000 | 392.85 | 0.0010547 | 509.4341 | 498.8875 | 1.5158 | -1 | 4.2216 | 3.6579 | 0.00083387 | 5.1101e-07 | 0.00023523 | 0.6893 | 0.055029 | 1.4407 | 948.1713 | 1543.3694
10000 | 392.95 | 0.0010547 | 509.8563 | 499.3088 | 1.5169 | -1 | 4.2218 | 3.6574 | 0.00083438 | 5.1123e-07 | 0.00023503 | 0.68932 | 0.055008 | 1.4394 | 948.0922 | 1543.2328
10000 | 393.05 | 0.0010548 | 510.2784 | 499.7301 | 1.518 | -1 | 4.222 | 3.6569 | 0.00083489 | 5.1145e-07 | 0.00023482 | 0.68934 | 0.054988 | 1.4382 | 948.0131 | 1543.0958
10000 | 393.15 | 0.0010549 | 510.7007 | 500.1514 | 1.519 | -1 | 4.2221 | 3.6564 | 0.0008354 | 5.1167e-07 | 0.00023461 | 0.68936 | 0.054968 | 1.4369 | 947.9339 | 1542.9587
10000 | 393.25 | 0.001055 | 511.1229 | 500.5727 | 1.5201 | -1 | 4.2223 | 3.656 | 0.0008359 | 5.1189e-07 | 0.0002344 | 0.68937 | 0.054948 | 1.4357 | 947.8547 | 1542.8212
10000 | 393.35 | 0.0010551 | 511.5451 | 500.9941 | 1.5212 | -1 | 4.2224 | 3.6555 | 0.00083641 | 5.1211e-07 | 0.0002342 | 0.68939 | 0.054928 | 1.4344 | 947.7754 | 1542.6836
10000 | 393.45 | 0.0010552 | 511.9674 | 501.4155 | 1.5223 | -1 | 4.2226 | 3.655 | 0.00083692 | 5.1233e-07 | 0.00023399 | 0.68941 | 0.054908 | 1.4332 | 947.6961 | 1542.5456
10000 | 393.55 | 0.0010553 | 512.3896 | 501.8368 | 1.5233 | -1 | 4.2228 | 3.6545 | 0.00083743 | 5.1255e-07 | 0.00023378 | 0.68943 | 0.054888 | 1.4319 | 947.6168 | 1542.4075
10000 | 393.65 | 0.0010554 | 512.8119 | 502.2582 | 1.5244 | -1 | 4.2229 | 3.654 | 0.00083793 | 5.1277e-07 | 0.00023358 | 0.68945 | 0.054867 | 1.4307 | 947.5374 | 1542.2691
10000 | 393.75 | 0.0010555 | 513.2342 | 502.6797 | 1.5255 | -1 | 4.2231 | 3.6536 | 0.00083844 | 5.1299e-07 | 0.00023337 | 0.68947 | 0.054847 | 1.4294 | 947.458 | 1542.1304
10000 | 393.85 | 0.0010555 | 513.6565 | 503.1011 | 1.5266 | -1 | 4.2232 | 3.6531 | 0.00083895 | 5.1321e-07 | 0.00023317 | 0.68949 | 0.054827 | 1.4282 | 947.3786 | 1541.9915
10000 | 393.95 | 0.0010556 | 514.0789 | 503.5225 | 1.5276 | -1 | 4.2234 | 3.6526 | 0.00083946 | 5.1343e-07 | 0.00023296 | 0.68951 | 0.054807 | 1.4269 | 947.2991 | 1541.8523
10000 | 394.05 | 0.0010557 | 514.5012 | 503.944 | 1.5287 | -1 | 4.2236 | 3.6521 | 0.00083996 | 5.1366e-07 | 0.00023276 | 0.68952 | 0.054787 | 1.4257 | 947.2195 | 1541.7129
10000 | 394.15 | 0.0010558 | 514.9236 | 504.3655 | 1.5298 | -1 | 4.2237 | 3.6517 | 0.00084047 | 5.1388e-07 | 0.00023255 | 0.68954 | 0.054766 | 1.4245 | 947.1399 | 1541.5732
10000 | 394.25 | 0.0010559 | 515.3459 | 504.787 | 1.5308 | -1 | 4.2239 | 3.6512 | 0.00084098 | 5.141e-07 | 0.00023235 | 0.68956 | 0.054746 | 1.4232 | 947.0603 | 1541.4333
10000 | 394.35 | 0.001056 | 515.7683 | 505.2085 | 1.5319 | -1 | 4.224 | 3.6507 | 0.00084149 | 5.1433e-07 | 0.00023214 | 0.68958 | 0.054726 | 1.422 | 946.9806 | 1541.2931
10000 | 394.45 | 0.0010561 | 516.1908 | 505.63 | 1.533 | -1 | 4.2242 | 3.6502 | 0.000842 | 5.1455e-07 | 0.00023194 | 0.68959 | 0.054706 | 1.4208 | 946.9009 | 1541.1527
10000 | 394.55 | 0.0010562 | 516.6132 | 506.0515 | 1.5341 | -1 | 4.2244 | 3.6498 | 0.0008425 | 5.1477e-07 | 0.00023174 | 0.68961 | 0.054686 | 1.4196 | 946.8212 | 1541.0121
10000 | 394.65 | 0.0010563 | 517.0356 | 506.4731 | 1.5351 | -1 | 4.2245 | 3.6493 | 0.00084301 | 5.15e-07 | 0.00023153 | 0.68963 | 0.054665 | 1.4183 | 946.7414 | 1540.8712
10000 | 394.75 | 0.0010563 | 517.4581 | 506.8946 | 1.5362 | -1 | 4.2247 | 3.6488 | 0.00084352 | 5.1522e-07 | 0.00023133 | 0.68965 | 0.054645 | 1.4171 | 946.6616 | 1540.73
10000 | 394.85 | 0.0010564 | 517.8806 | 507.3162 | 1.5373 | -1 | 4.2248 | 3.6483 | 0.00084403 | 5.1545e-07 | 0.00023113 | 0.68966 | 0.054625 | 1.4159 | 946.5817 | 1540.5886
10000 | 394.95 | 0.0010565 | 518.3031 | 507.7378 | 1.5383 | -1 | 4.225 | 3.6479 | 0.00084454 | 5.1567e-07 | 0.00023093 | 0.68968 | 0.054605 | 1.4147 | 946.5018 | 1540.447
10000 | 395.05 | 0.0010566 | 518.7256 | 508.1595 | 1.5394 | -1 | 4.2252 | 3.6474 | 0.00084505 | 5.159e-07 | 0.00023073 | 0.6897 | 0.054585 | 1.4135 | 946.4218 | 1540.3051
10000 | 395.15 | 0.0010567 | 519.1481 | 508.5811 | 1.5405 | -1 | 4.2253 | 3.6469 | 0.00084556 | 5.1612e-07 | 0.00023053 | 0.68972 | 0.054564 | 1.4123 | 946.3418 | 1540.163
10000 | 395.25 | 0.0010568 | 519.5706 | 509.0027 | 1.5415 | -1 | 4.2255 | 3.6464 | 0.00084606 | 5.1635e-07 | 0.00023033 | 0.68973 | 0.054544 | 1.411 | 946.2618 | 1540.0206
10000 | 395.35 | 0.0010569 | 519.9932 | 509.4244 | 1.5426 | -1 | 4.2257 | 3.646 | 0.00084657 | 5.1658e-07 | 0.00023013 | 0.68975 | 0.054524 | 1.4098 | 946.1817 | 1539.878
10000 | 395.45 | 0.001057 | 520.4158 | 509.8461 | 1.5437 | -1 | 4.2258 | 3.6455 | 0.00084708 | 5.168e-07 | 0.00022993 | 0.68977 | 0.054504 | 1.4086 | 946.1016 | 1539.7351
10000 | 395.55 | 0.0010571 | 520.8384 | 510.2678 | 1.5447 | -1 | 4.226 | 3.645 | 0.00084759 | 5.1703e-07 | 0.00022973 | 0.68978 | 0.054483 | 1.4074 | 946.0214 | 1539.592
10000 | 395.65 | 0.0010571 | 521.261 | 510.6895 | 1.5458 | -1 | 4.2262 | 3.6445 | 0.0008481 | 5.1726e-07 | 0.00022953 | 0.6898 | 0.054463 | 1.4062 | 945.9412 | 1539.4486
10000 | 395.75 | 0.0010572 | 521.6836 | 511.1112 | 1.5469 | -1 | 4.2263 | 3.6441 | 0.00084861 | 5.1749e-07 | 0.00022933 | 0.68981 | 0.054443 | 1.405 | 945.861 | 1539.305
10000 | 395.85 | 0.0010573 | 522.1062 | 511.5329 | 1.548 | -1 | 4.2265 | 3.6436 | 0.00084912 | 5.1771e-07 | 0.00022913 | 0.68983 | 0.054423 | 1.4038 | 945.7807 | 1539.1612
10000 | 395.95 | 0.0010574 | 522.5289 | 511.9547 | 1.549 | -1 | 4.2266 | 3.6431 | 0.00084963 | 5.1794e-07 | 0.00022893 | 0.68985 | 0.054402 | 1.4026 | 945.7003 | 1539.0171
10000 | 396.05 | 0.0010575 | 522.9516 | 512.3765 | 1.5501 | -1 | 4.2268 | 3.6426 | 0.00085014 | 5.1817e-07 | 0.00022873 | 0.68986 | 0.054382 | 1.4015 | 945.62 | 1538.8727
10000 | 396.15 | 0.0010576 | 523.3742 | 512.7983 | 1.5512 | -1 | 4.227 | 3.6422 | 0.00085065 | 5.184e-07 | 0.00022854 | 0.68988 | 0.054362 | 1.4003 | 945.5396 | 1538.7281
10000 | 396.25 | 0.0010577 | 523.7969 | 513.2201 | 1.5522 | -1 | 4.2271 | 3.6417 | 0.00085116 | 5.1863e-07 | 0.00022834 | 0.68989 | 0.054341 | 1.3991 | 945.4591 | 1538.5833
10000 | 396.35 | 0.0010578 | 524.2197 | 513.6419 | 1.5533 | -1 | 4.2273 | 3.6412 | 0.00085167 | 5.1886e-07 | 0.00022814 | 0.68991 | 0.054321 | 1.3979 | 945.3786 | 1538.4382
10000 | 396.45 | 0.0010579 | 524.6424 | 514.0637 | 1.5544 | -1 | 4.2275 | 3.6407 | 0.00085218 | 5.1909e-07 | 0.00022794 | 0.68993 | 0.054301 | 1.3967 | 945.2981 | 1538.2929
10000 | 396.55 | 0.001058 | 525.0652 | 514.4856 | 1.5554 | -1 | 4.2276 | 3.6403 | 0.00085269 | 5.1932e-07 | 0.00022775 | 0.68994 | 0.054281 | 1.3955 | 945.2175 | 1538.1473
10000 | 396.65 | 0.001058 | 525.4879 | 514.9075 | 1.5565 | -1 | 4.2278 | 3.6398 | 0.0008532 | 5.1955e-07 | 0.00022755 | 0.68996 | 0.05426 | 1.3944 | 945.1369 | 1538.0015
10000 | 396.75 | 0.0010581 | 525.9107 | 515.3293 | 1.5576 | -1 | 4.228 | 3.6393 | 0.00085371 | 5.1978e-07 | 0.00022736 | 0.68997 | 0.05424 | 1.3932 | 945.0562 | 1537.8555
10000 | 396.85 | 0.0010582 | 526.3335 | 515.7512 | 1.5586 | -1 | 4.2281 | 3.6389 | 0.00085422 | 5.2001e-07 | 0.00022716 | 0.68999 | 0.05422 | 1.392 | 944.9755 | 1537.7092
10000 | 396.95 | 0.0010583 | 526.7564 | 516.1732 | 1.5597 | -1 | 4.2283 | 3.6384 | 0.00085473 | 5.2025e-07 | 0.00022697 | 0.69 | 0.054199 | 1.3908 | 944.8948 | 1537.5626
10000 | 397.05 | 0.0010584 | 527.1792 | 516.5951 | 1.5607 | -1 | 4.2285 | 3.6379 | 0.00085524 | 5.2048e-07 | 0.00022677 | 0.69002 | 0.054179 | 1.3897 | 944.814 | 1537.4159
10000 | 397.15 | 0.0010585 | 527.602 | 517.017 | 1.5618 | -1 | 4.2286 | 3.6374 | 0.00085575 | 5.2071e-07 | 0.00022658 | 0.69003 | 0.054159 | 1.3885 | 944.7332 | 1537.2688
10000 | 397.25 | 0.0010586 | 528.0249 | 517.439 | 1.5629 | -1 | 4.2288 | 3.637 | 0.00085626 | 5.2094e-07 | 0.00022638 | 0.69005 | 0.054138 | 1.3873 | 944.6523 | 1537.1216
10000 | 397.35 | 0.0010587 | 528.4478 | 517.861 | 1.5639 | -1 | 4.229 | 3.6365 | 0.00085677 | 5.2118e-07 | 0.00022619 | 0.69006 | 0.054118 | 1.3862 | 944.5714 | 1536.9741
10000 | 397.45 | 0.0010588 | 528.8707 | 518.283 | 1.565 | -1 | 4.2291 | 3.636 | 0.00085728 | 5.2141e-07 | 0.00022599 | 0.69007 | 0.054098 | 1.385 | 944.4905 | 1536.8263
10000 | 397.55 | 0.0010589 | 529.2936 | 518.705 | 1.5661 | -1 | 4.2293 | 3.6355 | 0.00085779 | 5.2164e-07 | 0.0002258 | 0.69009 | 0.054077 | 1.3839 | 944.4095 | 1536.6783
10000 | 397.65 | 0.001059 | 529.7166 | 519.127 | 1.5671 | -1 | 4.2295 | 3.6351 | 0.0008583 | 5.2188e-07 | 0.00022561 | 0.6901 | 0.054057 | 1.3827 | 944.3284 | 1536.5301
10000 | 397.75 | 0.001059 | 530.1395 | 519.5491 | 1.5682 | -1 | 4.2296 | 3.6346 | 0.00085881 | 5.2211e-07 | 0.00022542 | 0.69012 | 0.054037 | 1.3815 | 944.2474 | 1536.3816
10000 | 397.85 | 0.0010591 | 530.5625 | 519.9712 | 1.5693 | -1 | 4.2298 | 3.6341 | 0.00085932 | 5.2235e-07 | 0.00022522 | 0.69013 | 0.054016 | 1.3804 | 944.1662 | 1536.2329
10000 | 397.95 | 0.0010592 | 530.9855 | 520.3932 | 1.5703 | -1 | 4.23 | 3.6337 | 0.00085983 | 5.2258e-07 | 0.00022503 | 0.69014 | 0.053996 | 1.3792 | 944.0851 | 1536.0839
10000 | 398.05 | 0.0010593 | 531.4085 | 520.8153 | 1.5714 | -1 | 4.2302 | 3.6332 | 0.00086034 | 5.2282e-07 | 0.00022484 | 0.69016 | 0.053976 | 1.3781 | 944.0039 | 1535.9347
10000 | 398.15 | 0.0010594 | 531.8315 | 521.2374 | 1.5724 | -1 | 4.2303 | 3.6327 | 0.00086085 | 5.2305e-07 | 0.00022465 | 0.69017 | 0.053955 | 1.377 | 943.9227 | 1535.7853
10000 | 398.25 | 0.0010595 | 532.2546 | 521.6596 | 1.5735 | -1 | 4.2305 | 3.6322 | 0.00086137 | 5.2329e-07 | 0.00022446 | 0.69018 | 0.053935 | 1.3758 | 943.8414 | 1535.6356
10000 | 398.35 | 0.0010596 | 532.6776 | 522.0817 | 1.5746 | -1 | 4.2307 | 3.6318 | 0.00086188 | 5.2353e-07 | 0.00022427 | 0.6902 | 0.053915 | 1.3747 | 943.7601 | 1535.4856
10000 | 398.45 | 0.0010597 | 533.1007 | 522.5039 | 1.5756 | -1 | 4.2308 | 3.6313 | 0.00086239 | 5.2376e-07 | 0.00022408 | 0.69021 | 0.053894 | 1.3735 | 943.6787 | 1535.3355
10000 | 398.55 | 0.0010598 | 533.5238 | 522.9261 | 1.5767 | -1 | 4.231 | 3.6308 | 0.0008629 | 5.24e-07 | 0.00022389 | 0.69022 | 0.053874 | 1.3724 | 943.5973 | 1535.1851
10000 | 398.65 | 0.0010599 | 533.9469 | 523.3482 | 1.5778 | -1 | 4.2312 | 3.6303 | 0.00086341 | 5.2424e-07 | 0.0002237 | 0.69024 | 0.053853 | 1.3713 | 943.5158 | 1535.0344
10000 | 398.75 | 0.00106 | 534.37 | 523.7705 | 1.5788 | -1 | 4.2313 | 3.6299 | 0.00086392 | 5.2447e-07 | 0.00022351 | 0.69025 | 0.053833 | 1.3701 | 943.4344 | 1534.8835
10000 | 398.85 | 0.00106 | 534.7932 | 524.1927 | 1.5799 | -1 | 4.2315 | 3.6294 | 0.00086444 | 5.2471e-07 | 0.00022332 | 0.69026 | 0.053813 | 1.369 | 943.3528 | 1534.7324
10000 | 398.95 | 0.0010601 | 535.2163 | 524.6149 | 1.5809 | -1 | 4.2317 | 3.6289 | 0.00086495 | 5.2495e-07 | 0.00022313 | 0.69028 | 0.053792 | 1.3679 | 943.2713 | 1534.581
10000 | 399.05 | 0.0010602 | 535.6395 | 525.0372 | 1.582 | -1 | 4.2319 | 3.6285 | 0.00086546 | 5.2519e-07 | 0.00022294 | 0.69029 | 0.053772 | 1.3668 | 943.1897 | 1534.4294
10000 | 399.15 | 0.0010603 | 536.0627 | 525.4595 | 1.5831 | -1 | 4.232 | 3.628 | 0.00086597 | 5.2543e-07 | 0.00022275 | 0.6903 | 0.053751 | 1.3656 | 943.108 | 1534.2776
10000 | 399.25 | 0.0010604 | 536.4859 | 525.8818 | 1.5841 | -1 | 4.2322 | 3.6275 | 0.00086648 | 5.2567e-07 | 0.00022256 | 0.69031 | 0.053731 | 1.3645 | 943.0263 | 1534.1255
10000 | 399.35 | 0.0010605 | 536.9091 | 526.3041 | 1.5852 | -1 | 4.2324 | 3.627 | 0.000867 | 5.2591e-07 | 0.00022238 | 0.69033 | 0.053711 | 1.3634 | 942.9446 | 1533.9732
10000 | 399.45 | 0.0010606 | 537.3324 | 526.7264 | 1.5862 | -1 | 4.2326 | 3.6266 | 0.00086751 | 5.2615e-07 | 0.00022219 | 0.69034 | 0.05369 | 1.3623 | 942.8628 | 1533.8206
10000 | 399.55 | 0.0010607 | 537.7557 | 527.1487 | 1.5873 | -1 | 4.2327 | 3.6261 | 0.00086802 | 5.2639e-07 | 0.000222 | 0.69035 | 0.05367 | 1.3612 | 942.781 | 1533.6678
10000 | 399.65 | 0.0010608 | 538.1789 | 527.5711 | 1.5884 | -1 | 4.2329 | 3.6256 | 0.00086853 | 5.2663e-07 | 0.00022182 | 0.69036 | 0.053649 | 1.36 | 942.6991 | 1533.5147
10000 | 399.75 | 0.0010609 | 538.6022 | 527.9935 | 1.5894 | -1 | 4.2331 | 3.6252 | 0.00086905 | 5.2687e-07 | 0.00022163 | 0.69037 | 0.053629 | 1.3589 | 942.6172 | 1533.3615
10000 | 399.85 | 0.001061 | 539.0256 | 528.4159 | 1.5905 | -1 | 4.2332 | 3.6247 | 0.00086956 | 5.2711e-07 | 0.00022144 | 0.69039 | 0.053609 | 1.3578 | 942.5353 | 1533.2079
10000 | 399.95 | 0.0010611 | 539.4489 | 528.8383 | 1.5915 | -1 | 4.2334 | 3.6242 | 0.00087007 | 5.2735e-07 | 0.00022126 | 0.6904 | 0.053588 | 1.3567 | 942.4533 | 1533.0542
10000 | 400.05 | 0.0010612 | 539.8722 | 529.2607 | 1.5926 | -1 | 4.2336 | 3.6238 | 0.00087059 | 5.2759e-07 | 0.00022107 | 0.69041 | 0.053568 | 1.3556 | 942.3713 | 1532.9002
10000 | 400.15 | 0.0010612 | 540.2956 | 529.6832 | 1.5937 | -1 | 4.2338 | 3.6233 | 0.0008711 | 5.2784e-07 | 0.00022089 | 0.69042 | 0.053547 | 1.3545 | 942.2892 | 1532.7459
10000 | 400.25 | 0.0010613 | 540.719 | 530.1056 | 1.5947 | -1 | 4.2339 | 3.6228 | 0.00087161 | 5.2808e-07 | 0.0002207 | 0.69043 | 0.053527 | 1.3534 | 942.2071 | 1532.5915
10000 | 400.35 | 0.0010614 | 541.1424 | 530.5281 | 1.5958 | -1 | 4.2341 | 3.6223 | 0.00087213 | 5.2832e-07 | 0.00022052 | 0.69044 | 0.053506 | 1.3523 | 942.125 | 1532.4368
10000 | 400.45 | 0.0010615 | 541.5658 | 530.9506 | 1.5968 | -1 | 4.2343 | 3.6219 | 0.00087264 | 5.2857e-07 | 0.00022033 | 0.69045 | 0.053486 | 1.3512 | 942.0428 | 1532.2818
10000 | 400.55 | 0.0010616 | 541.9893 | 531.3731 | 1.5979 | -1 | 4.2345 | 3.6214 | 0.00087315 | 5.2881e-07 | 0.00022015 | 0.69046 | 0.053465 | 1.3501 | 941.9606 | 1532.1266
10000 | 400.65 | 0.0010617 | 542.4127 | 531.7956 | 1.5989 | -1 | 4.2346 | 3.6209 | 0.00087367 | 5.2905e-07 | 0.00021996 | 0.69047 | 0.053445 | 1.349 | 941.8783 | 1531.9712
10000 | 400.75 | 0.0010618 | 542.8362 | 532.2182 | 1.6 | -1 | 4.2348 | 3.6205 | 0.00087418 | 5.293e-07 | 0.00021978 | 0.69049 | 0.053425 | 1.3479 | 941.796 | 1531.8155
10000 | 400.85 | 0.0010619 | 543.2597 | 532.6407 | 1.6011 | -1 | 4.235 | 3.62 | 0.0008747 | 5.2954e-07 | 0.0002196 | 0.6905 | 0.053404 | 1.3468 | 941.7137 | 1531.6596
10000 | 400.95 | 0.001062 | 543.6832 | 533.0633 | 1.6021 | -1 | 4.2352 | 3.6195 | 0.00087521 | 5.2979e-07 | 0.00021941 | 0.69051 | 0.053384 | 1.3458 | 941.6313 | 1531.5035
10000 | 401.05 | 0.0010621 | 544.1067 | 533.4859 | 1.6032 | -1 | 4.2353 | 3.6191 | 0.00087572 | 5.3003e-07 | 0.00021923 | 0.69052 | 0.053363 | 1.3447 | 941.5488 | 1531.3471
10000 | 401.15 | 0.0010622 | 544.5302 | 533.9085 | 1.6042 | -1 | 4.2355 | 3.6186 | 0.00087624 | 5.3028e-07 | 0.00021905 | 0.69053 | 0.053343 | 1.3436 | 941.4664 | 1531.1905
10000 | 401.25 | 0.0010623 | 544.9538 | 534.3312 | 1.6053 | -1 | 4.2357 | 3.6181 | 0.00087675 | 5.3053e-07 | 0.00021887 | 0.69054 | 0.053322 | 1.3425 | 941.3838 | 1531.0337
10000 | 401.35 | 0.0010624 | 545.3774 | 534.7538 | 1.6063 | -1 | 4.2359 | 3.6176 | 0.00087727 | 5.3077e-07 | 0.00021869 | 0.69055 | 0.053302 | 1.3414 | 941.3013 | 1530.8766
10000 | 401.45 | 0.0010625 | 545.801 | 535.1765 | 1.6074 | -1 | 4.2361 | 3.6172 | 0.00087778 | 5.3102e-07 | 0.0002185 | 0.69056 | 0.053281 | 1.3404 | 941.2187 | 1530.7193
10000 | 401.55 | 0.0010625 | 546.2246 | 535.5991 | 1.6084 | -1 | 4.2362 | 3.6167 | 0.0008783 | 5.3127e-07 | 0.00021832 | 0.69057 | 0.053261 | 1.3393 | 941.136 | 1530.5617
10000 | 401.65 | 0.0010626 | 546.6482 | 536.0218 | 1.6095 | -1 | 4.2364 | 3.6162 | 0.00087881 | 5.3151e-07 | 0.00021814 | 0.69058 | 0.05324 | 1.3382 | 941.0534 | 1530.4039
10000 | 401.75 | 0.0010627 | 547.0719 | 536.4446 | 1.6106 | -1 | 4.2366 | 3.6158 | 0.00087933 | 5.3176e-07 | 0.00021796 | 0.69059 | 0.05322 | 1.3371 | 940.9706 | 1530.2459
10000 | 401.85 | 0.0010628 | 547.4955 | 536.8673 | 1.6116 | -1 | 4.2368 | 3.6153 | 0.00087984 | 5.3201e-07 | 0.00021778 | 0.6906 | 0.053199 | 1.3361 | 940.8879 | 1530.0876
10000 | 401.95 | 0.0010629 | 547.9192 | 537.29 | 1.6127 | -1 | 4.2369 | 3.6148 | 0.00088036 | 5.3226e-07 | 0.0002176 | 0.6906 | 0.053179 | 1.335 | 940.8051 | 1529.9291
10000 | 402.05 | 0.001063 | 548.3429 | 537.7128 | 1.6137 | -1 | 4.2371 | 3.6144 | 0.00088087 | 5.3251e-07 | 0.00021742 | 0.69061 | 0.053158 | 1.3339 | 940.7222 | 1529.7704
10000 | 402.15 | 0.0010631 | 548.7667 | 538.1356 | 1.6148 | -1 | 4.2373 | 3.6139 | 0.00088139 | 5.3276e-07 | 0.00021724 | 0.69062 | 0.053138 | 1.3329 | 940.6393 | 1529.6114
10000 | 402.25 | 0.0010632 | 549.1904 | 538.5584 | 1.6158 | -1 | 4.2375 | 3.6134 | 0.0008819 | 5.3301e-07 | 0.00021706 | 0.69063 | 0.053117 | 1.3318 | 940.5564 | 1529.4522
10000 | 402.35 | 0.0010633 | 549.6142 | 538.9812 | 1.6169 | -1 | 4.2377 | 3.613 | 0.00088242 | 5.3326e-07 | 0.00021688 | 0.69064 | 0.053097 | 1.3308 | 940.4735 | 1529.2928
10000 | 402.45 | 0.0010634 | 550.0379 | 539.404 | 1.6179 | -1 | 4.2378 | 3.6125 | 0.00088293 | 5.3351e-07 | 0.00021671 | 0.69065 | 0.053076 | 1.3297 | 940.3904 | 1529.1331
10000 | 402.55 | 0.0010635 | 550.4617 | 539.8269 | 1.619 | -1 | 4.238 | 3.612 | 0.00088345 | 5.3376e-07 | 0.00021653 | 0.69066 | 0.053055 | 1.3287 | 940.3074 | 1528.9732
10000 | 402.65 | 0.0010636 | 550.8855 | 540.2498 | 1.62 | -1 | 4.2382 | 3.6116 | 0.00088397 | 5.3401e-07 | 0.00021635 | 0.69067 | 0.053035 | 1.3276 | 940.2243 | 1528.8131
10000 | 402.75 | 0.0010637 | 551.3094 | 540.6727 | 1.6211 | -1 | 4.2384 | 3.6111 | 0.00088448 | 5.3426e-07 | 0.00021617 | 0.69068 | 0.053014 | 1.3265 | 940.1412 | 1528.6527
10000 | 402.85 | 0.0010638 | 551.7332 | 541.0956 | 1.6221 | -1 | 4.2386 | 3.6106 | 0.000885 | 5.3451e-07 | 0.00021599 | 0.69068 | 0.052994 | 1.3255 | 940.058 | 1528.4921
10000 | 402.95 | 0.0010639 | 552.1571 | 541.5185 | 1.6232 | -1 | 4.2387 | 3.6102 | 0.00088551 | 5.3476e-07 | 0.00021582 | 0.69069 | 0.052973 | 1.3245 | 939.9748 | 1528.3312
10000 | 403.05 | 0.001064 | 552.581 | 541.9414 | 1.6242 | -1 | 4.2389 | 3.6097 | 0.00088603 | 5.3501e-07 | 0.00021564 | 0.6907 | 0.052953 | 1.3234 | 939.8915 | 1528.1702
10000 | 403.15 | 0.001064 | 553.0049 | 542.3644 | 1.6253 | -1 | 4.2391 | 3.6092 | 0.00088655 | 5.3527e-07 | 0.00021546 | 0.69071 | 0.052932 | 1.3224 | 939.8082 | 1528.0089
10000 | 403.25 | 0.0010641 | 553.4288 | 542.7874 | 1.6263 | -1 | 4.2393 | 3.6087 | 0.00088706 | 5.3552e-07 | 0.00021529 | 0.69072 | 0.052912 | 1.3213 | 939.7249 | 1527.8473
10000 | 403.35 | 0.0010642 | 553.8527 | 543.2104 | 1.6274 | -1 | 4.2395 | 3.6083 | 0.00088758 | 5.3577e-07 | 0.00021511 | 0.69072 | 0.052891 | 1.3203 | 939.6415 | 1527.6855
10000 | 403.45 | 0.0010643 | 554.2767 | 543.6334 | 1.6285 | -1 | 4.2396 | 3.6078 | 0.0008881 | 5.3603e-07 | 0.00021493 | 0.69073 | 0.05287 | 1.3192 | 939.5581 | 1527.5235
10000 | 403.55 | 0.0010644 | 554.7006 | 544.0564 | 1.6295 | -1 | 4.2398 | 3.6073 | 0.00088862 | 5.3628e-07 | 0.00021476 | 0.69074 | 0.05285 | 1.3182 | 939.4746 | 1527.3613
10000 | 403.65 | 0.0010645 | 555.1246 | 544.4794 | 1.6306 | -1 | 4.24 | 3.6069 | 0.00088913 | 5.3653e-07 | 0.00021458 | 0.69075 | 0.052829 | 1.3172 | 939.3911 | 1527.1988
10000 | 403.75 | 0.0010646 | 555.5486 | 544.9025 | 1.6316 | -1 | 4.2402 | 3.6064 | 0.00088965 | 5.3679e-07 | 0.00021441 | 0.69075 | 0.052809 | 1.3161 | 939.3076 | 1527.0361
10000 | 403.85 | 0.0010647 | 555.9727 | 545.3256 | 1.6327 | -1 | 4.2404 | 3.6059 | 0.00089017 | 5.3704e-07 | 0.00021423 | 0.69076 | 0.052788 | 1.3151 | 939.224 | 1526.8731
10000 | 403.95 | 0.0010648 | 556.3967 | 545.7487 | 1.6337 | -1 | 4.2406 | 3.6055 | 0.00089069 | 5.373e-07 | 0.00021406 | 0.69077 | 0.052767 | 1.3141 | 939.1404 | 1526.71
10000 | 404.05 | 0.0010649 | 556.8208 | 546.1718 | 1.6348 | -1 | 4.2407 | 3.605 | 0.0008912 | 5.3756e-07 | 0.00021389 | 0.69078 | 0.052747 | 1.3131 | 939.0567 | 1526.5466
10000 | 404.15 | 0.001065 | 557.2449 | 546.5949 | 1.6358 | -1 | 4.2409 | 3.6045 | 0.00089172 | 5.3781e-07 | 0.00021371 | 0.69078 | 0.052726 | 1.312 | 938.973 | 1526.3829
10000 | 404.25 | 0.0010651 | 557.669 | 547.0181 | 1.6369 | -1 | 4.2411 | 3.6041 | 0.00089224 | 5.3807e-07 | 0.00021354 | 0.69079 | 0.052706 | 1.311 | 938.8892 | 1526.219
10000 | 404.35 | 0.0010652 | 558.0931 | 547.4413 | 1.6379 | -1 | 4.2413 | 3.6036 | 0.00089276 | 5.3832e-07 | 0.00021336 | 0.6908 | 0.052685 | 1.31 | 938.8054 | 1526.0549
10000 | 404.45 | 0.0010653 | 558.5172 | 547.8644 | 1.6389 | -1 | 4.2415 | 3.6031 | 0.00089328 | 5.3858e-07 | 0.00021319 | 0.6908 | 0.052664 | 1.309 | 938.7216 | 1525.8906
10000 | 404.55 | 0.0010654 | 558.9414 | 548.2877 | 1.64 | -1 | 4.2417 | 3.6027 | 0.00089379 | 5.3884e-07 | 0.00021302 | 0.69081 | 0.052644 | 1.308 | 938.6377 | 1525.726
10000 | 404.65 | 0.0010655 | 559.3656 | 548.7109 | 1.641 | -1 | 4.2419 | 3.6022 | 0.00089431 | 5.391e-07 | 0.00021285 | 0.69082 | 0.052623 | 1.307 | 938.5538 | 1525.5612
10000 | 404.75 | 0.0010656 | 559.7898 | 549.1341 | 1.6421 | -1 | 4.242 | 3.6018 | 0.00089483 | 5.3936e-07 | 0.00021267 | 0.69082 | 0.052603 | 1.3059 | 938.4699 | 1525.3962
10000 | 404.85 | 0.0010657 | 560.214 | 549.5574 | 1.6431 | -1 | 4.2422 | 3.6013 | 0.00089535 | 5.3961e-07 | 0.0002125 | 0.69083 | 0.052582 | 1.3049 | 938.3859 | 1525.2309
10000 | 404.95 | 0.0010658 | 560.6382 | 549.9807 | 1.6442 | -1 | 4.2424 | 3.6008 | 0.00089587 | 5.3987e-07 | 0.00021233 | 0.69083 | 0.052561 | 1.3039 | 938.3018 | 1525.0654
10000 | 405.05 | 0.0010659 | 561.0625 | 550.4039 | 1.6452 | -1 | 4.2426 | 3.6004 | 0.00089639 | 5.4013e-07 | 0.00021216 | 0.69084 | 0.052541 | 1.3029 | 938.2177 | 1524.8997
10000 | 405.15 | 0.0010659 | 561.4867 | 550.8273 | 1.6463 | -1 | 4.2428 | 3.5999 | 0.00089691 | 5.4039e-07 | 0.00021199 | 0.69085 | 0.05252 | 1.3019 | 938.1336 | 1524.7338
10000 | 405.25 | 0.001066 | 561.911 | 551.2506 | 1.6473 | -1 | 4.243 | 3.5994 | 0.00089743 | 5.4065e-07 | 0.00021182 | 0.69085 | 0.052499 | 1.3009 | 938.0495 | 1524.5676
10000 | 405.35 | 0.0010661 | 562.3353 | 551.6739 | 1.6484 | -1 | 4.2432 | 3.599 | 0.00089795 | 5.4091e-07 | 0.00021165 | 0.69086 | 0.052479 | 1.2999 | 937.9653 | 1524.4012
10000 | 405.45 | 0.0010662 | 562.7596 | 552.0973 | 1.6494 | -1 | 4.2433 | 3.5985 | 0.00089847 | 5.4117e-07 | 0.00021148 | 0.69086 | 0.052458 | 1.2989 | 937.881 | 1524.2345
10000 | 405.55 | 0.0010663 | 563.184 | 552.5207 | 1.6505 | -1 | 4.2435 | 3.598 | 0.00089899 | 5.4143e-07 | 0.00021131 | 0.69087 | 0.052437 | 1.2979 | 937.7967 | 1524.0676
10000 | 405.65 | 0.0010664 | 563.6083 | 552.9441 | 1.6515 | -1 | 4.2437 | 3.5976 | 0.00089951 | 5.417e-07 | 0.00021114 | 0.69087 | 0.052417 | 1.2969 | 937.7124 | 1523.9005
10000 | 405.75 | 0.0010665 | 564.0327 | 553.3675 | 1.6526 | -1 | 4.2439 | 3.5971 | 0.00090003 | 5.4196e-07 | 0.00021097 | 0.69088 | 0.052396 | 1.2959 | 937.628 | 1523.7332
10000 | 405.85 | 0.0010666 | 564.4571 | 553.791 | 1.6536 | -1 | 4.2441 | 3.5966 | 0.00090055 | 5.4222e-07 | 0.0002108 | 0.69088 | 0.052375 | 1.2949 | 937.5436 | 1523.5656
10000 | 405.95 | 0.0010667 | 564.8815 | 554.2144 | 1.6547 | -1 | 4.2443 | 3.5962 | 0.00090107 | 5.4248e-07 | 0.00021063 | 0.69089 | 0.052355 | 1.2939 | 937.4592 | 1523.3978
10000 | 406.05 | 0.0010668 | 565.306 | 554.6379 | 1.6557 | -1 | 4.2445 | 3.5957 | 0.00090159 | 5.4274e-07 | 0.00021046 | 0.69089 | 0.052334 | 1.2929 | 937.3747 | 1523.2298
10000 | 406.15 | 0.0010669 | 565.7304 | 555.0614 | 1.6567 | -1 | 4.2447 | 3.5952 | 0.00090211 | 5.4301e-07 | 0.00021029 | 0.6909 | 0.052313 | 1.292 | 937.2901 | 1523.0615
10000 | 406.25 | 0.001067 | 566.1549 | 555.4849 | 1.6578 | -1 | 4.2448 | 3.5948 | 0.00090263 | 5.4327e-07 | 0.00021012 | 0.6909 | 0.052293 | 1.291 | 937.2056 | 1522.893
10000 | 406.35 | 0.0010671 | 566.5794 | 555.9084 | 1.6588 | -1 | 4.245 | 3.5943 | 0.00090315 | 5.4353e-07 | 0.00020995 | 0.69091 | 0.052272 | 1.29 | 937.121 | 1522.7243
10000 | 406.45 | 0.0010672 | 567.0039 | 556.332 | 1.6599 | -1 | 4.2452 | 3.5938 | 0.00090367 | 5.438e-07 | 0.00020979 | 0.69091 | 0.052251 | 1.289 | 937.0363 | 1522.5554
10000 | 406.55 | 0.0010673 | 567.4285 | 556.7555 | 1.6609 | -1 | 4.2454 | 3.5934 | 0.00090419 | 5.4406e-07 | 0.00020962 | 0.69092 | 0.052231 | 1.288 | 936.9516 | 1522.3862
10000 | 406.65 | 0.0010674 | 567.853 | 557.1791 | 1.662 | -1 | 4.2456 | 3.5929 | 0.00090471 | 5.4433e-07 | 0.00020945 | 0.69092 | 0.05221 | 1.287 | 936.8669 | 1522.2168
10000 | 406.75 | 0.0010675 | 568.2776 | 557.6027 | 1.663 | -1 | 4.2458 | 3.5925 | 0.00090523 | 5.4459e-07 | 0.00020928 | 0.69093 | 0.052189 | 1.2861 | 936.7821 | 1522.0471
10000 | 406.85 | 0.0010676 | 568.7022 | 558.0264 | 1.6641 | -1 | 4.246 | 3.592 | 0.00090576 | 5.4486e-07 | 0.00020912 | 0.69093 | 0.052169 | 1.2851 | 936.6973 | 1521.8773
10000 | 406.95 | 0.0010677 | 569.1268 | 558.45 | 1.6651 | -1 | 4.2462 | 3.5915 | 0.00090628 | 5.4513e-07 | 0.00020895 | 0.69093 | 0.052148 | 1.2841 | 936.6124 | 1521.7072
10000 | 407.05 | 0.0010678 | 569.5514 | 558.8737 | 1.6661 | -1 | 4.2464 | 3.5911 | 0.0009068 | 5.4539e-07 | 0.00020879 | 0.69094 | 0.052127 | 1.2832 | 936.5275 | 1521.5369
10000 | 407.15 | 0.0010679 | 569.976 | 559.2973 | 1.6672 | -1 | 4.2466 | 3.5906 | 0.00090732 | 5.4566e-07 | 0.00020862 | 0.69094 | 0.052106 | 1.2822 | 936.4425 | 1521.3663
10000 | 407.25 | 0.001068 | 570.4007 | 559.721 | 1.6682 | -1 | 4.2467 | 3.5901 | 0.00090784 | 5.4593e-07 | 0.00020845 | 0.69094 | 0.052086 | 1.2812 | 936.3576 | 1521.1955
10000 | 407.35 | 0.0010681 | 570.8254 | 560.1447 | 1.6693 | -1 | 4.2469 | 3.5897 | 0.00090837 | 5.4619e-07 | 0.00020829 | 0.69095 | 0.052065 | 1.2803 | 936.2725 | 1521.0245
10000 | 407.45 | 0.0010682 | 571.2501 | 560.5685 | 1.6703 | -1 | 4.2471 | 3.5892 | 0.00090889 | 5.4646e-07 | 0.00020812 | 0.69095 | 0.052044 | 1.2793 | 936.1875 | 1520.8533
10000 | 407.55 | 0.0010683 | 571.6748 | 560.9922 | 1.6714 | -1 | 4.2473 | 3.5887 | 0.00090941 | 5.4673e-07 | 0.00020796 | 0.69095 | 0.052023 | 1.2783 | 936.1024 | 1520.6818
10000 | 407.65 | 0.0010684 | 572.0996 | 561.416 | 1.6724 | -1 | 4.2475 | 3.5883 | 0.00090993 | 5.47e-07 | 0.00020779 | 0.69096 | 0.052003 | 1.2774 | 936.0172 | 1520.5101
10000 | 407.75 | 0.0010685 | 572.5243 | 561.8398 | 1.6734 | -1 | 4.2477 | 3.5878 | 0.00091046 | 5.4727e-07 | 0.00020763 | 0.69096 | 0.051982 | 1.2764 | 935.932 | 1520.3382
10000 | 407.85 | 0.0010686 | 572.9491 | 562.2636 | 1.6745 | -1 | 4.2479 | 3.5874 | 0.00091098 | 5.4754e-07 | 0.00020746 | 0.69096 | 0.051961 | 1.2754 | 935.8468 | 1520.1661
10000 | 407.95 | 0.0010686 | 573.3739 | 562.6874 | 1.6755 | -1 | 4.2481 | 3.5869 | 0.0009115 | 5.4781e-07 | 0.0002073 | 0.69097 | 0.05194 | 1.2745 | 935.7615 | 1519.9937
10000 | 408.05 | 0.0010687 | 573.7987 | 563.1113 | 1.6766 | -1 | 4.2483 | 3.5864 | 0.00091203 | 5.4808e-07 | 0.00020714 | 0.69097 | 0.05192 | 1.2735 | 935.6762 | 1519.8211
10000 | 408.15 | 0.0010688 | 574.2236 | 563.5351 | 1.6776 | -1 | 4.2485 | 3.586 | 0.00091255 | 5.4835e-07 | 0.00020697 | 0.69097 | 0.051899 | 1.2726 | 935.5908 | 1519.6483
10000 | 408.25 | 0.0010689 | 574.6484 | 563.959 | 1.6786 | -1 | 4.2487 | 3.5855 | 0.00091307 | 5.4862e-07 | 0.00020681 | 0.69097 | 0.051878 | 1.2716 | 935.5054 | 1519.4752
10000 | 408.35 | 0.001069 | 575.0733 | 564.3829 | 1.6797 | -1 | 4.2489 | 3.585 | 0.0009136 | 5.4889e-07 | 0.00020665 | 0.69098 | 0.051857 | 1.2707 | 935.42 | 1519.3019
10000 | 408.45 | 0.0010691 | 575.4982 | 564.8068 | 1.6807 | -1 | 4.2491 | 3.5846 | 0.00091412 | 5.4916e-07 | 0.00020648 | 0.69098 | 0.051837 | 1.2697 | 935.3345 | 1519.1284
10000 | 408.55 | 0.0010692 | 575.9231 | 565.2308 | 1.6818 | -1 | 4.2493 | 3.5841 | 0.00091465 | 5.4943e-07 | 0.00020632 | 0.69098 | 0.051816 | 1.2688 | 935.249 | 1518.9547
10000 | 408.65 | 0.0010693 | 576.348 | 565.6547 | 1.6828 | -1 | 4.2494 | 3.5837 | 0.00091517 | 5.497e-07 | 0.00020616 | 0.69098 | 0.051795 | 1.2679 | 935.1634 | 1518.7807
10000 | 408.75 | 0.0010694 | 576.773 | 566.0787 | 1.6838 | -1 | 4.2496 | 3.5832 | 0.00091569 | 5.4998e-07 | 0.000206 | 0.69099 | 0.051774 | 1.2669 | 935.0778 | 1518.6065
10000 | 408.85 | 0.0010695 | 577.198 | 566.5027 | 1.6849 | -1 | 4.2498 | 3.5827 | 0.00091622 | 5.5025e-07 | 0.00020584 | 0.69099 | 0.051753 | 1.266 | 934.9922 | 1518.4321
10000 | 408.95 | 0.0010696 | 577.623 | 566.9267 | 1.6859 | -1 | 4.25 | 3.5823 | 0.00091674 | 5.5052e-07 | 0.00020567 | 0.69099 | 0.051733 | 1.265 | 934.9065 | 1518.2575
10000 | 409.05 | 0.0010697 | 578.048 | 567.3507 | 1.687 | -1 | 4.2502 | 3.5818 | 0.00091727 | 5.508e-07 | 0.00020551 | 0.69099 | 0.051712 | 1.2641 | 934.8208 | 1518.0826
10000 | 409.15 | 0.0010698 | 578.473 | 567.7748 | 1.688 | -1 | 4.2504 | 3.5813 | 0.00091779 | 5.5107e-07 | 0.00020535 | 0.69099 | 0.051691 | 1.2632 | 934.735 | 1517.9075
10000 | 409.25 | 0.0010699 | 578.8981 | 568.1989 | 1.689 | -1 | 4.2506 | 3.5809 | 0.00091832 | 5.5134e-07 | 0.00020519 | 0.69099 | 0.05167 | 1.2622 | 934.6492 | 1517.7322
10000 | 409.35 | 0.00107 | 579.3231 | 568.6229 | 1.6901 | -1 | 4.2508 | 3.5804 | 0.00091884 | 5.5162e-07 | 0.00020503 | 0.69099 | 0.051649 | 1.2613 | 934.5633 | 1517.5567
10000 | 409.45 | 0.0010701 | 579.7482 | 569.0471 | 1.6911 | -1 | 4.251 | 3.58 | 0.00091937 | 5.5189e-07 | 0.00020487 | 0.691 | 0.051629 | 1.2604 | 934.4774 | 1517.3809
10000 | 409.55 | 0.0010702 | 580.1733 | 569.4712 | 1.6922 | -1 | 4.2512 | 3.5795 | 0.0009199 | 5.5217e-07 | 0.00020471 | 0.691 | 0.051608 | 1.2594 | 934.3915 | 1517.2049
10000 | 409.65 | 0.0010703 | 580.5985 | 569.8953 | 1.6932 | -1 | 4.2514 | 3.579 | 0.00092042 | 5.5245e-07 | 0.00020455 | 0.691 | 0.051587 | 1.2585 | 934.3055 | 1517.0287
10000 | 409.75 | 0.0010704 | 581.0236 | 570.3195 | 1.6942 | -1 | 4.2516 | 3.5786 | 0.00092095 | 5.5272e-07 | 0.00020439 | 0.691 | 0.051566 | 1.2576 | 934.2195 | 1516.8522
10000 | 409.85 | 0.0010705 | 581.4488 | 570.7437 | 1.6953 | -1 | 4.2518 | 3.5781 | 0.00092147 | 5.53e-07 | 0.00020423 | 0.691 | 0.051545 | 1.2567 | 934.1335 | 1516.6755
10000 | 409.95 | 0.0010706 | 581.874 | 571.1679 | 1.6963 | -1 | 4.252 | 3.5777 | 0.000922 | 5.5328e-07 | 0.00020407 | 0.691 | 0.051525 | 1.2558 | 934.0474 | 1516.4987
10000 | 410.05 | 0.0010707 | 582.2992 | 571.5921 | 1.6973 | -1 | 4.2522 | 3.5772 | 0.00092253 | 5.5355e-07 | 0.00020392 | 0.691 | 0.051504 | 1.2548 | 933.9612 | 1516.3215
10000 | 410.15 | 0.0010708 | 582.7244 | 572.0163 | 1.6984 | -1 | 4.2524 | 3.5767 | 0.00092305 | 5.5383e-07 | 0.00020376 | 0.691 | 0.051483 | 1.2539 | 933.875 | 1516.1442
10000 | 410.25 | 0.0010709 | 583.1497 | 572.4406 | 1.6994 | -1 | 4.2526 | 3.5763 | 0.00092358 | 5.5411e-07 | 0.0002036 | 0.691 | 0.051462 | 1.253 | 933.7888 | 1515.9666
10000 | 410.35 | 0.001071 | 583.5749 | 572.8649 | 1.7005 | -1 | 4.2528 | 3.5758 | 0.00092411 | 5.5439e-07 | 0.00020344 | 0.691 | 0.051441 | 1.2521 | 933.7026 | 1515.7888
10000 | 410.45 | 0.0010711 | 584.0002 | 573.2892 | 1.7015 | -1 | 4.253 | 3.5754 | 0.00092464 | 5.5467e-07 | 0.00020328 | 0.691 | 0.05142 | 1.2512 | 933.6163 | 1515.6108
10000 | 410.55 | 0.0010712 | 584.4255 | 573.7135 | 1.7025 | -1 | 4.2532 | 3.5749 | 0.00092516 | 5.5495e-07 | 0.00020312 | 0.691 | 0.051399 | 1.2503 | 933.5299 | 1515.4325
10000 | 410.65 | 0.0010713 | 584.8509 | 574.1378 | 1.7036 | -1 | 4.2534 | 3.5744 | 0.00092569 | 5.5523e-07 | 0.00020297 | 0.691 | 0.051379 | 1.2493 | 933.4435 | 1515.2541
10000 | 410.75 | 0.0010714 | 585.2762 | 574.5622 | 1.7046 | -1 | 4.2536 | 3.574 | 0.00092622 | 5.5551e-07 | 0.00020281 | 0.691 | 0.051358 | 1.2484 | 933.3571 | 1515.0754
10000 | 410.85 | 0.0010715 | 585.7016 | 574.9866 | 1.7056 | -1 | 4.2538 | 3.5735 | 0.00092675 | 5.5579e-07 | 0.00020265 | 0.691 | 0.051337 | 1.2475 | 933.2706 | 1514.8965
10000 | 410.95 | 0.0010716 | 586.127 | 575.411 | 1.7067 | -1 | 4.254 | 3.5731 | 0.00092727 | 5.5607e-07 | 0.0002025 | 0.691 | 0.051316 | 1.2466 | 933.1841 | 1514.7173
10000 | 411.05 | 0.0010717 | 586.5524 | 575.8354 | 1.7077 | -1 | 4.2542 | 3.5726 | 0.0009278 | 5.5635e-07 | 0.00020234 | 0.691 | 0.051295 | 1.2457 | 933.0976 | 1514.5379
10000 | 411.15 | 0.0010718 | 586.9778 | 576.2598 | 1.7087 | -1 | 4.2544 | 3.5721 | 0.00092833 | 5.5663e-07 | 0.00020218 | 0.691 | 0.051274 | 1.2448 | 933.011 | 1514.3584
10000 | 411.25 | 0.0010719 | 587.4033 | 576.6843 | 1.7098 | -1 | 4.2546 | 3.5717 | 0.00092886 | 5.5691e-07 | 0.00020203 | 0.691 | 0.051253 | 1.2439 | 932.9243 | 1514.1785
10000 | 411.35 | 0.001072 | 587.8287 | 577.1088 | 1.7108 | -1 | 4.2548 | 3.5712 | 0.00092939 | 5.5719e-07 | 0.00020187 | 0.691 | 0.051232 | 1.243 | 932.8377 | 1513.9985
10000 | 411.45 | 0.0010721 | 588.2542 | 577.5333 | 1.7118 | -1 | 4.255 | 3.5708 | 0.00092992 | 5.5748e-07 | 0.00020172 | 0.691 | 0.051212 | 1.2421 | 932.7509 | 1513.8182
10000 | 411.55 | 0.0010722 | 588.6797 | 577.9578 | 1.7129 | -1 | 4.2552 | 3.5703 | 0.00093045 | 5.5776e-07 | 0.00020156 | 0.691 | 0.051191 | 1.2412 | 932.6642 | 1513.6378
10000 | 411.65 | 0.0010723 | 589.1053 | 578.3823 | 1.7139 | -1 | 4.2554 | 3.5698 | 0.00093098 | 5.5804e-07 | 0.00020141 | 0.69099 | 0.05117 | 1.2403 | 932.5774 | 1513.4571
10000 | 411.75 | 0.0010724 | 589.5308 | 578.8069 | 1.7149 | -1 | 4.2556 | 3.5694 | 0.00093151 | 5.5833e-07 | 0.00020125 | 0.69099 | 0.051149 | 1.2395 | 932.4905 | 1513.2761
10000 | 411.85 | 0.0010725 | 589.9564 | 579.2314 | 1.716 | -1 | 4.2558 | 3.5689 | 0.00093204 | 5.5861e-07 | 0.0002011 | 0.69099 | 0.051128 | 1.2386 | 932.4037 | 1513.095
10000 | 411.95 | 0.0010726 | 590.382 | 579.656 | 1.717 | -1 | 4.256 | 3.5685 | 0.00093257 | 5.589e-07 | 0.00020094 | 0.69099 | 0.051107 | 1.2377 | 932.3167 | 1512.9136
10000 | 412.05 | 0.0010727 | 590.8076 | 580.0806 | 1.718 | -1 | 4.2562 | 3.568 | 0.0009331 | 5.5918e-07 | 0.00020079 | 0.69099 | 0.051086 | 1.2368 | 932.2298 | 1512.732
10000 | 412.15 | 0.0010728 | 591.2332 | 580.5053 | 1.7191 | -1 | 4.2564 | 3.5676 | 0.00093363 | 5.5947e-07 | 0.00020064 | 0.69099 | 0.051065 | 1.2359 | 932.1428 | 1512.5502
10000 | 412.25 | 0.0010729 | 591.6589 | 580.9299 | 1.7201 | -1 | 4.2566 | 3.5671 | 0.00093416 | 5.5975e-07 | 0.00020048 | 0.69099 | 0.051044 | 1.235 | 932.0557 | 1512.3681
10000 | 412.35 | 0.001073 | 592.0846 | 581.3546 | 1.7211 | -1 | 4.2568 | 3.5666 | 0.00093469 | 5.6004e-07 | 0.00020033 | 0.69098 | 0.051023 | 1.2341 | 931.9686 | 1512.1859
10000 | 412.45 | 0.0010731 | 592.5103 | 581.7793 | 1.7222 | -1 | 4.257 | 3.5662 | 0.00093522 | 5.6032e-07 | 0.00020018 | 0.69098 | 0.051002 | 1.2333 | 931.8815 | 1512.0034
10000 | 412.55 | 0.0010732 | 592.936 | 582.204 | 1.7232 | -1 | 4.2573 | 3.5657 | 0.00093575 | 5.6061e-07 | 0.00020002 | 0.69098 | 0.050982 | 1.2324 | 931.7943 | 1511.8207
10000 | 412.65 | 0.0010733 | 593.3617 | 582.6287 | 1.7242 | -1 | 4.2575 | 3.5653 | 0.00093628 | 5.609e-07 | 0.00019987 | 0.69098 | 0.050961 | 1.2315 | 931.7071 | 1511.6377
10000 | 412.75 | 0.0010734 | 593.7875 | 583.0535 | 1.7253 | -1 | 4.2577 | 3.5648 | 0.00093681 | 5.6119e-07 | 0.00019972 | 0.69097 | 0.05094 | 1.2306 | 931.6199 | 1511.4546
10000 | 412.85 | 0.0010735 | 594.2132 | 583.4782 | 1.7263 | -1 | 4.2579 | 3.5643 | 0.00093734 | 5.6147e-07 | 0.00019957 | 0.69097 | 0.050919 | 1.2297 | 931.5326 | 1511.2712
10000 | 412.95 | 0.0010736 | 594.639 | 583.903 | 1.7273 | -1 | 4.2581 | 3.5639 | 0.00093787 | 5.6176e-07 | 0.00019941 | 0.69097 | 0.050898 | 1.2289 | 931.4452 | 1511.0876
10000 | 413.05 | 0.0010737 | 595.0649 | 584.3278 | 1.7284 | -1 | 4.2583 | 3.5634 | 0.00093841 | 5.6205e-07 | 0.00019926 | 0.69097 | 0.050877 | 1.228 | 931.3578 | 1510.9038
10000 | 413.15 | 0.0010738 | 595.4907 | 584.7527 | 1.7294 | -1 | 4.2585 | 3.563 | 0.00093894 | 5.6234e-07 | 0.00019911 | 0.69096 | 0.050856 | 1.2271 | 931.2704 | 1510.7197
10000 | 413.25 | 0.0010739 | 595.9166 | 585.1775 | 1.7304 | -1 | 4.2587 | 3.5625 | 0.00093947 | 5.6263e-07 | 0.00019896 | 0.69096 | 0.050835 | 1.2263 | 931.183 | 1510.5354
10000 | 413.35 | 0.001074 | 596.3424 | 585.6024 | 1.7315 | -1 | 4.2589 | 3.5621 | 0.00094 | 5.6292e-07 | 0.00019881 | 0.69096 | 0.050814 | 1.2254 | 931.0955 | 1510.351
10000 | 413.45 | 0.0010741 | 596.7683 | 586.0273 | 1.7325 | -1 | 4.2591 | 3.5616 | 0.00094053 | 5.6321e-07 | 0.00019866 | 0.69096 | 0.050793 | 1.2245 | 931.0079 | 1510.1662
10000 | 413.55 | 0.0010742 | 597.1943 | 586.4522 | 1.7335 | -1 | 4.2593 | 3.5611 | 0.00094107 | 5.635e-07 | 0.00019851 | 0.69095 | 0.050772 | 1.2237 | 930.9203 | 1509.9813
10000 | 413.65 | 0.0010743 | 597.6202 | 586.8771 | 1.7345 | -1 | 4.2595 | 3.5607 | 0.0009416 | 5.6379e-07 | 0.00019836 | 0.69095 | 0.050751 | 1.2228 | 930.8327 | 1509.7962
10000 | 413.75 | 0.0010744 | 598.0462 | 587.3021 | 1.7356 | -1 | 4.2597 | 3.5602 | 0.00094213 | 5.6408e-07 | 0.00019821 | 0.69095 | 0.05073 | 1.222 | 930.745 | 1509.6108
10000 | 413.85 | 0.0010745 | 598.4721 | 587.727 | 1.7366 | -1 | 4.2599 | 3.5598 | 0.00094267 | 5.6438e-07 | 0.00019806 | 0.69094 | 0.050709 | 1.2211 | 930.6573 | 1509.4252
10000 | 413.95 | 0.0010746 | 598.8981 | 588.152 | 1.7376 | -1 | 4.2601 | 3.5593 | 0.0009432 | 5.6467e-07 | 0.00019791 | 0.69094 | 0.050688 | 1.2202 | 930.5696 | 1509.2394
10000 | 414.05 | 0.0010747 | 599.3242 | 588.5771 | 1.7387 | -1 | 4.2604 | 3.5589 | 0.00094373 | 5.6496e-07 | 0.00019776 | 0.69093 | 0.050667 | 1.2194 | 930.4818 | 1509.0534
10000 | 414.15 | 0.0010748 | 599.7502 | 589.0021 | 1.7397 | -1 | 4.2606 | 3.5584 | 0.00094427 | 5.6525e-07 | 0.00019761 | 0.69093 | 0.050646 | 1.2185 | 930.3939 | 1508.8671
10000 | 414.25 | 0.0010749 | 600.1763 | 589.4271 | 1.7407 | -1 | 4.2608 | 3.5579 | 0.0009448 | 5.6555e-07 | 0.00019746 | 0.69093 | 0.050625 | 1.2177 | 930.3061 | 1508.6806
10000 | 414.35 | 0.001075 | 600.6024 | 589.8522 | 1.7417 | -1 | 4.261 | 3.5575 | 0.00094534 | 5.6584e-07 | 0.00019731 | 0.69092 | 0.050604 | 1.2168 | 930.2182 | 1508.4939
10000 | 414.45 | 0.0010751 | 601.0285 | 590.2773 | 1.7428 | -1 | 4.2612 | 3.557 | 0.00094587 | 5.6614e-07 | 0.00019716 | 0.69092 | 0.050583 | 1.216 | 930.1302 | 1508.307
10000 | 414.55 | 0.0010752 | 601.4546 | 590.7024 | 1.7438 | -1 | 4.2614 | 3.5566 | 0.00094641 | 5.6643e-07 | 0.00019701 | 0.69091 | 0.050562 | 1.2151 | 930.0422 | 1508.1199
10000 | 414.65 | 0.0010753 | 601.8808 | 591.1275 | 1.7448 | -1 | 4.2616 | 3.5561 | 0.00094694 | 5.6672e-07 | 0.00019686 | 0.69091 | 0.050541 | 1.2143 | 929.9542 | 1507.9325
10000 | 414.75 | 0.0010754 | 602.3069 | 591.5527 | 1.7459 | -1 | 4.2618 | 3.5557 | 0.00094748 | 5.6702e-07 | 0.00019672 | 0.69091 | 0.05052 | 1.2134 | 929.8661 | 1507.7449
10000 | 414.85 | 0.0010755 | 602.7331 | 591.9779 | 1.7469 | -1 | 4.262 | 3.5552 | 0.00094801 | 5.6732e-07 | 0.00019657 | 0.6909 | 0.050499 | 1.2126 | 929.778 | 1507.5571
10000 | 414.95 | 0.0010756 | 603.1593 | 592.4031 | 1.7479 | -1 | 4.2623 | 3.5548 | 0.00094855 | 5.6761e-07 | 0.00019642 | 0.6909 | 0.050478 | 1.2117 | 929.6898 | 1507.3691
10000 | 415.05 | 0.0010757 | 603.5856 | 592.8283 | 1.7489 | -1 | 4.2625 | 3.5543 | 0.00094908 | 5.6791e-07 | 0.00019627 | 0.69089 | 0.050457 | 1.2109 | 929.6016 | 1507.1809
10000 | 415.15 | 0.0010758 | 604.0118 | 593.2535 | 1.75 | -1 | 4.2627 | 3.5538 | 0.00094962 | 5.6821e-07 | 0.00019613 | 0.69089 | 0.050436 | 1.2101 | 929.5133 | 1506.9924
10000 | 415.25 | 0.0010759 | 604.4381 | 593.6788 | 1.751 | -1 | 4.2629 | 3.5534 | 0.00095015 | 5.685e-07 | 0.00019598 | 0.69088 | 0.050415 | 1.2092 | 929.425 | 1506.8037
10000 | 415.35 | 0.001076 | 604.8644 | 594.1041 | 1.752 | -1 | 4.2631 | 3.5529 | 0.00095069 | 5.688e-07 | 0.00019583 | 0.69088 | 0.050394 | 1.2084 | 929.3367 | 1506.6148
10000 | 415.45 | 0.0010761 | 605.2907 | 594.5293 | 1.753 | -1 | 4.2633 | 3.5525 | 0.00095123 | 5.691e-07 | 0.00019569 | 0.69087 | 0.050373 | 1.2076 | 929.2483 | 1506.4257
10000 | 415.55 | 0.0010762 | 605.7171 | 594.9547 | 1.7541 | -1 | 4.2635 | 3.552 | 0.00095176 | 5.694e-07 | 0.00019554 | 0.69087 | 0.050352 | 1.2067 | 929.1599 | 1506.2364
10000 | 415.65 | 0.0010763 | 606.1434 | 595.38 | 1.7551 | -1 | 4.2637 | 3.5516 | 0.0009523 | 5.697e-07 | 0.00019539 | 0.69086 | 0.050331 | 1.2059 | 929.0715 | 1506.0468
10000 | 415.75 | 0.0010764 | 606.5698 | 595.8054 | 1.7561 | -1 | 4.264 | 3.5511 | 0.00095284 | 5.7e-07 | 0.00019525 | 0.69085 | 0.05031 | 1.2051 | 928.983 | 1505.8571
10000 | 415.85 | 0.0010765 | 606.9962 | 596.2307 | 1.7572 | -1 | 4.2642 | 3.5507 | 0.00095337 | 5.703e-07 | 0.0001951 | 0.69085 | 0.050289 | 1.2042 | 928.8944 | 1505.6671
10000 | 415.95 | 0.0010767 | 607.4227 | 596.6561 | 1.7582 | -1 | 4.2644 | 3.5502 | 0.00095391 | 5.706e-07 | 0.00019496 | 0.69084 | 0.050268 | 1.2034 | 928.8059 | 1505.4769
10000 | 416.05 | 0.0010768 | 607.8491 | 597.0816 | 1.7592 | -1 | 4.2646 | 3.5498 | 0.00095445 | 5.709e-07 | 0.00019481 | 0.69084 | 0.050247 | 1.2026 | 928.7172 | 1505.2864
10000 | 416.15 | 0.0010769 | 608.2756 | 597.507 | 1.7602 | -1 | 4.2648 | 3.5493 | 0.00095499 | 5.712e-07 | 0.00019467 | 0.69083 | 0.050225 | 1.2018 | 928.6286 | 1505.0958
10000 | 416.25 | 0.001077 | 608.7021 | 597.9325 | 1.7613 | -1 | 4.265 | 3.5488 | 0.00095553 | 5.715e-07 | 0.00019452 | 0.69083 | 0.050204 | 1.2009 | 928.5399 | 1504.9049
10000 | 416.35 | 0.0010771 | 609.1286 | 598.358 | 1.7623 | -1 | 4.2652 | 3.5484 | 0.00095606 | 5.718e-07 | 0.00019438 | 0.69082 | 0.050183 | 1.2001 | 928.4511 | 1504.7138
10000 | 416.45 | 0.0010772 | 609.5551 | 598.7835 | 1.7633 | -1 | 4.2655 | 3.5479 | 0.0009566 | 5.721e-07 | 0.00019423 | 0.69081 | 0.050162 | 1.1993 | 928.3623 | 1504.5225
10000 | 416.55 | 0.0010773 | 609.9817 | 599.209 | 1.7643 | -1 | 4.2657 | 3.5475 | 0.00095714 | 5.7241e-07 | 0.00019409 | 0.69081 | 0.050141 | 1.1985 | 928.2735 | 1504.331
10000 | 416.65 | 0.0010774 | 610.4083 | 599.6345 | 1.7653 | -1 | 4.2659 | 3.547 | 0.00095768 | 5.7271e-07 | 0.00019394 | 0.6908 | 0.05012 | 1.1977 | 928.1846 | 1504.1392
10000 | 416.75 | 0.0010775 | 610.8349 | 600.0601 | 1.7664 | -1 | 4.2661 | 3.5466 | 0.00095822 | 5.7301e-07 | 0.0001938 | 0.69079 | 0.050099 | 1.1969 | 928.0957 | 1503.9473
10000 | 416.85 | 0.0010776 | 611.2615 | 600.4857 | 1.7674 | -1 | 4.2663 | 3.5461 | 0.00095876 | 5.7332e-07 | 0.00019366 | 0.69079 | 0.050078 | 1.196 | 928.0068 | 1503.7551
10000 | 416.95 | 0.0010777 | 611.6881 | 600.9113 | 1.7684 | -1 | 4.2665 | 3.5457 | 0.0009593 | 5.7362e-07 | 0.00019351 | 0.69078 | 0.050057 | 1.1952 | 927.9178 | 1503.5627
10000 | 417.05 | 0.0010778 | 612.1148 | 601.3369 | 1.7694 | -1 | 4.2668 | 3.5452 | 0.00095984 | 5.7393e-07 | 0.00019337 | 0.69077 | 0.050036 | 1.1944 | 927.8288 | 1503.3701
10000 | 417.15 | 0.0010779 | 612.5415 | 601.7626 | 1.7705 | -1 | 4.267 | 3.5448 | 0.00096038 | 5.7423e-07 | 0.00019323 | 0.69077 | 0.050015 | 1.1936 | 927.7397 | 1503.1773
10000 | 417.25 | 0.001078 | 612.9682 | 602.1883 | 1.7715 | -1 | 4.2672 | 3.5443 | 0.00096092 | 5.7454e-07 | 0.00019309 | 0.69076 | 0.049993 | 1.1928 | 927.6506 | 1502.9842
10000 | 417.35 | 0.0010781 | 613.3949 | 602.614 | 1.7725 | -1 | 4.2674 | 3.5439 | 0.00096146 | 5.7484e-07 | 0.00019294 | 0.69075 | 0.049972 | 1.192 | 927.5614 | 1502.7909
10000 | 417.45 | 0.0010782 | 613.8217 | 603.0397 | 1.7735 | -1 | 4.2676 | 3.5434 | 0.000962 | 5.7515e-07 | 0.0001928 | 0.69074 | 0.049951 | 1.1912 | 927.4722 | 1502.5974
10000 | 417.55 | 0.0010783 | 614.2484 | 603.4654 | 1.7746 | -1 | 4.2678 | 3.543 | 0.00096254 | 5.7545e-07 | 0.00019266 | 0.69074 | 0.04993 | 1.1904 | 927.383 | 1502.4037
10000 | 417.65 | 0.0010784 | 614.6752 | 603.8912 | 1.7756 | -1 | 4.2681 | 3.5425 | 0.00096308 | 5.7576e-07 | 0.00019252 | 0.69073 | 0.049909 | 1.1896 | 927.2937 | 1502.2098
10000 | 417.75 | 0.0010785 | 615.102 | 604.3169 | 1.7766 | -1 | 4.2683 | 3.542 | 0.00096362 | 5.7607e-07 | 0.00019238 | 0.69072 | 0.049888 | 1.1888 | 927.2043 | 1502.0157
10000 | 417.85 | 0.0010786 | 615.5289 | 604.7427 | 1.7776 | -1 | 4.2685 | 3.5416 | 0.00096416 | 5.7638e-07 | 0.00019223 | 0.69071 | 0.049867 | 1.188 | 927.115 | 1501.8213
10000 | 417.95 | 0.0010787 | 615.9557 | 605.1686 | 1.7786 | -1 | 4.2687 | 3.5411 | 0.00096471 | 5.7669e-07 | 0.00019209 | 0.69071 | 0.049846 | 1.1872 | 927.0256 | 1501.6267
10000 | 418.05 | 0.0010788 | 616.3826 | 605.5944 | 1.7797 | -1 | 4.2689 | 3.5407 | 0.00096525 | 5.7699e-07 | 0.00019195 | 0.6907 | 0.049824 | 1.1864 | 926.9361 | 1501.432
10000 | 418.15 | 0.0010789 | 616.8095 | 606.0203 | 1.7807 | -1 | 4.2692 | 3.5402 | 0.00096579 | 5.773e-07 | 0.00019181 | 0.69069 | 0.049803 | 1.1856 | 926.8466 | 1501.2369
10000 | 418.25 | 0.001079 | 617.2365 | 606.4462 | 1.7817 | -1 | 4.2694 | 3.5398 | 0.00096633 | 5.7761e-07 | 0.00019167 | 0.69068 | 0.049782 | 1.1848 | 926.7571 | 1501.0417
10000 | 418.35 | 0.0010791 | 617.6634 | 606.8721 | 1.7827 | -1 | 4.2696 | 3.5393 | 0.00096687 | 5.7792e-07 | 0.00019153 | 0.69067 | 0.049761 | 1.184 | 926.6675 | 1500.8463
10000 | 418.45 | 0.0010792 | 618.0904 | 607.298 | 1.7837 | -1 | 4.2698 | 3.5389 | 0.00096742 | 5.7823e-07 | 0.00019139 | 0.69066 | 0.04974 | 1.1832 | 926.5779 | 1500.6506
10000 | 418.55 | 0.0010793 | 618.5174 | 607.7239 | 1.7848 | -1 | 4.2701 | 3.5384 | 0.00096796 | 5.7854e-07 | 0.00019125 | 0.69066 | 0.049719 | 1.1824 | 926.4882 | 1500.4547
10000 | 418.65 | 0.0010794 | 618.9444 | 608.1499 | 1.7858 | -1 | 4.2703 | 3.538 | 0.0009685 | 5.7886e-07 | 0.00019111 | 0.69065 | 0.049697 | 1.1816 | 926.3985 | 1500.2586
10000 | 418.75 | 0.0010796 | 619.3714 | 608.5759 | 1.7868 | -1 | 4.2705 | 3.5375 | 0.00096905 | 5.7917e-07 | 0.00019097 | 0.69064 | 0.049676 | 1.1808 | 926.3088 | 1500.0623
10000 | 418.85 | 0.0010797 | 619.7985 | 609.0019 | 1.7878 | -1 | 4.2707 | 3.5371 | 0.00096959 | 5.7948e-07 | 0.00019083 | 0.69063 | 0.049655 | 1.1801 | 926.219 | 1499.8658
10000 | 418.95 | 0.0010798 | 620.2256 | 609.4279 | 1.7888 | -1 | 4.2709 | 3.5366 | 0.00097013 | 5.7979e-07 | 0.00019069 | 0.69062 | 0.049634 | 1.1793 | 926.1292 | 1499.6691
10000 | 419.05 | 0.0010799 | 620.6527 | 609.854 | 1.7899 | -1 | 4.2712 | 3.5362 | 0.00097068 | 5.801e-07 | 0.00019055 | 0.69061 | 0.049613 | 1.1785 | 926.0393 | 1499.4721
10000 | 419.15 | 0.00108 | 621.0798 | 610.2801 | 1.7909 | -1 | 4.2714 | 3.5357 | 0.00097122 | 5.8042e-07 | 0.00019041 | 0.6906 | 0.049592 | 1.1777 | 925.9494 | 1499.2749
10000 | 419.25 | 0.0010801 | 621.507 | 610.7062 | 1.7919 | -1 | 4.2716 | 3.5353 | 0.00097177 | 5.8073e-07 | 0.00019028 | 0.69059 | 0.04957 | 1.1769 | 925.8594 | 1499.0775
10000 | 419.35 | 0.0010802 | 621.9341 | 611.1323 | 1.7929 | -1 | 4.2718 | 3.5348 | 0.00097231 | 5.8105e-07 | 0.00019014 | 0.69058 | 0.049549 | 1.1762 | 925.7695 | 1498.8799
10000 | 419.45 | 0.0010803 | 622.3613 | 611.5585 | 1.7939 | -1 | 4.2721 | 3.5344 | 0.00097286 | 5.8136e-07 | 0.00019 | 0.69057 | 0.049528 | 1.1754 | 925.6794 | 1498.6821
10000 | 419.55 | 0.0010804 | 622.7885 | 611.9846 | 1.795 | -1 | 4.2723 | 3.5339 | 0.0009734 | 5.8168e-07 | 0.00018986 | 0.69056 | 0.049507 | 1.1746 | 925.5893 | 1498.4841
10000 | 419.65 | 0.0010805 | 623.2158 | 612.4108 | 1.796 | -1 | 4.2725 | 3.5335 | 0.00097395 | 5.8199e-07 | 0.00018972 | 0.69056 | 0.049486 | 1.1738 | 925.4992 | 1498.2858
10000 | 419.75 | 0.0010806 | 623.643 | 612.837 | 1.797 | -1 | 4.2727 | 3.533 | 0.00097449 | 5.8231e-07 | 0.00018959 | 0.69055 | 0.049464 | 1.1731 | 925.4091 | 1498.0873
10000 | 419.85 | 0.0010807 | 624.0703 | 613.2632 | 1.798 | -1 | 4.273 | 3.5326 | 0.00097504 | 5.8262e-07 | 0.00018945 | 0.69054 | 0.049443 | 1.1723 | 925.3189 | 1497.8887
10000 | 419.95 | 0.0010808 | 624.4976 | 613.6895 | 1.799 | -1 | 4.2732 | 3.5321 | 0.00097559 | 5.8294e-07 | 0.00018931 | 0.69053 | 0.049422 | 1.1715 | 925.2286 | 1497.6897
10000 | 420.05 | 0.0010809 | 624.925 | 614.1158 | 1.8 | -1 | 4.2734 | 3.5317 | 0.00097613 | 5.8326e-07 | 0.00018917 | 0.69052 | 0.049401 | 1.1707 | 925.1383 | 1497.4906
10000 | 420.15 | 0.001081 | 625.3523 | 614.5421 | 1.8011 | -1 | 4.2736 | 3.5312 | 0.00097668 | 5.8357e-07 | 0.00018904 | 0.69051 | 0.04938 | 1.17 | 925.048 | 1497.2913
10000 | 420.25 | 0.0010811 | 625.7797 | 614.9684 | 1.8021 | -1 | 4.2739 | 3.5308 | 0.00097723 | 5.8389e-07 | 0.0001889 | 0.6905 | 0.049358 | 1.1692 | 924.9576 | 1497.0917
10000 | 420.35 | 0.0010812 | 626.2071 | 615.3947 | 1.8031 | -1 | 4.2741 | 3.5303 | 0.00097777 | 5.8421e-07 | 0.00018876 | 0.69048 | 0.049337 | 1.1684 | 924.8672 | 1496.892
10000 | 420.45 | 0.0010813 | 626.6345 | 615.8211 | 1.8041 | -1 | 4.2743 | 3.5299 | 0.00097832 | 5.8453e-07 | 0.00018863 | 0.69047 | 0.049316 | 1.1677 | 924.7768 | 1496.692
10000 | 420.55 | 0.0010814 | 627.062 | 616.2475 | 1.8051 | -1 | 4.2745 | 3.5294 | 0.00097887 | 5.8485e-07 | 0.00018849 | 0.69046 | 0.049295 | 1.1669 | 924.6863 | 1496.4918
10000 | 420.65 | 0.0010816 | 627.4894 | 616.6739 | 1.8062 | -1 | 4.2748 | 3.529 | 0.00097941 | 5.8517e-07 | 0.00018836 | 0.69045 | 0.049273 | 1.1662 | 924.5957 | 1496.2914
10000 | 420.75 | 0.0010817 | 627.9169 | 617.1003 | 1.8072 | -1 | 4.275 | 3.5285 | 0.00097996 | 5.8549e-07 | 0.00018822 | 0.69044 | 0.049252 | 1.1654 | 924.5052 | 1496.0908
10000 | 420.85 | 0.0010818 | 628.3444 | 617.5268 | 1.8082 | -1 | 4.2752 | 3.5281 | 0.00098051 | 5.8581e-07 | 0.00018808 | 0.69043 | 0.049231 | 1.1646 | 924.4146 | 1495.8899
10000 | 420.95 | 0.0010819 | 628.772 | 617.9532 | 1.8092 | -1 | 4.2755 | 3.5276 | 0.00098106 | 5.8613e-07 | 0.00018795 | 0.69042 | 0.04921 | 1.1639 | 924.3239 | 1495.6889
10000 | 421.05 | 0.001082 | 629.1995 | 618.3797 | 1.8102 | -1 | 4.2757 | 3.5272 | 0.00098161 | 5.8645e-07 | 0.00018781 | 0.69041 | 0.049188 | 1.1631 | 924.2332 | 1495.4876
10000 | 421.15 | 0.0010821 | 629.6271 | 618.8063 | 1.8112 | -1 | 4.2759 | 3.5267 | 0.00098216 | 5.8677e-07 | 0.00018768 | 0.6904 | 0.049167 | 1.1624 | 924.1424 | 1495.2861
10000 | 421.25 | 0.0010822 | 630.0547 | 619.2328 | 1.8122 | -1 | 4.2761 | 3.5263 | 0.00098271 | 5.8709e-07 | 0.00018754 | 0.69039 | 0.049146 | 1.1616 | 924.0517 | 1495.0844
10000 | 421.35 | 0.0010823 | 630.4823 | 619.6594 | 1.8133 | -1 | 4.2764 | 3.5258 | 0.00098326 | 5.8742e-07 | 0.00018741 | 0.69037 | 0.049125 | 1.1609 | 923.9608 | 1494.8825
10000 | 421.45 | 0.0010824 | 630.91 | 620.0859 | 1.8143 | -1 | 4.2766 | 3.5254 | 0.00098381 | 5.8774e-07 | 0.00018728 | 0.69036 | 0.049103 | 1.1601 | 923.87 | 1494.6804
10000 | 421.55 | 0.0010825 | 631.3376 | 620.5125 | 1.8153 | -1 | 4.2768 | 3.5249 | 0.00098436 | 5.8806e-07 | 0.00018714 | 0.69035 | 0.049082 | 1.1594 | 923.779 | 1494.478
10000 | 421.65 | 0.0010826 | 631.7653 | 620.9392 | 1.8163 | -1 | 4.2771 | 3.5245 | 0.00098491 | 5.8839e-07 | 0.00018701 | 0.69034 | 0.049061 | 1.1586 | 923.6881 | 1494.2755
10000 | 421.75 | 0.0010827 | 632.1931 | 621.3658 | 1.8173 | -1 | 4.2773 | 3.524 | 0.00098546 | 5.8871e-07 | 0.00018687 | 0.69033 | 0.04904 | 1.1579 | 923.5971 | 1494.0727
10000 | 421.85 | 0.0010828 | 632.6208 | 621.7925 | 1.8183 | -1 | 4.2775 | 3.5236 | 0.00098601 | 5.8904e-07 | 0.00018674 | 0.69032 | 0.049018 | 1.1571 | 923.5061 | 1493.8697
10000 | 421.95 | 0.0010829 | 633.0486 | 622.2192 | 1.8193 | -1 | 4.2778 | 3.5231 | 0.00098656 | 5.8936e-07 | 0.00018661 | 0.6903 | 0.048997 | 1.1564 | 923.415 | 1493.6665
10000 | 422.05 | 0.001083 | 633.4764 | 622.6459 | 1.8204 | -1 | 4.278 | 3.5227 | 0.00098711 | 5.8969e-07 | 0.00018647 | 0.69029 | 0.048976 | 1.1556 | 923.3239 | 1493.4631
10000 | 422.15 | 0.0010832 | 633.9042 | 623.0727 | 1.8214 | -1 | 4.2782 | 3.5222 | 0.00098766 | 5.9001e-07 | 0.00018634 | 0.69028 | 0.048954 | 1.1549 | 923.2327 | 1493.2595
10000 | 422.25 | 0.0010833 | 634.332 | 623.4994 | 1.8224 | -1 | 4.2785 | 3.5218 | 0.00098821 | 5.9034e-07 | 0.00018621 | 0.69027 | 0.048933 | 1.1542 | 923.1415 | 1493.0556
10000 | 422.35 | 0.0010834 | 634.7599 | 623.9262 | 1.8234 | -1 | 4.2787 | 3.5214 | 0.00098876 | 5.9067e-07 | 0.00018608 | 0.69025 | 0.048912 | 1.1534 | 923.0502 | 1492.8516
10000 | 422.45 | 0.0010835 | 635.1877 | 624.353 | 1.8244 | -1 | 4.2789 | 3.5209 | 0.00098932 | 5.9099e-07 | 0.00018594 | 0.69024 | 0.048891 | 1.1527 | 922.959 | 1492.6473
10000 | 422.55 | 0.0010836 | 635.6156 | 624.7798 | 1.8254 | -1 | 4.2792 | 3.5205 | 0.00098987 | 5.9132e-07 | 0.00018581 | 0.69023 | 0.048869 | 1.152 | 922.8676 | 1492.4428
10000 | 422.65 | 0.0010837 | 636.0436 | 625.2067 | 1.8264 | -1 | 4.2794 | 3.52 | 0.00099042 | 5.9165e-07 | 0.00018568 | 0.69022 | 0.048848 | 1.1512 | 922.7763 | 1492.2381
10000 | 422.75 | 0.0010838 | 636.4715 | 625.6336 | 1.8274 | -1 | 4.2796 | 3.5196 | 0.00099097 | 5.9198e-07 | 0.00018555 | 0.6902 | 0.048827 | 1.1505 | 922.6848 | 1492.0332
10000 | 422.85 | 0.0010839 | 636.8995 | 626.0605 | 1.8285 | -1 | 4.2799 | 3.5191 | 0.00099153 | 5.9231e-07 | 0.00018542 | 0.69019 | 0.048805 | 1.1498 | 922.5934 | 1491.8281
10000 | 422.95 | 0.001084 | 637.3275 | 626.4874 | 1.8295 | -1 | 4.2801 | 3.5187 | 0.00099208 | 5.9264e-07 | 0.00018528 | 0.69018 | 0.048784 | 1.149 | 922.5019 | 1491.6227
10000 | 423.05 | 0.0010841 | 637.7555 | 626.9143 | 1.8305 | -1 | 4.2803 | 3.5182 | 0.00099263 | 5.9297e-07 | 0.00018515 | 0.69016 | 0.048763 | 1.1483 | 922.4103 | 1491.4172
10000 | 423.15 | 0.0010842 | 638.1836 | 627.3413 | 1.8315 | -1 | 4.2806 | 3.5178 | 0.00099319 | 5.933e-07 | 0.00018502 | 0.69015 | 0.048741 | 1.1476 | 922.3188 | 1491.2114
10000 | 423.25 | 0.0010843 | 638.6116 | 627.7683 | 1.8325 | -1 | 4.2808 | 3.5173 | 0.00099374 | 5.9363e-07 | 0.00018489 | 0.69014 | 0.04872 | 1.1468 | 922.2271 | 1491.0055
10000 | 423.35 | 0.0010844 | 639.0397 | 628.1953 | 1.8335 | -1 | 4.281 | 3.5169 | 0.0009943 | 5.9396e-07 | 0.00018476 | 0.69012 | 0.048699 | 1.1461 | 922.1355 | 1490.7993
10000 | 423.45 | 0.0010845 | 639.4678 | 628.6224 | 1.8345 | -1 | 4.2813 | 3.5164 | 0.00099485 | 5.9429e-07 | 0.00018463 | 0.69011 | 0.048677 | 1.1454 | 922.0438 | 1490.5929
10000 | 423.55 | 0.0010847 | 639.896 | 629.0494 | 1.8355 | -1 | 4.2815 | 3.516 | 0.0009954 | 5.9462e-07 | 0.0001845 | 0.6901 | 0.048656 | 1.1447 | 921.952 | 1490.3862
10000 | 423.65 | 0.0010848 | 640.3241 | 629.4765 | 1.8366 | -1 | 4.2817 | 3.5155 | 0.00099596 | 5.9496e-07 | 0.00018437 | 0.69008 | 0.048635 | 1.144 | 921.8602 | 1490.1794
10000 | 423.75 | 0.0010849 | 640.7523 | 629.9036 | 1.8376 | -1 | 4.282 | 3.5151 | 0.00099651 | 5.9529e-07 | 0.00018424 | 0.69007 | 0.048613 | 1.1432 | 921.7684 | 1489.9724
10000 | 423.85 | 0.001085 | 641.1805 | 630.3307 | 1.8386 | -1 | 4.2822 | 3.5147 | 0.00099707 | 5.9562e-07 | 0.00018411 | 0.69005 | 0.048592 | 1.1425 | 921.6765 | 1489.7651
10000 | 423.95 | 0.0010851 | 641.6088 | 630.7579 | 1.8396 | -1 | 4.2825 | 3.5142 | 0.00099763 | 5.9596e-07 | 0.00018398 | 0.69004 | 0.048571 | 1.1418 | 921.5846 | 1489.5576
10000 | 424.05 | 0.0010852 | 642.037 | 631.1851 | 1.8406 | -1 | 4.2827 | 3.5138 | 0.00099818 | 5.9629e-07 | 0.00018385 | 0.69003 | 0.048549 | 1.1411 | 921.4926 | 1489.35
10000 | 424.15 | 0.0010853 | 642.4653 | 631.6123 | 1.8416 | -1 | 4.2829 | 3.5133 | 0.00099874 | 5.9663e-07 | 0.00018372 | 0.69001 | 0.048528 | 1.1404 | 921.4006 | 1489.1421
10000 | 424.25 | 0.0010854 | 642.8936 | 632.0395 | 1.8426 | -1 | 4.2832 | 3.5129 | 0.0009993 | 5.9696e-07 | 0.00018359 | 0.69 | 0.048506 | 1.1396 | 921.3086 | 1488.9339
10000 | 424.35 | 0.0010855 | 643.3219 | 632.4667 | 1.8436 | -1 | 4.2834 | 3.5124 | 0.00099985 | 5.973e-07 | 0.00018346 | 0.68998 | 0.048485 | 1.1389 | 921.2165 | 1488.7256
10000 | 424.45 | 0.0010856 | 643.7503 | 632.894 | 1.8446 | -1 | 4.2836 | 3.512 | 0.0010004 | 5.9763e-07 | 0.00018333 | 0.68997 | 0.048464 | 1.1382 | 921.1244 | 1488.5171
10000 | 424.55 | 0.0010857 | 644.1787 | 633.3213 | 1.8456 | -1 | 4.2839 | 3.5115 | 0.001001 | 5.9797e-07 | 0.00018321 | 0.68995 | 0.048442 | 1.1375 | 921.0322 | 1488.3083
10000 | 424.65 | 0.0010858 | 644.6071 | 633.7486 | 1.8467 | -1 | 4.2841 | 3.5111 | 0.0010015 | 5.9831e-07 | 0.00018308 | 0.68994 | 0.048421 | 1.1368 | 920.94 | 1488.0994
10000 | 424.75 | 0.001086 | 645.0355 | 634.1759 | 1.8477 | -1 | 4.2844 | 3.5106 | 0.0010021 | 5.9865e-07 | 0.00018295 | 0.68992 | 0.0484 | 1.1361 | 920.8477 | 1487.8902
10000 | 424.85 | 0.0010861 | 645.4639 | 634.6033 | 1.8487 | -1 | 4.2846 | 3.5102 | 0.0010026 | 5.9898e-07 | 0.00018282 | 0.68991 | 0.048378 | 1.1354 | 920.7554 | 1487.6808
10000 | 424.95 | 0.0010862 | 645.8924 | 635.0307 | 1.8497 | -1 | 4.2848 | 3.5098 | 0.0010032 | 5.9932e-07 | 0.00018269 | 0.68989 | 0.048357 | 1.1347 | 920.6631 | 1487.4712
10000 | 425.05 | 0.0010863 | 646.3209 | 635.4581 | 1.8507 | -1 | 4.2851 | 3.5093 | 0.0010038 | 5.9966e-07 | 0.00018257 | 0.68988 | 0.048335 | 1.134 | 920.5707 | 1487.2614
10000 | 425.15 | 0.0010864 | 646.7494 | 635.8855 | 1.8517 | -1 | 4.2853 | 3.5089 | 0.0010043 | 6e-07 | 0.00018244 | 0.68986 | 0.048314 | 1.1333 | 920.4783 | 1487.0514
10000 | 425.25 | 0.0010865 | 647.178 | 636.313 | 1.8527 | -1 | 4.2856 | 3.5084 | 0.0010049 | 6.0034e-07 | 0.00018231 | 0.68985 | 0.048293 | 1.1326 | 920.3858 | 1486.8412
10000 | 425.35 | 0.0010866 | 647.6065 | 636.7404 | 1.8537 | -1 | 4.2858 | 3.508 | 0.0010054 | 6.0068e-07 | 0.00018218 | 0.68983 | 0.048271 | 1.1319 | 920.2933 | 1486.6307
10000 | 425.45 | 0.0010867 | 648.0351 | 637.1679 | 1.8547 | -1 | 4.2861 | 3.5075 | 0.001006 | 6.0102e-07 | 0.00018206 | 0.68981 | 0.04825 | 1.1312 | 920.2008 | 1486.4201
10000 | 425.55 | 0.0010868 | 648.4638 | 637.5955 | 1.8557 | -1 | 4.2863 | 3.5071 | 0.0010066 | 6.0136e-07 | 0.00018193 | 0.6898 | 0.048228 | 1.1305 | 920.1082 | 1486.2092
10000 | 425.65 | 0.0010869 | 648.8924 | 638.023 | 1.8567 | -1 | 4.2865 | 3.5067 | 0.0010071 | 6.017e-07 | 0.0001818 | 0.68978 | 0.048207 | 1.1298 | 920.0155 | 1485.9981
10000 | 425.75 | 0.001087 | 649.3211 | 638.4506 | 1.8577 | -1 | 4.2868 | 3.5062 | 0.0010077 | 6.0205e-07 | 0.00018168 | 0.68977 | 0.048186 | 1.1291 | 919.9229 | 1485.7869
10000 | 425.85 | 0.0010872 | 649.7498 | 638.8782 | 1.8587 | -1 | 4.287 | 3.5058 | 0.0010082 | 6.0239e-07 | 0.00018155 | 0.68975 | 0.048164 | 1.1284 | 919.8301 | 1485.5754
10000 | 425.95 | 0.0010873 | 650.1785 | 639.3058 | 1.8598 | -1 | 4.2873 | 3.5053 | 0.0010088 | 6.0273e-07 | 0.00018142 | 0.68973 | 0.048143 | 1.1277 | 919.7374 | 1485.3636
10000 | 426.05 | 0.0010874 | 650.6072 | 639.7334 | 1.8608 | -1 | 4.2875 | 3.5049 | 0.0010094 | 6.0307e-07 | 0.0001813 | 0.68972 | 0.048121 | 1.127 | 919.6446 | 1485.1517
10000 | 426.15 | 0.0010875 | 651.036 | 640.1611 | 1.8618 | -1 | 4.2878 | 3.5044 | 0.0010099 | 6.0342e-07 | 0.00018117 | 0.6897 | 0.0481 | 1.1263 | 919.5517 | 1484.9396
10000 | 426.25 | 0.0010876 | 651.4648 | 640.5888 | 1.8628 | -1 | 4.288 | 3.504 | 0.0010105 | 6.0376e-07 | 0.00018105 | 0.68969 | 0.048078 | 1.1256 | 919.4588 | 1484.7272
10000 | 426.35 | 0.0010877 | 651.8936 | 641.0165 | 1.8638 | -1 | 4.2883 | 3.5036 | 0.001011 | 6.0411e-07 | 0.00018092 | 0.68967 | 0.048057 | 1.1249 | 919.3659 | 1484.5147
10000 | 426.45 | 0.0010878 | 652.3224 | 641.4442 | 1.8648 | -1 | 4.2885 | 3.5031 | 0.0010116 | 6.0445e-07 | 0.0001808 | 0.68965 | 0.048036 | 1.1243 | 919.2729 | 1484.3019
10000 | 426.55 | 0.0010879 | 652.7513 | 641.872 | 1.8658 | -1 | 4.2887 | 3.5027 | 0.0010122 | 6.048e-07 | 0.00018067 | 0.68963 | 0.048014 | 1.1236 | 919.1799 | 1484.0889
10000 | 426.65 | 0.001088 | 653.1802 | 642.2998 | 1.8668 | -1 | 4.289 | 3.5022 | 0.0010127 | 6.0515e-07 | 0.00018055 | 0.68962 | 0.047993 | 1.1229 | 919.0869 | 1483.8757
10000 | 426.75 | 0.0010881 | 653.6091 | 642.7276 | 1.8678 | -1 | 4.2892 | 3.5018 | 0.0010133 | 6.0549e-07 | 0.00018042 | 0.6896 | 0.047971 | 1.1222 | 918.9938 | 1483.6623
10000 | 426.85 | 0.0010883 | 654.038 | 643.1554 | 1.8688 | -1 | 4.2895 | 3.5013 | 0.0010139 | 6.0584e-07 | 0.0001803 | 0.68958 | 0.04795 | 1.1215 | 918.9006 | 1483.4487
10000 | 426.95 | 0.0010884 | 654.467 | 643.5833 | 1.8698 | -1 | 4.2897 | 3.5009 | 0.0010144 | 6.0619e-07 | 0.00018017 | 0.68957 | 0.047928 | 1.1208 | 918.8074 | 1483.2349
10000 | 427.05 | 0.0010885 | 654.8959 | 644.0112 | 1.8708 | -1 | 4.29 | 3.5005 | 0.001015 | 6.0653e-07 | 0.00018005 | 0.68955 | 0.047907 | 1.1202 | 918.7142 | 1483.0208
10000 | 427.15 | 0.0010886 | 655.325 | 644.4391 | 1.8718 | -1 | 4.2902 | 3.5 | 0.0010156 | 6.0688e-07 | 0.00017992 | 0.68953 | 0.047885 | 1.1195 | 918.6209 | 1482.8066
10000 | 427.25 | 0.0010887 | 655.754 | 644.867 | 1.8728 | -1 | 4.2905 | 3.4996 | 0.0010161 | 6.0723e-07 | 0.0001798 | 0.68951 | 0.047864 | 1.1188 | 918.5276 | 1482.5921
10000 | 427.35 | 0.0010888 | 656.1831 | 645.295 | 1.8738 | -1 | 4.2907 | 3.4991 | 0.0010167 | 6.0758e-07 | 0.00017968 | 0.6895 | 0.047842 | 1.1181 | 918.4343 | 1482.3775
10000 | 427.45 | 0.0010889 | 656.6121 | 645.7229 | 1.8748 | -1 | 4.291 | 3.4987 | 0.0010172 | 6.0793e-07 | 0.00017955 | 0.68948 | 0.047821 | 1.1175 | 918.3409 | 1482.1626
10000 | 427.55 | 0.001089 | 657.0412 | 646.1509 | 1.8758 | -1 | 4.2912 | 3.4982 | 0.0010178 | 6.0828e-07 | 0.00017943 | 0.68946 | 0.047799 | 1.1168 | 918.2474 | 1481.9475
10000 | 427.65 | 0.0010891 | 657.4704 | 646.579 | 1.8768 | -1 | 4.2915 | 3.4978 | 0.0010184 | 6.0863e-07 | 0.00017931 | 0.68944 | 0.047778 | 1.1161 | 918.1539 | 1481.7322
10000 | 427.75 | 0.0010893 | 657.8995 | 647.007 | 1.8778 | -1 | 4.2917 | 3.4974 | 0.0010189 | 6.0898e-07 | 0.00017918 | 0.68942 | 0.047756 | 1.1154 | 918.0604 | 1481.5167
10000 | 427.85 | 0.0010894 | 658.3287 | 647.4351 | 1.8788 | -1 | 4.292 | 3.4969 | 0.0010195 | 6.0934e-07 | 0.00017906 | 0.68941 | 0.047735 | 1.1148 | 917.9669 | 1481.3009
10000 | 427.95 | 0.0010895 | 658.7579 | 647.8632 | 1.8798 | -1 | 4.2922 | 3.4965 | 0.0010201 | 6.0969e-07 | 0.00017894 | 0.68939 | 0.047713 | 1.1141 | 917.8732 | 1481.085
10000 | 428.05 | 0.0010896 | 659.1872 | 648.2913 | 1.8808 | -1 | 4.2925 | 3.496 | 0.0010206 | 6.1004e-07 | 0.00017882 | 0.68937 | 0.047692 | 1.1134 | 917.7796 | 1480.8689
10000 | 428.15 | 0.0010897 | 659.6164 | 648.7195 | 1.8819 | -1 | 4.2927 | 3.4956 | 0.0010212 | 6.1039e-07 | 0.00017869 | 0.68935 | 0.04767 | 1.1128 | 917.6859 | 1480.6525
10000 | 428.25 | 0.0010898 | 660.0457 | 649.1476 | 1.8829 | -1 | 4.293 | 3.4952 | 0.0010218 | 6.1075e-07 | 0.00017857 | 0.68933 | 0.047649 | 1.1121 | 917.5922 | 1480.4359
10000 | 428.35 | 0.0010899 | 660.475 | 649.5758 | 1.8839 | -1 | 4.2932 | 3.4947 | 0.0010223 | 6.111e-07 | 0.00017845 | 0.68931 | 0.047627 | 1.1114 | 917.4984 | 1480.2192
10000 | 428.45 | 0.00109 | 660.9044 | 650.004 | 1.8849 | -1 | 4.2935 | 3.4943 | 0.0010229 | 6.1146e-07 | 0.00017833 | 0.68929 | 0.047606 | 1.1108 | 917.4046 | 1480.0022
10000 | 428.55 | 0.0010901 | 661.3337 | 650.4323 | 1.8859 | -1 | 4.2937 | 3.4938 | 0.0010235 | 6.1181e-07 | 0.00017821 | 0.68928 | 0.047584 | 1.1101 | 917.3107 | 1479.785
10000 | 428.65 | 0.0010903 | 661.7631 | 650.8606 | 1.8869 | -1 | 4.294 | 3.4934 | 0.0010241 | 6.1217e-07 | 0.00017809 | 0.68926 | 0.047563 | 1.1094 | 917.2168 | 1479.5676
10000 | 428.75 | 0.0010904 | 662.1925 | 651.2889 | 1.8879 | -1 | 4.2942 | 3.493 | 0.0010246 | 6.1252e-07 | 0.00017796 | 0.68924 | 0.047541 | 1.1088 | 917.1228 | 1479.35
10000 | 428.85 | 0.0010905 | 662.622 | 651.7172 | 1.8889 | -1 | 4.2945 | 3.4925 | 0.0010252 | 6.1288e-07 | 0.00017784 | 0.68922 | 0.04752 | 1.1081 | 917.0289 | 1479.1321
10000 | 428.95 | 0.0010906 | 663.0514 | 652.1455 | 1.8899 | -1 | 4.2947 | 3.4921 | 0.0010258 | 6.1324e-07 | 0.00017772 | 0.6892 | 0.047498 | 1.1075 | 916.9348 | 1478.9141
10000 | 429.05 | 0.0010907 | 663.4809 | 652.5739 | 1.8909 | -1 | 4.295 | 3.4916 | 0.0010263 | 6.1359e-07 | 0.0001776 | 0.68918 | 0.047477 | 1.1068 | 916.8407 | 1478.6959
10000 | 429.15 | 0.0010908 | 663.9104 | 653.0023 | 1.8919 | -1 | 4.2952 | 3.4912 | 0.0010269 | 6.1395e-07 | 0.00017748 | 0.68916 | 0.047455 | 1.1062 | 916.7466 | 1478.4774
10000 | 429.25 | 0.0010909 | 664.3399 | 653.4307 | 1.8929 | -1 | 4.2955 | 3.4908 | 0.0010275 | 6.1431e-07 | 0.00017736 | 0.68914 | 0.047434 | 1.1055 | 916.6525 | 1478.2587
10000 | 429.35 | 0.001091 | 664.7695 | 653.8591 | 1.8939 | -1 | 4.2958 | 3.4903 | 0.001028 | 6.1467e-07 | 0.00017724 | 0.68912 | 0.047412 | 1.1049 | 916.5583 | 1478.0399
10000 | 429.45 | 0.0010912 | 665.1991 | 654.2876 | 1.8949 | -1 | 4.296 | 3.4899 | 0.0010286 | 6.1503e-07 | 0.00017712 | 0.6891 | 0.047391 | 1.1042 | 916.464 | 1477.8208
10000 | 429.55 | 0.0010913 | 665.6287 | 654.7161 | 1.8959 | -1 | 4.2963 | 3.4894 | 0.0010292 | 6.1539e-07 | 0.000177 | 0.68908 | 0.047369 | 1.1036 | 916.3697 | 1477.6015
10000 | 429.65 | 0.0010914 | 666.0584 | 655.1446 | 1.8969 | -1 | 4.2965 | 3.489 | 0.0010298 | 6.1575e-07 | 0.00017688 | 0.68906 | 0.047347 | 1.1029 | 916.2754 | 1477.382
10000 | 429.75 | 0.0010915 | 666.488 | 655.5731 | 1.8979 | -1 | 4.2968 | 3.4886 | 0.0010303 | 6.1611e-07 | 0.00017676 | 0.68904 | 0.047326 | 1.1023 | 916.181 | 1477.1623
10000 | 429.85 | 0.0010916 | 666.9177 | 656.0017 | 1.8989 | -1 | 4.297 | 3.4881 | 0.0010309 | 6.1647e-07 | 0.00017664 | 0.68902 | 0.047304 | 1.1016 | 916.0866 | 1476.9423
10000 | 429.95 | 0.0010917 | 667.3474 | 656.4303 | 1.8999 | -1 | 4.2973 | 3.4877 | 0.0010315 | 6.1683e-07 | 0.00017652 | 0.689 | 0.047283 | 1.101 | 915.9921 | 1476.7222
10000 | 430.05 | 0.0010918 | 667.7772 | 656.8589 | 1.9009 | -1 | 4.2976 | 3.4873 | 0.001032 | 6.172e-07 | 0.0001764 | 0.68898 | 0.047261 | 1.1003 | 915.8976 | 1476.5019
10000 | 430.15 | 0.0010919 | 668.2069 | 657.2876 | 1.9019 | -1 | 4.2978 | 3.4868 | 0.0010326 | 6.1756e-07 | 0.00017628 | 0.68896 | 0.04724 | 1.0997 | 915.8031 | 1476.2813
10000 | 430.25 | 0.0010921 | 668.6367 | 657.7162 | 1.9029 | -1 | 4.2981 | 3.4864 | 0.0010332 | 6.1792e-07 | 0.00017616 | 0.68894 | 0.047218 | 1.099 | 915.7085 | 1476.0605
10000 | 430.35 | 0.0010922 | 669.0666 | 658.1449 | 1.9039 | -1 | 4.2983 | 3.4859 | 0.0010338 | 6.1829e-07 | 0.00017605 | 0.68892 | 0.047196 | 1.0984 | 915.6139 | 1475.8396
10000 | 430.45 | 0.0010923 | 669.4964 | 658.5736 | 1.9049 | -1 | 4.2986 | 3.4855 | 0.0010343 | 6.1865e-07 | 0.00017593 | 0.6889 | 0.047175 | 1.0977 | 915.5192 | 1475.6184
10000 | 430.55 | 0.0010924 | 669.9263 | 659.0024 | 1.9059 | -1 | 4.2988 | 3.4851 | 0.0010349 | 6.1901e-07 | 0.00017581 | 0.68887 | 0.047153 | 1.0971 | 915.4245 | 1475.397
10000 | 430.65 | 0.0010925 | 670.3562 | 659.4311 | 1.9069 | -1 | 4.2991 | 3.4846 | 0.0010355 | 6.1938e-07 | 0.00017569 | 0.68885 | 0.047132 | 1.0965 | 915.3297 | 1475.1754
10000 | 430.75 | 0.0010926 | 670.7861 | 659.8599 | 1.9079 | -1 | 4.2994 | 3.4842 | 0.0010361 | 6.1975e-07 | 0.00017557 | 0.68883 | 0.04711 | 1.0958 | 915.2349 | 1474.9536
10000 | 430.85 | 0.0010927 | 671.216 | 660.2887 | 1.9089 | -1 | 4.2996 | 3.4837 | 0.0010366 | 6.2011e-07 | 0.00017545 | 0.68881 | 0.047088 | 1.0952 | 915.1401 | 1474.7316
10000 | 430.95 | 0.0010928 | 671.646 | 660.7176 | 1.9099 | -1 | 4.2999 | 3.4833 | 0.0010372 | 6.2048e-07 | 0.00017534 | 0.68879 | 0.047067 | 1.0946 | 915.0452 | 1474.5093
10000 | 431.05 | 0.001093 | 672.076 | 661.1465 | 1.9109 | -1 | 4.3001 | 3.4829 | 0.0010378 | 6.2085e-07 | 0.00017522 | 0.68877 | 0.047045 | 1.0939 | 914.9502 | 1474.2869
10000 | 431.15 | 0.0010931 | 672.506 | 661.5754 | 1.9119 | -1 | 4.3004 | 3.4824 | 0.0010384 | 6.2121e-07 | 0.0001751 | 0.68875 | 0.047024 | 1.0933 | 914.8553 | 1474.0643
10000 | 431.25 | 0.0010932 | 672.9361 | 662.0043 | 1.9128 | -1 | 4.3007 | 3.482 | 0.0010389 | 6.2158e-07 | 0.00017498 | 0.68872 | 0.047002 | 1.0927 | 914.7602 | 1473.8414
10000 | 431.35 | 0.0010933 | 673.3662 | 662.4332 | 1.9138 | -1 | 4.3009 | 3.4816 | 0.0010395 | 6.2195e-07 | 0.00017487 | 0.6887 | 0.04698 | 1.092 | 914.6652 | 1473.6184
10000 | 431.45 | 0.0010934 | 673.7963 | 662.8622 | 1.9148 | -1 | 4.3012 | 3.4811 | 0.0010401 | 6.2232e-07 | 0.00017475 | 0.68868 | 0.046959 | 1.0914 | 914.5701 | 1473.3951
10000 | 431.55 | 0.0010935 | 674.2264 | 663.2912 | 1.9158 | -1 | 4.3015 | 3.4807 | 0.0010407 | 6.2269e-07 | 0.00017463 | 0.68866 | 0.046937 | 1.0908 | 914.4749 | 1473.1716
10000 | 431.65 | 0.0010936 | 674.6566 | 663.7202 | 1.9168 | -1 | 4.3017 | 3.4803 | 0.0010413 | 6.2306e-07 | 0.00017452 | 0.68864 | 0.046916 | 1.0902 | 914.3798 | 1472.9479
10000 | 431.75 | 0.0010938 | 675.0868 | 664.1492 | 1.9178 | -1 | 4.302 | 3.4798 | 0.0010418 | 6.2343e-07 | 0.0001744 | 0.68861 | 0.046894 | 1.0895 | 914.2845 | 1472.724
10000 | 431.85 | 0.0010939 | 675.517 | 664.5783 | 1.9188 | -1 | 4.3022 | 3.4794 | 0.0010424 | 6.238e-07 | 0.00017428 | 0.68859 | 0.046872 | 1.0889 | 914.1892 | 1472.4999
10000 | 431.95 | 0.001094 | 675.9472 | 665.0074 | 1.9198 | -1 | 4.3025 | 3.4789 | 0.001043 | 6.2417e-07 | 0.00017417 | 0.68857 | 0.046851 | 1.0883 | 914.0939 | 1472.2756
10000 | 432.05 | 0.0010941 | 676.3775 | 665.4365 | 1.9208 | -1 | 4.3028 | 3.4785 | 0.0010436 | 6.2455e-07 | 0.00017405 | 0.68855 | 0.046829 | 1.0877 | 913.9986 | 1472.0511
10000 | 432.15 | 0.0010942 | 676.8078 | 665.8657 | 1.9218 | -1 | 4.303 | 3.4781 | 0.0010441 | 6.2492e-07 | 0.00017394 | 0.68852 | 0.046807 | 1.087 | 913.9032 | 1471.8263
10000 | 432.25 | 0.0010943 | 677.2381 | 666.2949 | 1.9228 | -1 | 4.3033 | 3.4776 | 0.0010447 | 6.2529e-07 | 0.00017382 | 0.6885 | 0.046786 | 1.0864 | 913.8077 | 1471.6014
10000 | 432.35 | 0.0010944 | 677.6684 | 666.7241 | 1.9238 | -1 | 4.3036 | 3.4772 | 0.0010453 | 6.2566e-07 | 0.0001737 | 0.68848 | 0.046764 | 1.0858 | 913.7122 | 1471.3762
10000 | 432.45 | 0.0010946 | 678.0988 | 667.1533 | 1.9248 | -1 | 4.3038 | 3.4768 | 0.0010459 | 6.2604e-07 | 0.00017359 | 0.68846 | 0.046742 | 1.0852 | 913.6167 | 1471.1509
10000 | 432.55 | 0.0010947 | 678.5292 | 667.5825 | 1.9258 | -1 | 4.3041 | 3.4763 | 0.0010465 | 6.2641e-07 | 0.00017347 | 0.68843 | 0.046721 | 1.0846 | 913.5211 | 1470.9253
10000 | 432.65 | 0.0010948 | 678.9596 | 668.0118 | 1.9268 | -1 | 4.3044 | 3.4759 | 0.001047 | 6.2679e-07 | 0.00017336 | 0.68841 | 0.046699 | 1.0839 | 913.4255 | 1470.6995
10000 | 432.75 | 0.0010949 | 679.3901 | 668.4411 | 1.9278 | -1 | 4.3046 | 3.4755 | 0.0010476 | 6.2716e-07 | 0.00017324 | 0.68839 | 0.046677 | 1.0833 | 913.3298 | 1470.4736
10000 | 432.85 | 0.001095 | 679.8205 | 668.8704 | 1.9288 | -1 | 4.3049 | 3.475 | 0.0010482 | 6.2754e-07 | 0.00017313 | 0.68836 | 0.046656 | 1.0827 | 913.2341 | 1470.2474
10000 | 432.95 | 0.0010951 | 680.251 | 669.2998 | 1.9298 | -1 | 4.3052 | 3.4746 | 0.0010488 | 6.2792e-07 | 0.00017301 | 0.68834 | 0.046634 | 1.0821 | 913.1384 | 1470.021
10000 | 433.05 | 0.0010952 | 680.6816 | 669.7292 | 1.9308 | -1 | 4.3054 | 3.4742 | 0.0010494 | 6.2829e-07 | 0.0001729 | 0.68832 | 0.046612 | 1.0815 | 913.0426 | 1469.7944
10000 | 433.15 | 0.0010954 | 681.1121 | 670.1586 | 1.9318 | -1 | 4.3057 | 3.4737 | 0.00105 | 6.2867e-07 | 0.00017279 | 0.68829 | 0.046591 | 1.0809 | 912.9468 | 1469.5676
10000 | 433.25 | 0.0010955 | 681.5427 | 670.588 | 1.9328 | -1 | 4.306 | 3.4733 | 0.0010505 | 6.2905e-07 | 0.00017267 | 0.68827 | 0.046569 | 1.0803 | 912.8509 | 1469.3405
10000 | 433.35 | 0.0010956 | 681.9733 | 671.0175 | 1.9338 | -1 | 4.3062 | 3.4729 | 0.0010511 | 6.2943e-07 | 0.00017256 | 0.68824 | 0.046547 | 1.0797 | 912.755 | 1469.1133
10000 | 433.45 | 0.0010957 | 682.4039 | 671.447 | 1.9347 | -1 | 4.3065 | 3.4724 | 0.0010517 | 6.2981e-07 | 0.00017244 | 0.68822 | 0.046526 | 1.0791 | 912.659 | 1468.8859
10000 | 433.55 | 0.0010958 | 682.8346 | 671.8765 | 1.9357 | -1 | 4.3068 | 3.472 | 0.0010523 | 6.3019e-07 | 0.00017233 | 0.6882 | 0.046504 | 1.0784 | 912.563 | 1468.6582
10000 | 433.65 | 0.0010959 | 683.2653 | 672.306 | 1.9367 | -1 | 4.307 | 3.4715 | 0.0010529 | 6.3057e-07 | 0.00017222 | 0.68817 | 0.046482 | 1.0778 | 912.467 | 1468.4304
10000 | 433.75 | 0.001096 | 683.696 | 672.7356 | 1.9377 | -1 | 4.3073 | 3.4711 | 0.0010535 | 6.3095e-07 | 0.0001721 | 0.68815 | 0.046461 | 1.0772 | 912.3709 | 1468.2023
10000 | 433.85 | 0.0010962 | 684.1268 | 673.1652 | 1.9387 | -1 | 4.3076 | 3.4707 | 0.001054 | 6.3133e-07 | 0.00017199 | 0.68812 | 0.046439 | 1.0766 | 912.2747 | 1467.974
10000 | 433.95 | 0.0010963 | 684.5575 | 673.5948 | 1.9397 | -1 | 4.3079 | 3.4702 | 0.0010546 | 6.3171e-07 | 0.00017188 | 0.6881 | 0.046417 | 1.076 | 912.1785 | 1467.7455
10000 | 434.05 | 0.0010964 | 684.9883 | 674.0244 | 1.9407 | -1 | 4.3081 | 3.4698 | 0.0010552 | 6.3209e-07 | 0.00017176 | 0.68807 | 0.046395 | 1.0754 | 912.0823 | 1467.5168
10000 | 434.15 | 0.0010965 | 685.4192 | 674.4541 | 1.9417 | -1 | 4.3084 | 3.4694 | 0.0010558 | 6.3248e-07 | 0.00017165 | 0.68805 | 0.046374 | 1.0748 | 911.9861 | 1467.288
10000 | 434.25 | 0.0010966 | 685.85 | 674.8838 | 1.9427 | -1 | 4.3087 | 3.4689 | 0.0010564 | 6.3286e-07 | 0.00017154 | 0.68802 | 0.046352 | 1.0742 | 911.8897 | 1467.0588
10000 | 434.35 | 0.0010967 | 686.2809 | 675.3135 | 1.9437 | -1 | 4.3089 | 3.4685 | 0.001057 | 6.3324e-07 | 0.00017142 | 0.688 | 0.04633 | 1.0736 | 911.7934 | 1466.8295
10000 | 434.45 | 0.0010969 | 686.7118 | 675.7432 | 1.9447 | -1 | 4.3092 | 3.4681 | 0.0010576 | 6.3363e-07 | 0.00017131 | 0.68797 | 0.046309 | 1.073 | 911.697 | 1466.6
10000 | 434.55 | 0.001097 | 687.1427 | 676.173 | 1.9457 | -1 | 4.3095 | 3.4676 | 0.0010581 | 6.3401e-07 | 0.0001712 | 0.68795 | 0.046287 | 1.0724 | 911.6006 | 1466.3703
10000 | 434.65 | 0.0010971 | 687.5737 | 676.6028 | 1.9467 | -1 | 4.3098 | 3.4672 | 0.0010587 | 6.344e-07 | 0.00017109 | 0.68792 | 0.046265 | 1.0718 | 911.5041 | 1466.1404
10000 | 434.75 | 0.0010972 | 688.0047 | 677.0326 | 1.9476 | -1 | 4.31 | 3.4668 | 0.0010593 | 6.3478e-07 | 0.00017098 | 0.6879 | 0.046243 | 1.0713 | 911.4076 | 1465.9102
10000 | 434.85 | 0.0010973 | 688.4357 | 677.4625 | 1.9486 | -1 | 4.3103 | 3.4663 | 0.0010599 | 6.3517e-07 | 0.00017086 | 0.68787 | 0.046222 | 1.0707 | 911.311 | 1465.6799
10000 | 434.95 | 0.0010974 | 688.8667 | 677.8924 | 1.9496 | -1 | 4.3106 | 3.4659 | 0.0010605 | 6.3556e-07 | 0.00017075 | 0.68785 | 0.0462 | 1.0701 | 911.2144 | 1465.4493
10000 | 435.05 | 0.0010976 | 689.2978 | 678.3223 | 1.9506 | -1 | 4.3109 | 3.4655 | 0.0010611 | 6.3595e-07 | 0.00017064 | 0.68782 | 0.046178 | 1.0695 | 911.1177 | 1465.2185
10000 | 435.15 | 0.0010977 | 689.7289 | 678.7522 | 1.9516 | -1 | 4.3111 | 3.4651 | 0.0010617 | 6.3633e-07 | 0.00017053 | 0.6878 | 0.046156 | 1.0689 | 911.021 | 1464.9876
10000 | 435.25 | 0.0010978 | 690.16 | 679.1822 | 1.9526 | -1 | 4.3114 | 3.4646 | 0.0010623 | 6.3672e-07 | 0.00017042 | 0.68777 | 0.046135 | 1.0683 | 910.9243 | 1464.7564
10000 | 435.35 | 0.0010979 | 690.5912 | 679.6122 | 1.9536 | -1 | 4.3117 | 3.4642 | 0.0010629 | 6.3711e-07 | 0.00017031 | 0.68774 | 0.046113 | 1.0677 | 910.8275 | 1464.525
10000 | 435.45 | 0.001098 | 691.0224 | 680.0422 | 1.9546 | -1 | 4.312 | 3.4638 | 0.0010634 | 6.375e-07 | 0.0001702 | 0.68772 | 0.046091 | 1.0671 | 910.7307 | 1464.2934
10000 | 435.55 | 0.0010981 | 691.4536 | 680.4722 | 1.9556 | -1 | 4.3122 | 3.4633 | 0.001064 | 6.3789e-07 | 0.00017009 | 0.68769 | 0.046069 | 1.0665 | 910.6338 | 1464.0616
10000 | 435.65 | 0.0010983 | 691.8848 | 680.9023 | 1.9566 | -1 | 4.3125 | 3.4629 | 0.0010646 | 6.3828e-07 | 0.00016998 | 0.68767 | 0.046048 | 1.066 | 910.5369 | 1463.8296
10000 | 435.75 | 0.0010984 | 692.3161 | 681.3324 | 1.9576 | -1 | 4.3128 | 3.4625 | 0.0010652 | 6.3867e-07 | 0.00016987 | 0.68764 | 0.046026 | 1.0654 | 910.4399 | 1463.5974
10000 | 435.85 | 0.0010985 | 692.7474 | 681.7625 | 1.9585 | -1 | 4.3131 | 3.462 | 0.0010658 | 6.3906e-07 | 0.00016975 | 0.68761 | 0.046004 | 1.0648 | 910.3429 | 1463.365
10000 | 435.95 | 0.0010986 | 693.1787 | 682.1927 | 1.9595 | -1 | 4.3133 | 3.4616 | 0.0010664 | 6.3946e-07 | 0.00016964 | 0.68759 | 0.045982 | 1.0642 | 910.2459 | 1463.1323
10000 | 436.05 | 0.0010987 | 693.61 | 682.6228 | 1.9605 | -1 | 4.3136 | 3.4612 | 0.001067 | 6.3985e-07 | 0.00016953 | 0.68756 | 0.045961 | 1.0636 | 910.1488 | 1462.8995
10000 | 436.15 | 0.0010988 | 694.0414 | 683.053 | 1.9615 | -1 | 4.3139 | 3.4607 | 0.0010676 | 6.4024e-07 | 0.00016942 | 0.68753 | 0.045939 | 1.063 | 910.0516 | 1462.6664
10000 | 436.25 | 0.001099 | 694.4728 | 683.4833 | 1.9625 | -1 | 4.3142 | 3.4603 | 0.0010682 | 6.4064e-07 | 0.00016931 | 0.68751 | 0.045917 | 1.0625 | 909.9545 | 1462.4332
10000 | 436.35 | 0.0010991 | 694.9043 | 683.9135 | 1.9635 | -1 | 4.3145 | 3.4599 | 0.0010688 | 6.4103e-07 | 0.00016921 | 0.68748 | 0.045895 | 1.0619 | 909.8572 | 1462.1997
10000 | 436.45 | 0.0010992 | 695.3357 | 684.3438 | 1.9645 | -1 | 4.3147 | 3.4594 | 0.0010694 | 6.4143e-07 | 0.0001691 | 0.68745 | 0.045873 | 1.0613 | 909.76 | 1461.9661
10000 | 436.55 | 0.0010993 | 695.7672 | 684.7741 | 1.9655 | -1 | 4.315 | 3.459 | 0.00107 | 6.4182e-07 | 0.00016899 | 0.68743 | 0.045852 | 1.0607 | 909.6627 | 1461.7322
10000 | 436.65 | 0.0010994 | 696.1987 | 685.2045 | 1.9665 | -1 | 4.3153 | 3.4586 | 0.0010706 | 6.4222e-07 | 0.00016888 | 0.6874 | 0.04583 | 1.0602 | 909.5653 | 1461.4981
10000 | 436.75 | 0.0010995 | 696.6303 | 685.6348 | 1.9674 | -1 | 4.3156 | 3.4582 | 0.0010711 | 6.4261e-07 | 0.00016877 | 0.68737 | 0.045808 | 1.0596 | 909.4679 | 1461.2638
10000 | 436.85 | 0.0010997 | 697.0618 | 686.0652 | 1.9684 | -1 | 4.3159 | 3.4577 | 0.0010717 | 6.4301e-07 | 0.00016866 | 0.68734 | 0.045786 | 1.059 | 909.3705 | 1461.0293
10000 | 436.95 | 0.0010998 | 697.4934 | 686.4956 | 1.9694 | -1 | 4.3161 | 3.4573 | 0.0010723 | 6.4341e-07 | 0.00016855 | 0.68732 | 0.045764 | 1.0584 | 909.273 | 1460.7946
10000 | 437.05 | 0.0010999 | 697.9251 | 686.9261 | 1.9704 | -1 | 4.3164 | 3.4569 | 0.0010729 | 6.4381e-07 | 0.00016844 | 0.68729 | 0.045743 | 1.0579 | 909.1755 | 1460.5597
10000 | 437.15 | 0.0011 | 698.3567 | 687.3566 | 1.9714 | -1 | 4.3167 | 3.4564 | 0.0010735 | 6.442e-07 | 0.00016833 | 0.68726 | 0.045721 | 1.0573 | 909.0779 | 1460.3246
10000 | 437.25 | 0.0011001 | 698.7884 | 687.7871 | 1.9724 | -1 | 4.317 | 3.456 | 0.0010741 | 6.446e-07 | 0.00016823 | 0.68723 | 0.045699 | 1.0567 | 908.9803 | 1460.0893
10000 | 437.35 | 0.0011003 | 699.2201 | 688.2176 | 1.9734 | -1 | 4.3173 | 3.4556 | 0.0010747 | 6.45e-07 | 0.00016812 | 0.6872 | 0.045677 | 1.0562 | 908.8826 | 1459.8538
10000 | 437.45 | 0.0011004 | 699.6519 | 688.6482 | 1.9744 | -1 | 4.3175 | 3.4551 | 0.0010753 | 6.454e-07 | 0.00016801 | 0.68718 | 0.045655 | 1.0556 | 908.7849 | 1459.618
10000 | 437.55 | 0.0011005 | 700.0836 | 689.0787 | 1.9753 | -1 | 4.3178 | 3.4547 | 0.0010759 | 6.458e-07 | 0.0001679 | 0.68715 | 0.045634 | 1.055 | 908.6872 | 1459.3821
10000 | 437.65 | 0.0011006 | 700.5154 | 689.5094 | 1.9763 | -1 | 4.3181 | 3.4543 | 0.0010765 | 6.4621e-07 | 0.00016779 | 0.68712 | 0.045612 | 1.0545 | 908.5894 | 1459.1459
10000 | 437.75 | 0.0011007 | 700.9472 | 689.94 | 1.9773 | -1 | 4.3184 | 3.4539 | 0.0010771 | 6.4661e-07 | 0.00016769 | 0.68709 | 0.04559 | 1.0539 | 908.4916 | 1458.9096
10000 | 437.85 | 0.0011008 | 701.3791 | 690.3707 | 1.9783 | -1 | 4.3187 | 3.4534 | 0.0010777 | 6.4701e-07 | 0.00016758 | 0.68706 | 0.045568 | 1.0533 | 908.3937 | 1458.673
10000 | 437.95 | 0.001101 | 701.811 | 690.8014 | 1.9793 | -1 | 4.319 | 3.453 | 0.0010783 | 6.4741e-07 | 0.00016747 | 0.68703 | 0.045546 | 1.0528 | 908.2958 | 1458.4362
10000 | 438.05 | 0.0011011 | 702.2429 | 691.2321 | 1.9803 | -1 | 4.3193 | 3.4526 | 0.0010789 | 6.4782e-07 | 0.00016736 | 0.68701 | 0.045524 | 1.0522 | 908.1978 | 1458.1993
10000 | 438.15 | 0.0011012 | 702.6748 | 691.6628 | 1.9813 | -1 | 4.3195 | 3.4521 | 0.0010795 | 6.4822e-07 | 0.00016726 | 0.68698 | 0.045503 | 1.0517 | 908.0998 | 1457.9621
10000 | 438.25 | 0.0011013 | 703.1068 | 692.0936 | 1.9822 | -1 | 4.3198 | 3.4517 | 0.0010801 | 6.4863e-07 | 0.00016715 | 0.68695 | 0.045481 | 1.0511 | 908.0017 | 1457.7247
10000 | 438.35 | 0.0011014 | 703.5388 | 692.5244 | 1.9832 | -1 | 4.3201 | 3.4513 | 0.0010807 | 6.4903e-07 | 0.00016704 | 0.68692 | 0.045459 | 1.0506 | 907.9036 | 1457.4871
10000 | 438.45 | 0.0011016 | 703.9708 | 692.9553 | 1.9842 | -1 | 4.3204 | 3.4509 | 0.0010813 | 6.4944e-07 | 0.00016694 | 0.68689 | 0.045437 | 1.05 | 907.8055 | 1457.2493
10000 | 438.55 | 0.0011017 | 704.4029 | 693.3861 | 1.9852 | -1 | 4.3207 | 3.4504 | 0.0010819 | 6.4984e-07 | 0.00016683 | 0.68686 | 0.045415 | 1.0494 | 907.7073 | 1457.0113
10000 | 438.65 | 0.0011018 | 704.835 | 693.817 | 1.9862 | -1 | 4.321 | 3.45 | 0.0010825 | 6.5025e-07 | 0.00016672 | 0.68683 | 0.045393 | 1.0489 | 907.6091 | 1456.7731
10000 | 438.75 | 0.0011019 | 705.2671 | 694.2479 | 1.9872 | -1 | 4.3213 | 3.4496 | 0.0010831 | 6.5066e-07 | 0.00016662 | 0.6868 | 0.045371 | 1.0483 | 907.5108 | 1456.5346
10000 | 438.85 | 0.001102 | 705.6992 | 694.6789 | 1.9882 | -1 | 4.3216 | 3.4491 | 0.0010837 | 6.5106e-07 | 0.00016651 | 0.68677 | 0.04535 | 1.0478 | 907.4125 | 1456.296
10000 | 438.95 | 0.0011022 | 706.1314 | 695.1099 | 1.9891 | -1 | 4.3218 | 3.4487 | 0.0010843 | 6.5147e-07 | 0.0001664 | 0.68674 | 0.045328 | 1.0472 | 907.3141 | 1456.0572
10000 | 439.05 | 0.0011023 | 706.5636 | 695.5409 | 1.9901 | -1 | 4.3221 | 3.4483 | 0.0010849 | 6.5188e-07 | 0.0001663 | 0.68671 | 0.045306 | 1.0467 | 907.2157 | 1455.8181
10000 | 439.15 | 0.0011024 | 706.9958 | 695.9719 | 1.9911 | -1 | 4.3224 | 3.4479 | 0.0010855 | 6.5229e-07 | 0.00016619 | 0.68668 | 0.045284 | 1.0461 | 907.1173 | 1455.5789
10000 | 439.25 | 0.0011025 | 707.4281 | 696.4029 | 1.9921 | -1 | 4.3227 | 3.4474 | 0.0010861 | 6.527e-07 | 0.00016609 | 0.68665 | 0.045262 | 1.0456 | 907.0188 | 1455.3394
10000 | 439.35 | 0.0011026 | 707.8604 | 696.834 | 1.9931 | -1 | 4.323 | 3.447 | 0.0010867 | 6.5311e-07 | 0.00016598 | 0.68662 | 0.04524 | 1.045 | 906.9203 | 1455.0998
10000 | 439.45 | 0.0011028 | 708.2927 | 697.2651 | 1.9941 | -1 | 4.3233 | 3.4466 | 0.0010873 | 6.5352e-07 | 0.00016588 | 0.68659 | 0.045218 | 1.0445 | 906.8217 | 1454.8599
10000 | 439.55 | 0.0011029 | 708.725 | 697.6963 | 1.995 | -1 | 4.3236 | 3.4462 | 0.0010879 | 6.5394e-07 | 0.00016577 | 0.68656 | 0.045196 | 1.0439 | 906.7231 | 1454.6198
10000 | 439.65 | 0.001103 | 709.1574 | 698.1275 | 1.996 | -1 | 4.3239 | 3.4457 | 0.0010885 | 6.5435e-07 | 0.00016567 | 0.68653 | 0.045174 | 1.0434 | 906.6244 | 1454.3795
10000 | 439.75 | 0.0011031 | 709.5898 | 698.5587 | 1.997 | -1 | 4.3242 | 3.4453 | 0.0010892 | 6.5476e-07 | 0.00016556 | 0.6865 | 0.045153 | 1.0428 | 906.5257 | 1454.1391
10000 | 439.85 | 0.0011032 | 710.0222 | 698.9899 | 1.998 | -1 | 4.3245 | 3.4449 | 0.0010898 | 6.5517e-07 | 0.00016546 | 0.68647 | 0.045131 | 1.0423 | 906.4269 | 1453.8984
10000 | 439.95 | 0.0011034 | 710.4547 | 699.4212 | 1.999 | -1 | 4.3248 | 3.4445 | 0.0010904 | 6.5559e-07 | 0.00016535 | 0.68644 | 0.045109 | 1.0418 | 906.3281 | 1453.6575
10000 | 440.05 | 0.0011035 | 710.8872 | 699.8524 | 2 | -1 | 4.325 | 3.444 | 0.001091 | 6.56e-07 | 0.00016525 | 0.68641 | 0.045087 | 1.0412 | 906.2293 | 1453.4164
10000 | 440.15 | 0.0011036 | 711.3197 | 700.2838 | 2.0009 | -1 | 4.3253 | 3.4436 | 0.0010916 | 6.5642e-07 | 0.00016514 | 0.68638 | 0.045065 | 1.0407 | 906.1304 | 1453.1751
10000 | 440.25 | 0.0011037 | 711.7522 | 700.7151 | 2.0019 | -1 | 4.3256 | 3.4432 | 0.0010922 | 6.5683e-07 | 0.00016504 | 0.68635 | 0.045043 | 1.0401 | 906.0314 | 1452.9335
10000 | 440.35 | 0.0011038 | 712.1848 | 701.1465 | 2.0029 | -1 | 4.3259 | 3.4428 | 0.0010928 | 6.5725e-07 | 0.00016494 | 0.68632 | 0.045021 | 1.0396 | 905.9325 | 1452.6918
10000 | 440.45 | 0.001104 | 712.6174 | 701.5779 | 2.0039 | -1 | 4.3262 | 3.4423 | 0.0010934 | 6.5767e-07 | 0.00016483 | 0.68629 | 0.044999 | 1.0391 | 905.8334 | 1452.4499
10000 | 440.55 | 0.0011041 | 713.0501 | 702.0093 | 2.0049 | -1 | 4.3265 | 3.4419 | 0.001094 | 6.5808e-07 | 0.00016473 | 0.68625 | 0.044977 | 1.0385 | 905.7344 | 1452.2078
10000 | 440.65 | 0.0011042 | 713.4827 | 702.4408 | 2.0059 | -1 | 4.3268 | 3.4415 | 0.0010946 | 6.585e-07 | 0.00016462 | 0.68622 | 0.044955 | 1.038 | 905.6353 | 1451.9654
10000 | 440.75 | 0.0011043 | 713.9154 | 702.8723 | 2.0068 | -1 | 4.3271 | 3.4411 | 0.0010952 | 6.5892e-07 | 0.00016452 | 0.68619 | 0.044933 | 1.0375 | 905.5361 | 1451.7229
10000 | 440.85 | 0.0011044 | 714.3482 | 703.3038 | 2.0078 | -1 | 4.3274 | 3.4406 | 0.0010958 | 6.5934e-07 | 0.00016442 | 0.68616 | 0.044911 | 1.0369 | 905.4369 | 1451.4801
10000 | 440.95 | 0.0011046 | 714.7809 | 703.7353 | 2.0088 | -1 | 4.3277 | 3.4402 | 0.0010964 | 6.5976e-07 | 0.00016431 | 0.68613 | 0.04489 | 1.0364 | 905.3377 | 1451.2371
10000 | 441.05 | 0.0011047 | 715.2137 | 704.1669 | 2.0098 | -1 | 4.328 | 3.4398 | 0.0010971 | 6.6018e-07 | 0.00016421 | 0.6861 | 0.044868 | 1.0359 | 905.2384 | 1450.994
10000 | 441.15 | 0.0011048 | 715.6465 | 704.5985 | 2.0108 | -1 | 4.3283 | 3.4394 | 0.0010977 | 6.606e-07 | 0.00016411 | 0.68606 | 0.044846 | 1.0353 | 905.1391 | 1450.7506
10000 | 441.25 | 0.0011049 | 716.0794 | 705.0301 | 2.0117 | -1 | 4.3286 | 3.4389 | 0.0010983 | 6.6102e-07 | 0.000164 | 0.68603 | 0.044824 | 1.0348 | 905.0397 | 1450.507
10000 | 441.35 | 0.001105 | 716.5122 | 705.4618 | 2.0127 | -1 | 4.3289 | 3.4385 | 0.0010989 | 6.6145e-07 | 0.0001639 | 0.686 | 0.044802 | 1.0343 | 904.9403 | 1450.2633
10000 | 441.45 | 0.0011052 | 716.9451 | 705.8935 | 2.0137 | -1 | 4.3292 | 3.4381 | 0.0010995 | 6.6187e-07 | 0.0001638 | 0.68597 | 0.04478 | 1.0337 | 904.8408 | 1450.0193
10000 | 441.55 | 0.0011053 | 717.3781 | 706.3252 | 2.0147 | -1 | 4.3295 | 3.4377 | 0.0011001 | 6.6229e-07 | 0.0001637 | 0.68594 | 0.044758 | 1.0332 | 904.7413 | 1449.7751
10000 | 441.65 | 0.0011054 | 717.811 | 706.7569 | 2.0157 | -1 | 4.3298 | 3.4372 | 0.0011007 | 6.6271e-07 | 0.00016359 | 0.6859 | 0.044736 | 1.0327 | 904.6417 | 1449.5307
10000 | 441.75 | 0.0011055 | 718.244 | 707.1887 | 2.0167 | -1 | 4.3301 | 3.4368 | 0.0011013 | 6.6314e-07 | 0.00016349 | 0.68587 | 0.044714 | 1.0322 | 904.5421 | 1449.2861
10000 | 441.85 | 0.0011057 | 718.6771 | 707.6205 | 2.0176 | -1 | 4.3304 | 3.4364 | 0.001102 | 6.6356e-07 | 0.00016339 | 0.68584 | 0.044692 | 1.0316 | 904.4425 | 1449.0412
10000 | 441.95 | 0.0011058 | 719.1101 | 708.0524 | 2.0186 | -1 | 4.3307 | 3.436 | 0.0011026 | 6.6399e-07 | 0.00016329 | 0.68581 | 0.04467 | 1.0311 | 904.3428 | 1448.7962
10000 | 442.05 | 0.0011059 | 719.5432 | 708.4842 | 2.0196 | -1 | 4.331 | 3.4355 | 0.0011032 | 6.6442e-07 | 0.00016319 | 0.68577 | 0.044648 | 1.0306 | 904.2431 | 1448.551
10000 | 442.15 | 0.001106 | 719.9763 | 708.9161 | 2.0206 | -1 | 4.3313 | 3.4351 | 0.0011038 | 6.6484e-07 | 0.00016308 | 0.68574 | 0.044626 | 1.0301 | 904.1433 | 1448.3056
10000 | 442.25 | 0.0011061 | 720.4095 | 709.348 | 2.0216 | -1 | 4.3316 | 3.4347 | 0.0011044 | 6.6527e-07 | 0.00016298 | 0.68571 | 0.044604 | 1.0296 | 904.0435 | 1448.0599
10000 | 442.35 | 0.0011063 | 720.8426 | 709.78 | 2.0225 | -1 | 4.3319 | 3.4343 | 0.001105 | 6.657e-07 | 0.00016288 | 0.68567 | 0.044582 | 1.029 | 903.9436 | 1447.8141
10000 | 442.45 | 0.0011064 | 721.2758 | 710.212 | 2.0235 | -1 | 4.3322 | 3.4338 | 0.0011056 | 6.6613e-07 | 0.00016278 | 0.68564 | 0.04456 | 1.0285 | 903.8437 | 1447.568
10000 | 442.55 | 0.0011065 | 721.7091 | 710.644 | 2.0245 | -1 | 4.3325 | 3.4334 | 0.0011063 | 6.6656e-07 | 0.00016268 | 0.68561 | 0.044538 | 1.028 | 903.7437 | 1447.3218
10000 | 442.65 | 0.0011066 | 722.1423 | 711.076 | 2.0255 | -1 | 4.3328 | 3.433 | 0.0011069 | 6.6698e-07 | 0.00016258 | 0.68557 | 0.044516 | 1.0275 | 903.6437 | 1447.0753
10000 | 442.75 | 0.0011068 | 722.5756 | 711.5081 | 2.0264 | -1 | 4.3331 | 3.4326 | 0.0011075 | 6.6742e-07 | 0.00016248 | 0.68554 | 0.044494 | 1.027 | 903.5437 | 1446.8287
10000 | 442.85 | 0.0011069 | 723.009 | 711.9402 | 2.0274 | -1 | 4.3334 | 3.4322 | 0.0011081 | 6.6785e-07 | 0.00016238 | 0.68551 | 0.044472 | 1.0265 | 903.4436 | 1446.5818
10000 | 442.95 | 0.001107 | 723.4423 | 712.3723 | 2.0284 | -1 | 4.3337 | 3.4317 | 0.0011087 | 6.6828e-07 | 0.00016227 | 0.68547 | 0.04445 | 1.0259 | 903.3435 | 1446.3347
10000 | 443.05 | 0.0011071 | 723.8757 | 712.8045 | 2.0294 | -1 | 4.334 | 3.4313 | 0.0011094 | 6.6871e-07 | 0.00016217 | 0.68544 | 0.044428 | 1.0254 | 903.2433 | 1446.0874
10000 | 443.15 | 0.0011072 | 724.3091 | 713.2367 | 2.0304 | -1 | 4.3343 | 3.4309 | 0.00111 | 6.6914e-07 | 0.00016207 | 0.68541 | 0.044406 | 1.0249 | 903.1431 | 1445.8399
10000 | 443.25 | 0.0011074 | 724.7426 | 713.6689 | 2.0313 | -1 | 4.3346 | 3.4305 | 0.0011106 | 6.6958e-07 | 0.00016197 | 0.68537 | 0.044384 | 1.0244 | 903.0428 | 1445.5922
10000 | 443.35 | 0.0011075 | 725.176 | 714.1011 | 2.0323 | -1 | 4.3349 | 3.43 | 0.0011112 | 6.7001e-07 | 0.00016187 | 0.68534 | 0.044362 | 1.0239 | 902.9425 | 1445.3443
10000 | 443.45 | 0.0011076 | 725.6096 | 714.5334 | 2.0333 | -1 | 4.3352 | 3.4296 | 0.0011118 | 6.7044e-07 | 0.00016177 | 0.6853 | 0.04434 | 1.0234 | 902.8421 | 1445.0962
10000 | 443.55 | 0.0011077 | 726.0431 | 714.9657 | 2.0343 | -1 | 4.3356 | 3.4292 | 0.0011125 | 6.7088e-07 | 0.00016167 | 0.68527 | 0.044318 | 1.0229 | 902.7417 | 1444.8479
10000 | 443.65 | 0.0011079 | 726.4767 | 715.3981 | 2.0352 | -1 | 4.3359 | 3.4288 | 0.0011131 | 6.7131e-07 | 0.00016157 | 0.68524 | 0.044296 | 1.0224 | 902.6413 | 1444.5994
10000 | 443.75 | 0.001108 | 726.9103 | 715.8304 | 2.0362 | -1 | 4.3362 | 3.4284 | 0.0011137 | 6.7175e-07 | 0.00016147 | 0.6852 | 0.044274 | 1.0219 | 902.5408 | 1444.3507
10000 | 443.85 | 0.0011081 | 727.3439 | 716.2628 | 2.0372 | -1 | 4.3365 | 3.4279 | 0.0011143 | 6.7219e-07 | 0.00016137 | 0.68517 | 0.044252 | 1.0213 | 902.4402 | 1444.1018
10000 | 443.95 | 0.0011082 | 727.7776 | 716.6953 | 2.0382 | -1 | 4.3368 | 3.4275 | 0.0011149 | 6.7262e-07 | 0.00016127 | 0.68513 | 0.04423 | 1.0208 | 902.3397 | 1443.8526
10000 | 444.05 | 0.0011084 | 728.2113 | 717.1277 | 2.0392 | -1 | 4.3371 | 3.4271 | 0.0011156 | 6.7306e-07 | 0.00016117 | 0.6851 | 0.044208 | 1.0203 | 902.239 | 1443.6033
10000 | 444.15 | 0.0011085 | 728.645 | 717.5602 | 2.0401 | -1 | 4.3374 | 3.4267 | 0.0011162 | 6.735e-07 | 0.00016108 | 0.68506 | 0.044186 | 1.0198 | 902.1384 | 1443.3537
10000 | 444.25 | 0.0011086 | 729.0787 | 717.9927 | 2.0411 | -1 | 4.3377 | 3.4263 | 0.0011168 | 6.7394e-07 | 0.00016098 | 0.68503 | 0.044164 | 1.0193 | 902.0376 | 1443.104
10000 | 444.35 | 0.0011087 | 729.5125 | 718.4253 | 2.0421 | -1 | 4.338 | 3.4258 | 0.0011174 | 6.7438e-07 | 0.00016088 | 0.68499 | 0.044142 | 1.0188 | 901.9369 | 1442.854
10000 | 444.45 | 0.0011088 | 729.9463 | 718.8579 | 2.0431 | -1 | 4.3383 | 3.4254 | 0.0011181 | 6.7482e-07 | 0.00016078 | 0.68496 | 0.04412 | 1.0183 | 901.8361 | 1442.6039
10000 | 444.55 | 0.001109 | 730.3802 | 719.2905 | 2.044 | -1 | 4.3386 | 3.425 | 0.0011187 | 6.7526e-07 | 0.00016068 | 0.68492 | 0.044098 | 1.0178 | 901.7352 | 1442.3535
10000 | 444.65 | 0.0011091 | 730.8141 | 719.7231 | 2.045 | -1 | 4.339 | 3.4246 | 0.0011193 | 6.757e-07 | 0.00016058 | 0.68489 | 0.044076 | 1.0173 | 901.6343 | 1442.1029
10000 | 444.75 | 0.0011092 | 731.248 | 720.1558 | 2.046 | -1 | 4.3393 | 3.4242 | 0.0011199 | 6.7614e-07 | 0.00016048 | 0.68485 | 0.044054 | 1.0168 | 901.5334 | 1441.8522
10000 | 444.85 | 0.0011093 | 731.6819 | 720.5885 | 2.047 | -1 | 4.3396 | 3.4237 | 0.0011206 | 6.7659e-07 | 0.00016038 | 0.68481 | 0.044032 | 1.0163 | 901.4324 | 1441.6012
10000 | 444.95 | 0.0011095 | 732.1159 | 721.0212 | 2.0479 | -1 | 4.3399 | 3.4233 | 0.0011212 | 6.7703e-07 | 0.00016029 | 0.68478 | 0.04401 | 1.0158 | 901.3314 | 1441.35
10000 | 445.05 | 0.0011096 | 732.5499 | 721.454 | 2.0489 | -1 | 4.3402 | 3.4229 | 0.0011218 | 6.7748e-07 | 0.00016019 | 0.68474 | 0.043987 | 1.0153 | 901.2303 | 1441.0986
10000 | 445.15 | 0.0011097 | 732.9839 | 721.8868 | 2.0499 | -1 | 4.3405 | 3.4225 | 0.0011224 | 6.7792e-07 | 0.00016009 | 0.68471 | 0.043965 | 1.0148 | 901.1291 | 1440.847
10000 | 445.25 | 0.0011098 | 733.418 | 722.3196 | 2.0509 | -1 | 4.3408 | 3.4221 | 0.0011231 | 6.7837e-07 | 0.00015999 | 0.68467 | 0.043943 | 1.0144 | 901.028 | 1440.5952
10000 | 445.35 | 0.00111 | 733.8521 | 722.7524 | 2.0518 | -1 | 4.3412 | 3.4216 | 0.0011237 | 6.7881e-07 | 0.00015989 | 0.68463 | 0.043921 | 1.0139 | 900.9268 | 1440.3432
10000 | 445.45 | 0.0011101 | 734.2862 | 723.1853 | 2.0528 | -1 | 4.3415 | 3.4212 | 0.0011243 | 6.7926e-07 | 0.0001598 | 0.6846 | 0.043899 | 1.0134 | 900.8255 | 1440.091
10000 | 445.55 | 0.0011102 | 734.7204 | 723.6182 | 2.0538 | -1 | 4.3418 | 3.4208 | 0.0011249 | 6.797e-07 | 0.0001597 | 0.68456 | 0.043877 | 1.0129 | 900.7242 | 1439.8385
10000 | 445.65 | 0.0011103 | 735.1546 | 724.0512 | 2.0548 | -1 | 4.3421 | 3.4204 | 0.0011256 | 6.8015e-07 | 0.0001596 | 0.68453 | 0.043855 | 1.0124 | 900.6229 | 1439.5859
10000 | 445.75 | 0.0011105 | 735.5888 | 724.4841 | 2.0557 | -1 | 4.3424 | 3.42 | 0.0011262 | 6.806e-07 | 0.0001595 | 0.68449 | 0.043833 | 1.0119 | 900.5215 | 1439.3331
10000 | 445.85 | 0.0011106 | 736.0231 | 724.9172 | 2.0567 | -1 | 4.3427 | 3.4195 | 0.0011268 | 6.8105e-07 | 0.00015941 | 0.68445 | 0.043811 | 1.0114 | 900.42 | 1439.08
10000 | 445.95 | 0.0011107 | 736.4574 | 725.3502 | 2.0577 | -1 | 4.343 | 3.4191 | 0.0011275 | 6.815e-07 | 0.00015931 | 0.68442 | 0.043789 | 1.0109 | 900.3185 | 1438.8268
10000 | 446.05 | 0.0011108 | 736.8917 | 725.7833 | 2.0587 | -1 | 4.3434 | 3.4187 | 0.0011281 | 6.8195e-07 | 0.00015921 | 0.68438 | 0.043767 | 1.0104 | 900.217 | 1438.5734
10000 | 446.15 | 0.001111 | 737.326 | 726.2164 | 2.0596 | -1 | 4.3437 | 3.4183 | 0.0011287 | 6.824e-07 | 0.00015912 | 0.68434 | 0.043745 | 1.01 | 900.1154 | 1438.3197
10000 | 446.25 | 0.0011111 | 737.7604 | 726.6495 | 2.0606 | -1 | 4.344 | 3.4179 | 0.0011294 | 6.8285e-07 | 0.00015902 | 0.68431 | 0.043722 | 1.0095 | 900.0138 | 1438.0658
10000 | 446.35 | 0.0011112 | 738.1948 | 727.0826 | 2.0616 | -1 | 4.3443 | 3.4175 | 0.00113 | 6.833e-07 | 0.00015892 | 0.68427 | 0.0437 | 1.009 | 899.9121 | 1437.8118
10000 | 446.45 | 0.0011113 | 738.6293 | 727.5158 | 2.0626 | -1 | 4.3446 | 3.417 | 0.0011306 | 6.8376e-07 | 0.00015883 | 0.68423 | 0.043678 | 1.0085 | 899.8104 | 1437.5575
10000 | 446.55 | 0.0011115 | 739.0638 | 727.9491 | 2.0635 | -1 | 4.345 | 3.4166 | 0.0011313 | 6.8421e-07 | 0.00015873 | 0.68419 | 0.043656 | 1.008 | 899.7087 | 1437.303
10000 | 446.65 | 0.0011116 | 739.4983 | 728.3823 | 2.0645 | -1 | 4.3453 | 3.4162 | 0.0011319 | 6.8466e-07 | 0.00015863 | 0.68416 | 0.043634 | 1.0075 | 899.6069 | 1437.0483
10000 | 446.75 | 0.0011117 | 739.9328 | 728.8156 | 2.0655 | -1 | 4.3456 | 3.4158 | 0.0011325 | 6.8512e-07 | 0.00015854 | 0.68412 | 0.043612 | 1.0071 | 899.505 | 1436.7935
10000 | 446.85 | 0.0011118 | 740.3674 | 729.2489 | 2.0664 | -1 | 4.3459 | 3.4154 | 0.0011332 | 6.8557e-07 | 0.00015844 | 0.68408 | 0.04359 | 1.0066 | 899.4031 | 1436.5384
10000 | 446.95 | 0.001112 | 740.802 | 729.6823 | 2.0674 | -1 | 4.3462 | 3.415 | 0.0011338 | 6.8603e-07 | 0.00015835 | 0.68404 | 0.043568 | 1.0061 | 899.3012 | 1436.2831
10000 | 447.05 | 0.0011121 | 741.2366 | 730.1156 | 2.0684 | -1 | 4.3466 | 3.4145 | 0.0011344 | 6.8649e-07 | 0.00015825 | 0.68401 | 0.043546 | 1.0056 | 899.1992 | 1436.0276
10000 | 447.15 | 0.0011122 | 741.6713 | 730.5491 | 2.0694 | -1 | 4.3469 | 3.4141 | 0.0011351 | 6.8694e-07 | 0.00015816 | 0.68397 | 0.043523 | 1.0051 | 899.0972 | 1435.7719
10000 | 447.25 | 0.0011124 | 742.106 | 730.9825 | 2.0703 | -1 | 4.3472 | 3.4137 | 0.0011357 | 6.874e-07 | 0.00015806 | 0.68393 | 0.043501 | 1.0047 | 898.9951 | 1435.5159
10000 | 447.35 | 0.0011125 | 742.5408 | 731.416 | 2.0713 | -1 | 4.3475 | 3.4133 | 0.0011363 | 6.8786e-07 | 0.00015796 | 0.68389 | 0.043479 | 1.0042 | 898.893 | 1435.2598
10000 | 447.45 | 0.0011126 | 742.9755 | 731.8495 | 2.0723 | -1 | 4.3479 | 3.4129 | 0.001137 | 6.8832e-07 | 0.00015787 | 0.68385 | 0.043457 | 1.0037 | 898.7908 | 1435.0035
10000 | 447.55 | 0.0011127 | 743.4103 | 732.283 | 2.0732 | -1 | 4.3482 | 3.4125 | 0.0011376 | 6.8878e-07 | 0.00015777 | 0.68381 | 0.043435 | 1.0032 | 898.6886 | 1434.747
10000 | 447.65 | 0.0011129 | 743.8452 | 732.7166 | 2.0742 | -1 | 4.3485 | 3.412 | 0.0011383 | 6.8924e-07 | 0.00015768 | 0.68378 | 0.043413 | 1.0028 | 898.5863 | 1434.4902
10000 | 447.75 | 0.001113 | 744.28 | 733.1502 | 2.0752 | -1 | 4.3488 | 3.4116 | 0.0011389 | 6.897e-07 | 0.00015758 | 0.68374 | 0.043391 | 1.0023 | 898.484 | 1434.2333
10000 | 447.85 | 0.0011131 | 744.7149 | 733.5838 | 2.0762 | -1 | 4.3491 | 3.4112 | 0.0011395 | 6.9016e-07 | 0.00015749 | 0.6837 | 0.043368 | 1.0018 | 898.3817 | 1433.9762
10000 | 447.95 | 0.0011132 | 745.1499 | 734.0175 | 2.0771 | -1 | 4.3495 | 3.4108 | 0.0011402 | 6.9062e-07 | 0.00015739 | 0.68366 | 0.043346 | 1.0013 | 898.2793 | 1433.7188
10000 | 448.05 | 0.0011134 | 745.5848 | 734.4512 | 2.0781 | -1 | 4.3498 | 3.4104 | 0.0011408 | 6.9109e-07 | 0.0001573 | 0.68362 | 0.043324 | 1.0009 | 898.1768 | 1433.4613
10000 | 448.15 | 0.0011135 | 746.0198 | 734.8849 | 2.0791 | -1 | 4.3501 | 3.41 | 0.0011414 | 6.9155e-07 | 0.00015721 | 0.68358 | 0.043302 | 1.0004 | 898.0743 | 1433.2035
10000 | 448.25 | 0.0011136 | 746.4548 | 735.3186 | 2.08 | -1 | 4.3505 | 3.4096 | 0.0011421 | 6.9201e-07 | 0.00015711 | 0.68354 | 0.04328 | 0.99994 | 897.9718 | 1432.9455
10000 | 448.35 | 0.0011137 | 746.8899 | 735.7524 | 2.081 | -1 | 4.3508 | 3.4091 | 0.0011427 | 6.9248e-07 | 0.00015702 | 0.6835 | 0.043258 | 0.99948 | 897.8692 | 1432.6874
10000 | 448.45 | 0.0011139 | 747.325 | 736.1863 | 2.082 | -1 | 4.3511 | 3.4087 | 0.0011434 | 6.9294e-07 | 0.00015692 | 0.68347 | 0.043235 | 0.99901 | 897.7666 | 1432.429
10000 | 448.55 | 0.001114 | 747.7601 | 736.6201 | 2.083 | -1 | 4.3514 | 3.4083 | 0.001144 | 6.9341e-07 | 0.00015683 | 0.68343 | 0.043213 | 0.99854 | 897.6639 | 1432.1704
10000 | 448.65 | 0.0011141 | 748.1953 | 737.054 | 2.0839 | -1 | 4.3518 | 3.4079 | 0.0011447 | 6.9388e-07 | 0.00015673 | 0.68339 | 0.043191 | 0.99808 | 897.5612 | 1431.9116
10000 | 448.75 | 0.0011143 | 748.6305 | 737.4879 | 2.0849 | -1 | 4.3521 | 3.4075 | 0.0011453 | 6.9434e-07 | 0.00015664 | 0.68335 | 0.043169 | 0.99761 | 897.4585 | 1431.6526
10000 | 448.85 | 0.0011144 | 749.0657 | 737.9219 | 2.0859 | -1 | 4.3524 | 3.4071 | 0.0011459 | 6.9481e-07 | 0.00015655 | 0.68331 | 0.043147 | 0.99715 | 897.3557 | 1431.3934
10000 | 448.95 | 0.0011145 | 749.501 | 738.3558 | 2.0868 | -1 | 4.3528 | 3.4067 | 0.0011466 | 6.9528e-07 | 0.00015645 | 0.68327 | 0.043125 | 0.99669 | 897.2528 | 1431.134
10000 | 449.05 | 0.0011146 | 749.9363 | 738.7899 | 2.0878 | -1 | 4.3531 | 3.4062 | 0.0011472 | 6.9575e-07 | 0.00015636 | 0.68323 | 0.043102 | 0.99623 | 897.1499 | 1430.8744
10000 | 449.15 | 0.0011148 | 750.3716 | 739.2239 | 2.0888 | -1 | 4.3534 | 3.4058 | 0.0011479 | 6.9622e-07 | 0.00015627 | 0.68319 | 0.04308 | 0.99577 | 897.0469 | 1430.6146
10000 | 449.25 | 0.0011149 | 750.8069 | 739.658 | 2.0897 | -1 | 4.3537 | 3.4054 | 0.0011485 | 6.9669e-07 | 0.00015617 | 0.68315 | 0.043058 | 0.99531 | 896.944 | 1430.3546
10000 | 449.35 | 0.001115 | 751.2423 | 740.0921 | 2.0907 | -1 | 4.3541 | 3.405 | 0.0011492 | 6.9716e-07 | 0.00015608 | 0.68311 | 0.043036 | 0.99485 | 896.8409 | 1430.0943
10000 | 449.45 | 0.0011152 | 751.6778 | 740.5262 | 2.0917 | -1 | 4.3544 | 3.4046 | 0.0011498 | 6.9764e-07 | 0.00015599 | 0.68307 | 0.043014 | 0.99439 | 896.7378 | 1429.8339
10000 | 449.55 | 0.0011153 | 752.1132 | 740.9604 | 2.0927 | -1 | 4.3547 | 3.4042 | 0.0011505 | 6.9811e-07 | 0.0001559 | 0.68303 | 0.042991 | 0.99393 | 896.6347 | 1429.5733
10000 | 449.65 | 0.0011154 | 752.5487 | 741.3946 | 2.0936 | -1 | 4.3551 | 3.4038 | 0.0011511 | 6.9858e-07 | 0.0001558 | 0.68299 | 0.042969 | 0.99348 | 896.5315 | 1429.3124
10000 | 449.75 | 0.0011155 | 752.9842 | 741.8288 | 2.0946 | -1 | 4.3554 | 3.4033 | 0.0011518 | 6.9906e-07 | 0.00015571 | 0.68295 | 0.042947 | 0.99302 | 896.4283 | 1429.0514
10000 | 449.85 | 0.0011157 | 753.4198 | 742.2631 | 2.0956 | -1 | 4.3557 | 3.4029 | 0.0011524 | 6.9953e-07 | 0.00015562 | 0.68291 | 0.042925 | 0.99256 | 896.325 | 1428.7901
10000 | 449.95 | 0.0011158 | 753.8554 | 742.6974 | 2.0965 | -1 | 4.3561 | 3.4025 | 0.0011531 | 7.0001e-07 | 0.00015552 | 0.68286 | 0.042903 | 0.99211 | 896.2217 | 1428.5287
10000 | 450.05 | 0.0011159 | 754.291 | 743.1318 | 2.0975 | -1 | 4.3564 | 3.4021 | 0.0011537 | 7.0048e-07 | 0.00015543 | 0.68282 | 0.04288 | 0.99166 | 896.1184 | 1428.267
10000 | 450.15 | 0.0011161 | 754.7267 | 743.5661 | 2.0985 | -1 | 4.3567 | 3.4017 | 0.0011544 | 7.0096e-07 | 0.00015534 | 0.68278 | 0.042858 | 0.9912 | 896.0149 | 1428.0052
10000 | 450.25 | 0.0011162 | 755.1623 | 744.0005 | 2.0994 | -1 | 4.3571 | 3.4013 | 0.001155 | 7.0144e-07 | 0.00015525 | 0.68274 | 0.042836 | 0.99075 | 895.9115 | 1427.7431
10000 | 450.35 | 0.0011163 | 755.5981 | 744.435 | 2.1004 | -1 | 4.3574 | 3.4009 | 0.0011557 | 7.0191e-07 | 0.00015516 | 0.6827 | 0.042814 | 0.9903 | 895.808 | 1427.4808
10000 | 450.45 | 0.0011164 | 756.0338 | 744.8694 | 2.1014 | -1 | 4.3578 | 3.4005 | 0.0011563 | 7.0239e-07 | 0.00015506 | 0.68266 | 0.042791 | 0.98985 | 895.7044 | 1427.2183
10000 | 450.55 | 0.0011166 | 756.4696 | 745.3039 | 2.1023 | -1 | 4.3581 | 3.4 | 0.001157 | 7.0287e-07 | 0.00015497 | 0.68262 | 0.042769 | 0.9894 | 895.6008 | 1426.9556
10000 | 450.65 | 0.0011167 | 756.9055 | 745.7385 | 2.1033 | -1 | 4.3584 | 3.3996 | 0.0011576 | 7.0335e-07 | 0.00015488 | 0.68258 | 0.042747 | 0.98895 | 895.4972 | 1426.6927
10000 | 450.75 | 0.0011168 | 757.3413 | 746.173 | 2.1043 | -1 | 4.3588 | 3.3992 | 0.0011583 | 7.0383e-07 | 0.00015479 | 0.68253 | 0.042725 | 0.98851 | 895.3935 | 1426.4296
10000 | 450.85 | 0.001117 | 757.7772 | 746.6076 | 2.1052 | -1 | 4.3591 | 3.3988 | 0.0011589 | 7.0431e-07 | 0.0001547 | 0.68249 | 0.042703 | 0.98806 | 895.2898 | 1426.1663
10000 | 450.95 | 0.0011171 | 758.2131 | 747.0423 | 2.1062 | -1 | 4.3594 | 3.3984 | 0.0011596 | 7.048e-07 | 0.00015461 | 0.68245 | 0.04268 | 0.98761 | 895.186 | 1425.9028
10000 | 451.05 | 0.0011172 | 758.6491 | 747.4769 | 2.1072 | -1 | 4.3598 | 3.398 | 0.0011602 | 7.0528e-07 | 0.00015452 | 0.68241 | 0.042658 | 0.98717 | 895.0822 | 1425.6391
10000 | 451.15 | 0.0011173 | 759.0851 | 747.9116 | 2.1081 | -1 | 4.3601 | 3.3976 | 0.0011609 | 7.0576e-07 | 0.00015442 | 0.68237 | 0.042636 | 0.98672 | 894.9783 | 1425.3752
10000 | 451.25 | 0.0011175 | 759.5211 | 748.3464 | 2.1091 | -1 | 4.3605 | 3.3972 | 0.0011615 | 7.0625e-07 | 0.00015433 | 0.68233 | 0.042614 | 0.98628 | 894.8744 | 1425.1111
10000 | 451.35 | 0.0011176 | 759.9572 | 748.7811 | 2.1101 | -1 | 4.3608 | 3.3968 | 0.0011622 | 7.0673e-07 | 0.00015424 | 0.68228 | 0.042591 | 0.98584 | 894.7704 | 1424.8467
10000 | 451.45 | 0.0011177 | 760.3933 | 749.2159 | 2.111 | -1 | 4.3611 | 3.3963 | 0.0011628 | 7.0722e-07 | 0.00015415 | 0.68224 | 0.042569 | 0.98539 | 894.6664 | 1424.5822
10000 | 451.55 | 0.0011179 | 760.8294 | 749.6508 | 2.112 | -1 | 4.3615 | 3.3959 | 0.0011635 | 7.077e-07 | 0.00015406 | 0.6822 | 0.042547 | 0.98495 | 894.5624 | 1424.3175
10000 | 451.65 | 0.001118 | 761.2656 | 750.0856 | 2.113 | -1 | 4.3618 | 3.3955 | 0.0011641 | 7.0819e-07 | 0.00015397 | 0.68216 | 0.042525 | 0.98451 | 894.4582 | 1424.0525
10000 | 451.75 | 0.0011181 | 761.7018 | 750.5205 | 2.1139 | -1 | 4.3622 | 3.3951 | 0.0011648 | 7.0868e-07 | 0.00015388 | 0.68211 | 0.042502 | 0.98407 | 894.3541 | 1423.7874
10000 | 451.85 | 0.0011183 | 762.138 | 750.9554 | 2.1149 | -1 | 4.3625 | 3.3947 | 0.0011655 | 7.0916e-07 | 0.00015379 | 0.68207 | 0.04248 | 0.98363 | 894.2499 | 1423.522
10000 | 451.95 | 0.0011184 | 762.5743 | 751.3904 | 2.1159 | -1 | 4.3629 | 3.3943 | 0.0011661 | 7.0965e-07 | 0.0001537 | 0.68203 | 0.042458 | 0.9832 | 894.1457 | 1423.2564
10000 | 452.05 | 0.0011185 | 763.0106 | 751.8254 | 2.1168 | -1 | 4.3632 | 3.3939 | 0.0011668 | 7.1014e-07 | 0.00015361 | 0.68199 | 0.042435 | 0.98276 | 894.0414 | 1422.9907
10000 | 452.15 | 0.0011186 | 763.4469 | 752.2604 | 2.1178 | -1 | 4.3635 | 3.3935 | 0.0011674 | 7.1063e-07 | 0.00015352 | 0.68194 | 0.042413 | 0.98232 | 893.937 | 1422.7247
10000 | 452.25 | 0.0011188 | 763.8833 | 752.6955 | 2.1188 | -1 | 4.3639 | 3.3931 | 0.0011681 | 7.1112e-07 | 0.00015343 | 0.6819 | 0.042391 | 0.98189 | 893.8326 | 1422.4585
10000 | 452.35 | 0.0011189 | 764.3197 | 753.1306 | 2.1197 | -1 | 4.3642 | 3.3927 | 0.0011688 | 7.1162e-07 | 0.00015334 | 0.68186 | 0.042369 | 0.98145 | 893.7282 | 1422.1921
10000 | 452.45 | 0.001119 | 764.7561 | 753.5657 | 2.1207 | -1 | 4.3646 | 3.3922 | 0.0011694 | 7.1211e-07 | 0.00015325 | 0.68181 | 0.042346 | 0.98102 | 893.6237 | 1421.9256
10000 | 452.55 | 0.0011192 | 765.1926 | 754.0009 | 2.1216 | -1 | 4.3649 | 3.3918 | 0.0011701 | 7.126e-07 | 0.00015316 | 0.68177 | 0.042324 | 0.98058 | 893.5192 | 1421.6588
10000 | 452.65 | 0.0011193 | 765.6291 | 754.4361 | 2.1226 | -1 | 4.3653 | 3.3914 | 0.0011707 | 7.1309e-07 | 0.00015307 | 0.68173 | 0.042302 | 0.98015 | 893.4146 | 1421.3918
10000 | 452.75 | 0.0011194 | 766.0657 | 754.8713 | 2.1236 | -1 | 4.3656 | 3.391 | 0.0011714 | 7.1359e-07 | 0.00015298 | 0.68168 | 0.042279 | 0.97972 | 893.31 | 1421.1246
10000 | 452.85 | 0.0011196 | 766.5022 | 755.3066 | 2.1245 | -1 | 4.366 | 3.3906 | 0.0011721 | 7.1408e-07 | 0.00015289 | 0.68164 | 0.042257 | 0.97929 | 893.2053 | 1420.8571
10000 | 452.95 | 0.0011197 | 766.9388 | 755.7419 | 2.1255 | -1 | 4.3663 | 3.3902 | 0.0011727 | 7.1458e-07 | 0.0001528 | 0.68159 | 0.042235 | 0.97886 | 893.1006 | 1420.5895
10000 | 453.05 | 0.0011198 | 767.3755 | 756.1772 | 2.1265 | -1 | 4.3667 | 3.3898 | 0.0011734 | 7.1508e-07 | 0.00015271 | 0.68155 | 0.042213 | 0.97843 | 892.9959 | 1420.3217
10000 | 453.15 | 0.00112 | 767.8122 | 756.6126 | 2.1274 | -1 | 4.367 | 3.3894 | 0.0011741 | 7.1557e-07 | 0.00015262 | 0.68151 | 0.04219 | 0.978 | 892.8911 | 1420.0537
10000 | 453.25 | 0.0011201 | 768.2489 | 757.048 | 2.1284 | -1 | 4.3674 | 3.389 | 0.0011747 | 7.1607e-07 | 0.00015254 | 0.68146 | 0.042168 | 0.97757 | 892.7862 | 1419.7854
10000 | 453.35 | 0.0011202 | 768.6857 | 757.4834 | 2.1294 | -1 | 4.3677 | 3.3886 | 0.0011754 | 7.1657e-07 | 0.00015245 | 0.68142 | 0.042146 | 0.97714 | 892.6813 | 1419.517
10000 | 453.45 | 0.0011204 | 769.1224 | 757.9189 | 2.1303 | -1 | 4.3681 | 3.3882 | 0.0011761 | 7.1707e-07 | 0.00015236 | 0.68137 | 0.042123 | 0.97672 | 892.5764 | 1419.2484
10000 | 453.55 | 0.0011205 | 769.5593 | 758.3544 | 2.1313 | -1 | 4.3684 | 3.3878 | 0.0011767 | 7.1757e-07 | 0.00015227 | 0.68133 | 0.042101 | 0.97629 | 892.4714 | 1418.9795
10000 | 453.65 | 0.0011206 | 769.9961 | 758.79 | 2.1323 | -1 | 4.3688 | 3.3874 | 0.0011774 | 7.1807e-07 | 0.00015218 | 0.68129 | 0.042079 | 0.97587 | 892.3663 | 1418.7105
10000 | 453.75 | 0.0011207 | 770.433 | 759.2255 | 2.1332 | -1 | 4.3691 | 3.3869 | 0.0011781 | 7.1857e-07 | 0.00015209 | 0.68124 | 0.042056 | 0.97544 | 892.2612 | 1418.4412
10000 | 453.85 | 0.0011209 | 770.8699 | 759.6611 | 2.1342 | -1 | 4.3695 | 3.3865 | 0.0011787 | 7.1907e-07 | 0.000152 | 0.6812 | 0.042034 | 0.97502 | 892.1561 | 1418.1717
10000 | 453.95 | 0.001121 | 771.3069 | 760.0968 | 2.1351 | -1 | 4.3698 | 3.3861 | 0.0011794 | 7.1958e-07 | 0.00015192 | 0.68115 | 0.042012 | 0.9746 | 892.0509 | 1417.9021
10000 | 454.05 | 0.0011211 | 771.7439 | 760.5325 | 2.1361 | -1 | 4.3702 | 3.3857 | 0.0011801 | 7.2008e-07 | 0.00015183 | 0.68111 | 0.041989 | 0.97418 | 891.9457 | 1417.6322
10000 | 454.15 | 0.0011213 | 772.1809 | 760.9682 | 2.1371 | -1 | 4.3705 | 3.3853 | 0.0011807 | 7.2058e-07 | 0.00015174 | 0.68106 | 0.041967 | 0.97375 | 891.8404 | 1417.3621
10000 | 454.25 | 0.0011214 | 772.618 | 761.4039 | 2.138 | -1 | 4.3709 | 3.3849 | 0.0011814 | 7.2109e-07 | 0.00015165 | 0.68102 | 0.041945 | 0.97333 | 891.7351 | 1417.0918
10000 | 454.35 | 0.0011215 | 773.0551 | 761.8397 | 2.139 | -1 | 4.3712 | 3.3845 | 0.0011821 | 7.216e-07 | 0.00015157 | 0.68097 | 0.041922 | 0.97291 | 891.6297 | 1416.8213
10000 | 454.45 | 0.0011217 | 773.4923 | 762.2755 | 2.14 | -1 | 4.3716 | 3.3841 | 0.0011827 | 7.221e-07 | 0.00015148 | 0.68093 | 0.0419 | 0.9725 | 891.5243 | 1416.5506
10000 | 454.55 | 0.0011218 | 773.9294 | 762.7114 | 2.1409 | -1 | 4.3719 | 3.3837 | 0.0011834 | 7.2261e-07 | 0.00015139 | 0.68088 | 0.041878 | 0.97208 | 891.4188 | 1416.2797
10000 | 454.65 | 0.0011219 | 774.3666 | 763.1472 | 2.1419 | -1 | 4.3723 | 3.3833 | 0.0011841 | 7.2312e-07 | 0.0001513 | 0.68084 | 0.041855 | 0.97166 | 891.3133 | 1416.0086
10000 | 454.75 | 0.0011221 | 774.8039 | 763.5832 | 2.1428 | -1 | 4.3727 | 3.3829 | 0.0011848 | 7.2363e-07 | 0.00015122 | 0.68079 | 0.041833 | 0.97124 | 891.2077 | 1415.7373
10000 | 454.85 | 0.0011222 | 775.2412 | 764.0191 | 2.1438 | -1 | 4.373 | 3.3825 | 0.0011854 | 7.2413e-07 | 0.00015113 | 0.68074 | 0.041811 | 0.97083 | 891.1021 | 1415.4658
10000 | 454.95 | 0.0011223 | 775.6785 | 764.4551 | 2.1448 | -1 | 4.3734 | 3.3821 | 0.0011861 | 7.2464e-07 | 0.00015104 | 0.6807 | 0.041788 | 0.97041 | 890.9965 | 1415.1941
10000 | 455.05 | 0.0011225 | 776.1158 | 764.8911 | 2.1457 | -1 | 4.3737 | 3.3817 | 0.0011868 | 7.2516e-07 | 0.00015095 | 0.68065 | 0.041766 | 0.97 | 890.8908 | 1414.9221
10000 | 455.15 | 0.0011226 | 776.5532 | 765.3272 | 2.1467 | -1 | 4.3741 | 3.3813 | 0.0011874 | 7.2567e-07 | 0.00015087 | 0.68061 | 0.041743 | 0.96959 | 890.785 | 1414.65
10000 | 455.25 | 0.0011227 | 776.9907 | 765.7633 | 2.1476 | -1 | 4.3744 | 3.3809 | 0.0011881 | 7.2618e-07 | 0.00015078 | 0.68056 | 0.041721 | 0.96917 | 890.6792 | 1414.3776
10000 | 455.35 | 0.0011229 | 777.4281 | 766.1994 | 2.1486 | -1 | 4.3748 | 3.3804 | 0.0011888 | 7.2669e-07 | 0.00015069 | 0.68051 | 0.041699 | 0.96876 | 890.5734 | 1414.1051
10000 | 455.45 | 0.001123 | 777.8656 | 766.6356 | 2.1496 | -1 | 4.3752 | 3.38 | 0.0011895 | 7.2721e-07 | 0.00015061 | 0.68047 | 0.041676 | 0.96835 | 890.4675 | 1413.8323
10000 | 455.55 | 0.0011231 | 778.3032 | 767.0718 | 2.1505 | -1 | 4.3755 | 3.3796 | 0.0011901 | 7.2772e-07 | 0.00015052 | 0.68042 | 0.041654 | 0.96794 | 890.3615 | 1413.5594
10000 | 455.65 | 0.0011233 | 778.7407 | 767.508 | 2.1515 | -1 | 4.3759 | 3.3792 | 0.0011908 | 7.2824e-07 | 0.00015043 | 0.68037 | 0.041632 | 0.96753 | 890.2555 | 1413.2862
10000 | 455.75 | 0.0011234 | 779.1783 | 767.9443 | 2.1524 | -1 | 4.3762 | 3.3788 | 0.0011915 | 7.2875e-07 | 0.00015035 | 0.68033 | 0.041609 | 0.96712 | 890.1495 | 1413.0129
10000 | 455.85 | 0.0011235 | 779.616 | 768.3806 | 2.1534 | -1 | 4.3766 | 3.3784 | 0.0011922 | 7.2927e-07 | 0.00015026 | 0.68028 | 0.041587 | 0.96671 | 890.0434 | 1412.7393
10000 | 455.95 | 0.0011237 | 780.0537 | 768.8169 | 2.1544 | -1 | 4.377 | 3.378 | 0.0011929 | 7.2979e-07 | 0.00015018 | 0.68023 | 0.041564 | 0.9663 | 889.9373 | 1412.4655
10000 | 456.05 | 0.0011238 | 780.4914 | 769.2533 | 2.1553 | -1 | 4.3773 | 3.3776 | 0.0011935 | 7.303e-07 | 0.00015009 | 0.68019 | 0.041542 | 0.9659 | 889.8311 | 1412.1915
10000 | 456.15 | 0.0011239 | 780.9291 | 769.6897 | 2.1563 | -1 | 4.3777 | 3.3772 | 0.0011942 | 7.3082e-07 | 0.00015 | 0.68014 | 0.04152 | 0.96549 | 889.7249 | 1411.9173
10000 | 456.25 | 0.0011241 | 781.3669 | 770.1261 | 2.1572 | -1 | 4.3781 | 3.3768 | 0.0011949 | 7.3134e-07 | 0.00014992 | 0.68009 | 0.041497 | 0.96509 | 889.6186 | 1411.6429
10000 | 456.35 | 0.0011242 | 781.8047 | 770.5626 | 2.1582 | -1 | 4.3784 | 3.3764 | 0.0011956 | 7.3186e-07 | 0.00014983 | 0.68005 | 0.041475 | 0.96468 | 889.5123 | 1411.3683
10000 | 456.45 | 0.0011243 | 782.2426 | 770.9991 | 2.1592 | -1 | 4.3788 | 3.376 | 0.0011963 | 7.3238e-07 | 0.00014975 | 0.68 | 0.041453 | 0.96428 | 889.4059 | 1411.0935
10000 | 456.55 | 0.0011245 | 782.6805 | 771.4357 | 2.1601 | -1 | 4.3791 | 3.3756 | 0.0011969 | 7.3291e-07 | 0.00014966 | 0.67995 | 0.04143 | 0.96387 | 889.2995 | 1410.8185
10000 | 456.65 | 0.0011246 | 783.1184 | 771.8723 | 2.1611 | -1 | 4.3795 | 3.3752 | 0.0011976 | 7.3343e-07 | 0.00014958 | 0.6799 | 0.041408 | 0.96347 | 889.193 | 1410.5433
10000 | 456.75 | 0.0011247 | 783.5564 | 772.3089 | 2.162 | -1 | 4.3799 | 3.3748 | 0.0011983 | 7.3395e-07 | 0.00014949 | 0.67986 | 0.041385 | 0.96307 | 889.0865 | 1410.2678
10000 | 456.85 | 0.0011249 | 783.9944 | 772.7455 | 2.163 | -1 | 4.3802 | 3.3744 | 0.001199 | 7.3448e-07 | 0.00014941 | 0.67981 | 0.041363 | 0.96267 | 888.9799 | 1409.9922
10000 | 456.95 | 0.001125 | 784.4324 | 773.1822 | 2.164 | -1 | 4.3806 | 3.374 | 0.0011997 | 7.35e-07 | 0.00014932 | 0.67976 | 0.04134 | 0.96227 | 888.8733 | 1409.7164
10000 | 457.05 | 0.0011252 | 784.8705 | 773.619 | 2.1649 | -1 | 4.381 | 3.3736 | 0.0012004 | 7.3553e-07 | 0.00014924 | 0.67971 | 0.041318 | 0.96187 | 888.7667 | 1409.4403
10000 | 457.15 | 0.0011253 | 785.3086 | 774.0557 | 2.1659 | -1 | 4.3813 | 3.3732 | 0.001201 | 7.3605e-07 | 0.00014915 | 0.67967 | 0.041296 | 0.96147 | 888.66 | 1409.1641
10000 | 457.25 | 0.0011254 | 785.7468 | 774.4925 | 2.1668 | -1 | 4.3817 | 3.3728 | 0.0012017 | 7.3658e-07 | 0.00014907 | 0.67962 | 0.041273 | 0.96107 | 888.5532 | 1408.8876
10000 | 457.35 | 0.0011256 | 786.185 | 774.9294 | 2.1678 | -1 | 4.3821 | 3.3724 | 0.0012024 | 7.3711e-07 | 0.00014898 | 0.67957 | 0.041251 | 0.96068 | 888.4464 | 1408.6109
10000 | 457.45 | 0.0011257 | 786.6232 | 775.3662 | 2.1688 | -1 | 4.3825 | 3.372 | 0.0012031 | 7.3764e-07 | 0.0001489 | 0.67952 | 0.041228 | 0.96028 | 888.3395 | 1408.3341
10000 | 457.55 | 0.0011258 | 787.0615 | 775.8032 | 2.1697 | -1 | 4.3828 | 3.3716 | 0.0012038 | 7.3817e-07 | 0.00014881 | 0.67947 | 0.041206 | 0.95988 | 888.2326 | 1408.057
10000 | 457.65 | 0.001126 | 787.4998 | 776.2401 | 2.1707 | -1 | 4.3832 | 3.3712 | 0.0012045 | 7.387e-07 | 0.00014873 | 0.67942 | 0.041183 | 0.95949 | 888.1257 | 1407.7797
10000 | 457.75 | 0.0011261 | 787.9381 | 776.6771 | 2.1716 | -1 | 4.3836 | 3.3708 | 0.0012052 | 7.3923e-07 | 0.00014864 | 0.67937 | 0.041161 | 0.9591 | 888.0187 | 1407.5022
10000 | 457.85 | 0.0011262 | 788.3765 | 777.1141 | 2.1726 | -1 | 4.3839 | 3.3704 | 0.0012059 | 7.3976e-07 | 0.00014856 | 0.67933 | 0.041139 | 0.9587 | 887.9117 | 1407.2245
10000 | 457.95 | 0.0011264 | 788.8149 | 777.5512 | 2.1735 | -1 | 4.3843 | 3.37 | 0.0012065 | 7.4029e-07 | 0.00014847 | 0.67928 | 0.041116 | 0.95831 | 887.8046 | 1406.9467
10000 | 458.05 | 0.0011265 | 789.2533 | 777.9882 | 2.1745 | -1 | 4.3847 | 3.3696 | 0.0012072 | 7.4082e-07 | 0.00014839 | 0.67923 | 0.041094 | 0.95792 | 887.6974 | 1406.6685
10000 | 458.15 | 0.0011266 | 789.6918 | 778.4254 | 2.1755 | -1 | 4.3851 | 3.3692 | 0.0012079 | 7.4136e-07 | 0.00014831 | 0.67918 | 0.041071 | 0.95753 | 887.5902 | 1406.3902
10000 | 458.25 | 0.0011268 | 790.1304 | 778.8625 | 2.1764 | -1 | 4.3854 | 3.3688 | 0.0012086 | 7.4189e-07 | 0.00014822 | 0.67913 | 0.041049 | 0.95714 | 887.483 | 1406.1117
10000 | 458.35 | 0.0011269 | 790.5689 | 779.2997 | 2.1774 | -1 | 4.3858 | 3.3684 | 0.0012093 | 7.4243e-07 | 0.00014814 | 0.67908 | 0.041026 | 0.95675 | 887.3757 | 1405.833
10000 | 458.45 | 0.0011271 | 791.0075 | 779.737 | 2.1783 | -1 | 4.3862 | 3.368 | 0.00121 | 7.4296e-07 | 0.00014806 | 0.67903 | 0.041004 | 0.95636 | 887.2684 | 1405.5541
10000 | 458.55 | 0.0011272 | 791.4462 | 780.1742 | 2.1793 | -1 | 4.3866 | 3.3676 | 0.0012107 | 7.435e-07 | 0.00014797 | 0.67898 | 0.040981 | 0.95597 | 887.161 | 1405.2749
10000 | 458.65 | 0.0011273 | 791.8848 | 780.6116 | 2.1802 | -1 | 4.3869 | 3.3672 | 0.0012114 | 7.4404e-07 | 0.00014789 | 0.67893 | 0.040959 | 0.95558 | 887.0536 | 1404.9956
10000 | 458.75 | 0.0011275 | 792.3235 | 781.0489 | 2.1812 | -1 | 4.3873 | 3.3668 | 0.0012121 | 7.4458e-07 | 0.0001478 | 0.67888 | 0.040937 | 0.95519 | 886.9461 | 1404.7161
10000 | 458.85 | 0.0011276 | 792.7623 | 781.4863 | 2.1821 | -1 | 4.3877 | 3.3664 | 0.0012128 | 7.4512e-07 | 0.00014772 | 0.67883 | 0.040914 | 0.95481 | 886.8386 | 1404.4363
10000 | 458.95 | 0.0011277 | 793.2011 | 781.9237 | 2.1831 | -1 | 4.3881 | 3.366 | 0.0012135 | 7.4566e-07 | 0.00014764 | 0.67878 | 0.040892 | 0.95442 | 886.731 | 1404.1563
10000 | 459.05 | 0.0011279 | 793.6399 | 782.3612 | 2.1841 | -1 | 4.3884 | 3.3656 | 0.0012142 | 7.462e-07 | 0.00014756 | 0.67873 | 0.040869 | 0.95404 | 886.6234 | 1403.8762
10000 | 459.15 | 0.001128 | 794.0788 | 782.7986 | 2.185 | -1 | 4.3888 | 3.3652 | 0.0012149 | 7.4674e-07 | 0.00014747 | 0.67868 | 0.040847 | 0.95365 | 886.5157 | 1403.5958
10000 | 459.25 | 0.0011281 | 794.5177 | 783.2362 | 2.186 | -1 | 4.3892 | 3.3648 | 0.0012156 | 7.4728e-07 | 0.00014739 | 0.67863 | 0.040824 | 0.95327 | 886.408 | 1403.3152
10000 | 459.35 | 0.0011283 | 794.9566 | 783.6737 | 2.1869 | -1 | 4.3896 | 3.3644 | 0.0012162 | 7.4783e-07 | 0.00014731 | 0.67858 | 0.040802 | 0.95289 | 886.3002 | 1403.0345
10000 | 459.45 | 0.0011284 | 795.3956 | 784.1113 | 2.1879 | -1 | 4.39 | 3.364 | 0.0012169 | 7.4837e-07 | 0.00014722 | 0.67853 | 0.040779 | 0.9525 | 886.1924 | 1402.7535
10000 | 459.55 | 0.0011286 | 795.8346 | 784.549 | 2.1888 | -1 | 4.3903 | 3.3636 | 0.0012176 | 7.4891e-07 | 0.00014714 | 0.67848 | 0.040757 | 0.95212 | 886.0845 | 1402.4723
10000 | 459.65 | 0.0011287 | 796.2736 | 784.9867 | 2.1898 | -1 | 4.3907 | 3.3632 | 0.0012183 | 7.4946e-07 | 0.00014706 | 0.67843 | 0.040734 | 0.95174 | 885.9766 | 1402.1909
10000 | 459.75 | 0.0011288 | 796.7127 | 785.4244 | 2.1908 | -1 | 4.3911 | 3.3628 | 0.001219 | 7.5001e-07 | 0.00014698 | 0.67838 | 0.040712 | 0.95136 | 885.8686 | 1401.9093
10000 | 459.85 | 0.001129 | 797.1519 | 785.8621 | 2.1917 | -1 | 4.3915 | 3.3624 | 0.0012197 | 7.5055e-07 | 0.00014689 | 0.67833 | 0.040689 | 0.95098 | 885.7606 | 1401.6275
10000 | 459.95 | 0.0011291 | 797.591 | 786.2999 | 2.1927 | -1 | 4.3919 | 3.362 | 0.0012204 | 7.511e-07 | 0.00014681 | 0.67828 | 0.040667 | 0.9506 | 885.6525 | 1401.3454
10000 | 460.05 | 0.0011292 | 798.0302 | 786.7377 | 2.1936 | -1 | 4.3922 | 3.3616 | 0.0012211 | 7.5165e-07 | 0.00014673 | 0.67823 | 0.040644 | 0.95023 | 885.5444 | 1401.0632
10000 | 460.15 | 0.0011294 | 798.4695 | 787.1756 | 2.1946 | -1 | 4.3926 | 3.3612 | 0.0012218 | 7.522e-07 | 0.00014665 | 0.67818 | 0.040622 | 0.94985 | 885.4363 | 1400.7808
10000 | 460.25 | 0.0011295 | 798.9088 | 787.6135 | 2.1955 | -1 | 4.393 | 3.3608 | 0.0012225 | 7.5275e-07 | 0.00014657 | 0.67813 | 0.040599 | 0.94947 | 885.328 | 1400.4981
10000 | 460.35 | 0.0011297 | 799.3481 | 788.0515 | 2.1965 | -1 | 4.3934 | 3.3604 | 0.0012233 | 7.533e-07 | 0.00014648 | 0.67808 | 0.040577 | 0.9491 | 885.2198 | 1400.2153
10000 | 460.45 | 0.0011298 | 799.7874 | 788.4894 | 2.1974 | -1 | 4.3938 | 3.36 | 0.001224 | 7.5385e-07 | 0.0001464 | 0.67802 | 0.040554 | 0.94872 | 885.1115 | 1399.9322
10000 | 460.55 | 0.0011299 | 800.2268 | 788.9274 | 2.1984 | -1 | 4.3942 | 3.3596 | 0.0012247 | 7.5441e-07 | 0.00014632 | 0.67797 | 0.040532 | 0.94835 | 885.0031 | 1399.649
10000 | 460.65 | 0.0011301 | 800.6663 | 789.3655 | 2.1993 | -1 | 4.3946 | 3.3592 | 0.0012254 | 7.5496e-07 | 0.00014624 | 0.67792 | 0.040509 | 0.94797 | 884.8947 | 1399.3655
10000 | 460.75 | 0.0011302 | 801.1057 | 789.8036 | 2.2003 | -1 | 4.3949 | 3.3588 | 0.0012261 | 7.5551e-07 | 0.00014616 | 0.67787 | 0.040487 | 0.9476 | 884.7862 | 1399.0818
10000 | 460.85 | 0.0011304 | 801.5453 | 790.2417 | 2.2012 | -1 | 4.3953 | 3.3584 | 0.0012268 | 7.5607e-07 | 0.00014608 | 0.67782 | 0.040464 | 0.94723 | 884.6777 | 1398.798
10000 | 460.95 | 0.0011305 | 801.9848 | 790.6799 | 2.2022 | -1 | 4.3957 | 3.358 | 0.0012275 | 7.5663e-07 | 0.00014599 | 0.67777 | 0.040442 | 0.94686 | 884.5692 | 1398.5139
10000 | 461.05 | 0.0011306 | 802.4244 | 791.1181 | 2.2032 | -1 | 4.3961 | 3.3576 | 0.0012282 | 7.5718e-07 | 0.00014591 | 0.67771 | 0.040419 | 0.94649 | 884.4606 | 1398.2296
10000 | 461.15 | 0.0011308 | 802.864 | 791.5563 | 2.2041 | -1 | 4.3965 | 3.3572 | 0.0012289 | 7.5774e-07 | 0.00014583 | 0.67766 | 0.040397 | 0.94612 | 884.3519 | 1397.9451
10000 | 461.25 | 0.0011309 | 803.3037 | 791.9946 | 2.2051 | -1 | 4.3969 | 3.3568 | 0.0012296 | 7.583e-07 | 0.00014575 | 0.67761 | 0.040374 | 0.94575 | 884.2432 | 1397.6604
10000 | 461.35 | 0.001131 | 803.7434 | 792.4329 | 2.206 | -1 | 4.3973 | 3.3564 | 0.0012303 | 7.5886e-07 | 0.00014567 | 0.67756 | 0.040351 | 0.94538 | 884.1345 | 1397.3755
10000 | 461.45 | 0.0011312 | 804.1832 | 792.8713 | 2.207 | -1 | 4.3977 | 3.356 | 0.001231 | 7.5942e-07 | 0.00014559 | 0.67751 | 0.040329 | 0.94501 | 884.0257 | 1397.0904
10000 | 461.55 | 0.0011313 | 804.6229 | 793.3097 | 2.2079 | -1 | 4.398 | 3.3556 | 0.0012317 | 7.5998e-07 | 0.00014551 | 0.67745 | 0.040306 | 0.94464 | 883.9168 | 1396.8051
10000 | 461.65 | 0.0011315 | 805.0628 | 793.7481 | 2.2089 | -1 | 4.3984 | 3.3552 | 0.0012324 | 7.6054e-07 | 0.00014543 | 0.6774 | 0.040284 | 0.94428 | 883.8079 | 1396.5195
10000 | 461.75 | 0.0011316 | 805.5026 | 794.1866 | 2.2098 | -1 | 4.3988 | 3.3548 | 0.0012332 | 7.611e-07 | 0.00014535 | 0.67735 | 0.040261 | 0.94391 | 883.699 | 1396.2338
10000 | 461.85 | 0.0011317 | 805.9425 | 794.6251 | 2.2108 | -1 | 4.3992 | 3.3545 | 0.0012339 | 7.6167e-07 | 0.00014527 | 0.6773 | 0.040239 | 0.94354 | 883.59 | 1395.9479
10000 | 461.95 | 0.0011319 | 806.3825 | 795.0636 | 2.2117 | -1 | 4.3996 | 3.3541 | 0.0012346 | 7.6223e-07 | 0.00014519 | 0.67724 | 0.040216 | 0.94318 | 883.4809 | 1395.6617
10000 | 462.05 | 0.001132 | 806.8225 | 795.5022 | 2.2127 | -1 | 4.4 | 3.3537 | 0.0012353 | 7.628e-07 | 0.00014511 | 0.67719 | 0.040194 | 0.94282 | 883.3718 | 1395.3753
10000 | 462.15 | 0.0011322 | 807.2625 | 795.9408 | 2.2136 | -1 | 4.4004 | 3.3533 | 0.001236 | 7.6336e-07 | 0.00014503 | 0.67714 | 0.040171 | 0.94245 | 883.2627 | 1395.0888
10000 | 462.25 | 0.0011323 | 807.7025 | 796.3795 | 2.2146 | -1 | 4.4008 | 3.3529 | 0.0012367 | 7.6393e-07 | 0.00014495 | 0.67708 | 0.040149 | 0.94209 | 883.1535 | 1394.802
10000 | 462.35 | 0.0011324 | 808.1426 | 796.8182 | 2.2155 | -1 | 4.4012 | 3.3525 | 0.0012374 | 7.645e-07 | 0.00014486 | 0.67703 | 0.040126 | 0.94173 | 883.0442 | 1394.515
10000 | 462.45 | 0.0011326 | 808.5828 | 797.2569 | 2.2165 | -1 | 4.4016 | 3.3521 | 0.0012381 | 7.6506e-07 | 0.00014478 | 0.67698 | 0.040103 | 0.94137 | 882.935 | 1394.2279
10000 | 462.55 | 0.0011327 | 809.023 | 797.6957 | 2.2174 | -1 | 4.402 | 3.3517 | 0.0012389 | 7.6563e-07 | 0.00014471 | 0.67692 | 0.040081 | 0.94101 | 882.8256 | 1393.9405
10000 | 462.65 | 0.0011329 | 809.4632 | 798.1345 | 2.2184 | -1 | 4.4024 | 3.3513 | 0.0012396 | 7.662e-07 | 0.00014463 | 0.67687 | 0.040058 | 0.94065 | 882.7162 | 1393.6529
10000 | 462.75 | 0.001133 | 809.9034 | 798.5734 | 2.2193 | -1 | 4.4028 | 3.3509 | 0.0012403 | 7.6677e-07 | 0.00014455 | 0.67682 | 0.040036 | 0.94029 | 882.6068 | 1393.3651
10000 | 462.85 | 0.0011331 | 810.3437 | 799.0122 | 2.2203 | -1 | 4.4032 | 3.3505 | 0.001241 | 7.6735e-07 | 0.00014447 | 0.67676 | 0.040013 | 0.93993 | 882.4973 | 1393.0771
10000 | 462.95 | 0.0011333 | 810.7841 | 799.4512 | 2.2213 | -1 | 4.4036 | 3.3501 | 0.0012417 | 7.6792e-07 | 0.00014439 | 0.67671 | 0.039991 | 0.93957 | 882.3877 | 1392.7889
10000 | 463.05 | 0.0011334 | 811.2244 | 799.8901 | 2.2222 | -1 | 4.404 | 3.3497 | 0.0012425 | 7.6849e-07 | 0.00014431 | 0.67665 | 0.039968 | 0.93921 | 882.2781 | 1392.5004
10000 | 463.15 | 0.0011336 | 811.6649 | 800.3292 | 2.2232 | -1 | 4.4044 | 3.3493 | 0.0012432 | 7.6907e-07 | 0.00014423 | 0.6766 | 0.039945 | 0.93886 | 882.1685 | 1392.2118
10000 | 463.25 | 0.0011337 | 812.1053 | 800.7682 | 2.2241 | -1 | 4.4048 | 3.3489 | 0.0012439 | 7.6964e-07 | 0.00014415 | 0.67655 | 0.039923 | 0.9385 | 882.0588 | 1391.923
10000 | 463.35 | 0.0011339 | 812.5458 | 801.2073 | 2.2251 | -1 | 4.4052 | 3.3485 | 0.0012446 | 7.7022e-07 | 0.00014407 | 0.67649 | 0.0399 | 0.93815 | 881.9491 | 1391.6339
10000 | 463.45 | 0.001134 | 812.9863 | 801.6464 | 2.226 | -1 | 4.4056 | 3.3482 | 0.0012453 | 7.7079e-07 | 0.00014399 | 0.67644 | 0.039878 | 0.93779 | 881.8393 | 1391.3447
10000 | 463.55 | 0.0011341 | 813.4269 | 802.0856 | 2.227 | -1 | 4.406 | 3.3478 | 0.0012461 | 7.7137e-07 | 0.00014391 | 0.67638 | 0.039855 | 0.93744 | 881.7294 | 1391.0552
10000 | 463.65 | 0.0011343 | 813.8675 | 802.5248 | 2.2279 | -1 | 4.4064 | 3.3474 | 0.0012468 | 7.7195e-07 | 0.00014383 | 0.67633 | 0.039832 | 0.93709 | 881.6195 | 1390.7655
10000 | 463.75 | 0.0011344 | 814.3082 | 802.964 | 2.2289 | -1 | 4.4068 | 3.347 | 0.0012475 | 7.7253e-07 | 0.00014375 | 0.67627 | 0.03981 | 0.93673 | 881.5096 | 1390.4757
10000 | 463.85 | 0.0011346 | 814.7489 | 803.4033 | 2.2298 | -1 | 4.4072 | 3.3466 | 0.0012482 | 7.7311e-07 | 0.00014367 | 0.67622 | 0.039787 | 0.93638 | 881.3996 | 1390.1856
10000 | 463.95 | 0.0011347 | 815.1896 | 803.8426 | 2.2308 | -1 | 4.4076 | 3.3462 | 0.001249 | 7.7369e-07 | 0.0001436 | 0.67616 | 0.039765 | 0.93603 | 881.2895 | 1389.8953
10000 | 464.05 | 0.0011348 | 815.6304 | 804.282 | 2.2317 | -1 | 4.408 | 3.3458 | 0.0012497 | 7.7427e-07 | 0.00014352 | 0.67611 | 0.039742 | 0.93568 | 881.1794 | 1389.6048
10000 | 464.15 | 0.001135 | 816.0712 | 804.7214 | 2.2327 | -1 | 4.4084 | 3.3454 | 0.0012504 | 7.7485e-07 | 0.00014344 | 0.67605 | 0.039719 | 0.93533 | 881.0693 | 1389.3141
10000 | 464.25 | 0.0011351 | 816.5121 | 805.1608 | 2.2336 | -1 | 4.4088 | 3.345 | 0.0012511 | 7.7544e-07 | 0.00014336 | 0.676 | 0.039697 | 0.93498 | 880.9591 | 1389.0232
10000 | 464.35 | 0.0011353 | 816.953 | 805.6003 | 2.2346 | -1 | 4.4092 | 3.3446 | 0.0012519 | 7.7602e-07 | 0.00014328 | 0.67594 | 0.039674 | 0.93463 | 880.8489 | 1388.7321
10000 | 464.45 | 0.0011354 | 817.3939 | 806.0398 | 2.2355 | -1 | 4.4096 | 3.3442 | 0.0012526 | 7.7661e-07 | 0.0001432 | 0.67589 | 0.039652 | 0.93429 | 880.7386 | 1388.4408
10000 | 464.55 | 0.0011356 | 817.8349 | 806.4794 | 2.2365 | -1 | 4.41 | 3.3438 | 0.0012533 | 7.7719e-07 | 0.00014313 | 0.67583 | 0.039629 | 0.93394 | 880.6282 | 1388.1493
10000 | 464.65 | 0.0011357 | 818.2759 | 806.919 | 2.2374 | -1 | 4.4104 | 3.3435 | 0.001254 | 7.7778e-07 | 0.00014305 | 0.67578 | 0.039606 | 0.93359 | 880.5178 | 1387.8575
10000 | 464.75 | 0.0011358 | 818.717 | 807.3586 | 2.2384 | -1 | 4.4108 | 3.3431 | 0.0012548 | 7.7837e-07 | 0.00014297 | 0.67572 | 0.039584 | 0.93325 | 880.4074 | 1387.5656
10000 | 464.85 | 0.001136 | 819.1581 | 807.7983 | 2.2393 | -1 | 4.4112 | 3.3427 | 0.0012555 | 7.7896e-07 | 0.00014289 | 0.67567 | 0.039561 | 0.9329 | 880.2969 | 1387.2734
10000 | 464.95 | 0.0011361 | 819.5993 | 808.238 | 2.2403 | -1 | 4.4117 | 3.3423 | 0.0012562 | 7.7955e-07 | 0.00014281 | 0.67561 | 0.039538 | 0.93256 | 880.1863 | 1386.9811
10000 | 465.05 | 0.0011363 | 820.0404 | 808.6778 | 2.2412 | -1 | 4.4121 | 3.3419 | 0.001257 | 7.8014e-07 | 0.00014274 | 0.67555 | 0.039516 | 0.93221 | 880.0757 | 1386.6885
10000 | 465.15 | 0.0011364 | 820.4817 | 809.1176 | 2.2421 | -1 | 4.4125 | 3.3415 | 0.0012577 | 7.8073e-07 | 0.00014266 | 0.6755 | 0.039493 | 0.93187 | 879.9651 | 1386.3957
10000 | 465.25 | 0.0011366 | 820.9229 | 809.5574 | 2.2431 | -1 | 4.4129 | 3.3411 | 0.0012584 | 7.8132e-07 | 0.00014258 | 0.67544 | 0.039471 | 0.93153 | 879.8544 | 1386.1028
10000 | 465.35 | 0.0011367 | 821.3642 | 809.9973 | 2.244 | -1 | 4.4133 | 3.3407 | 0.0012592 | 7.8191e-07 | 0.0001425 | 0.67539 | 0.039448 | 0.93119 | 879.7437 | 1385.8096
10000 | 465.45 | 0.0011368 | 821.8056 | 810.4372 | 2.245 | -1 | 4.4137 | 3.3403 | 0.0012599 | 7.8251e-07 | 0.00014243 | 0.67533 | 0.039425 | 0.93084 | 879.6329 | 1385.5162
10000 | 465.55 | 0.001137 | 822.247 | 810.8772 | 2.2459 | -1 | 4.4141 | 3.3399 | 0.0012606 | 7.831e-07 | 0.00014235 | 0.67527 | 0.039403 | 0.9305 | 879.522 | 1385.2226
10000 | 465.65 | 0.0011371 | 822.6884 | 811.3172 | 2.2469 | -1 | 4.4145 | 3.3396 | 0.0012614 | 7.837e-07 | 0.00014227 | 0.67522 | 0.03938 | 0.93016 | 879.4111 | 1384.9288
10000 | 465.75 | 0.0011373 | 823.1299 | 811.7572 | 2.2478 | -1 | 4.4149 | 3.3392 | 0.0012621 | 7.843e-07 | 0.00014219 | 0.67516 | 0.039357 | 0.92983 | 879.3001 | 1384.6347
10000 | 465.85 | 0.0011374 | 823.5714 | 812.1973 | 2.2488 | -1 | 4.4154 | 3.3388 | 0.0012628 | 7.8489e-07 | 0.00014212 | 0.6751 | 0.039335 | 0.92949 | 879.1891 | 1384.3405
10000 | 465.95 | 0.0011376 | 824.013 | 812.6374 | 2.2497 | -1 | 4.4158 | 3.3384 | 0.0012636 | 7.8549e-07 | 0.00014204 | 0.67505 | 0.039312 | 0.92915 | 879.0781 | 1384.0461
10000 | 466.05 | 0.0011377 | 824.4546 | 813.0776 | 2.2507 | -1 | 4.4162 | 3.338 | 0.0012643 | 7.8609e-07 | 0.00014196 | 0.67499 | 0.039289 | 0.92881 | 878.967 | 1383.7514
10000 | 466.15 | 0.0011378 | 824.8962 | 813.5178 | 2.2516 | -1 | 4.4166 | 3.3376 | 0.0012651 | 7.8669e-07 | 0.00014189 | 0.67493 | 0.039267 | 0.92848 | 878.8558 | 1383.4566
10000 | 466.25 | 0.001138 | 825.3379 | 813.958 | 2.2526 | -1 | 4.417 | 3.3372 | 0.0012658 | 7.8729e-07 | 0.00014181 | 0.67488 | 0.039244 | 0.92814 | 878.7446 | 1383.1615
10000 | 466.35 | 0.0011381 | 825.7796 | 814.3983 | 2.2535 | -1 | 4.4174 | 3.3368 | 0.0012665 | 7.8789e-07 | 0.00014173 | 0.67482 | 0.039221 | 0.9278 | 878.6334 | 1382.8663
10000 | 466.45 | 0.0011383 | 826.2214 | 814.8386 | 2.2545 | -1 | 4.4179 | 3.3364 | 0.0012673 | 7.885e-07 | 0.00014166 | 0.67476 | 0.039199 | 0.92747 | 878.5221 | 1382.5708
10000 | 466.55 | 0.0011384 | 826.6632 | 815.279 | 2.2554 | -1 | 4.4183 | 3.3361 | 0.001268 | 7.891e-07 | 0.00014158 | 0.6747 | 0.039176 | 0.92714 | 878.4107 | 1382.2751
10000 | 466.65 | 0.0011386 | 827.105 | 815.7194 | 2.2564 | -1 | 4.4187 | 3.3357 | 0.0012688 | 7.8971e-07 | 0.0001415 | 0.67465 | 0.039153 | 0.9268 | 878.2993 | 1381.9793
10000 | 466.75 | 0.0011387 | 827.5469 | 816.1598 | 2.2573 | -1 | 4.4191 | 3.3353 | 0.0012695 | 7.9031e-07 | 0.00014143 | 0.67459 | 0.039131 | 0.92647 | 878.1878 | 1381.6832
10000 | 466.85 | 0.0011389 | 827.9889 | 816.6003 | 2.2583 | -1 | 4.4195 | 3.3349 | 0.0012702 | 7.9092e-07 | 0.00014135 | 0.67453 | 0.039108 | 0.92614 | 878.0763 | 1381.3869
10000 | 466.95 | 0.001139 | 828.4308 | 817.0409 | 2.2592 | -1 | 4.42 | 3.3345 | 0.001271 | 7.9153e-07 | 0.00014128 | 0.67447 | 0.039085 | 0.92581 | 877.9648 | 1381.0903
10000 | 467.05 | 0.0011391 | 828.8728 | 817.4814 | 2.2602 | -1 | 4.4204 | 3.3341 | 0.0012717 | 7.9213e-07 | 0.0001412 | 0.67441 | 0.039063 | 0.92548 | 877.8532 | 1380.7936
10000 | 467.15 | 0.0011393 | 829.3149 | 817.922 | 2.2611 | -1 | 4.4208 | 3.3337 | 0.0012725 | 7.9274e-07 | 0.00014112 | 0.67436 | 0.03904 | 0.92515 | 877.7415 | 1380.4967
10000 | 467.25 | 0.0011394 | 829.757 | 818.3627 | 2.262 | -1 | 4.4212 | 3.3334 | 0.0012732 | 7.9335e-07 | 0.00014105 | 0.6743 | 0.039017 | 0.92482 | 877.6298 | 1380.1996
10000 | 467.35 | 0.0011396 | 830.1992 | 818.8034 | 2.263 | -1 | 4.4216 | 3.333 | 0.001274 | 7.9396e-07 | 0.00014097 | 0.67424 | 0.038995 | 0.92449 | 877.518 | 1379.9022
10000 | 467.45 | 0.0011397 | 830.6413 | 819.2441 | 2.2639 | -1 | 4.4221 | 3.3326 | 0.0012747 | 7.9458e-07 | 0.0001409 | 0.67418 | 0.038972 | 0.92416 | 877.4062 | 1379.6047
10000 | 467.55 | 0.0011399 | 831.0836 | 819.6849 | 2.2649 | -1 | 4.4225 | 3.3322 | 0.0012755 | 7.9519e-07 | 0.00014082 | 0.67412 | 0.038949 | 0.92383 | 877.2943 | 1379.3069
10000 | 467.65 | 0.00114 | 831.5258 | 820.1257 | 2.2658 | -1 | 4.4229 | 3.3318 | 0.0012762 | 7.958e-07 | 0.00014074 | 0.67407 | 0.038927 | 0.9235 | 877.1824 | 1379.009
10000 | 467.75 | 0.0011402 | 831.9682 | 820.5666 | 2.2668 | -1 | 4.4233 | 3.3314 | 0.001277 | 7.9642e-07 | 0.00014067 | 0.67401 | 0.038904 | 0.92318 | 877.0704 | 1378.7108
10000 | 467.85 | 0.0011403 | 832.4105 | 821.0075 | 2.2677 | -1 | 4.4238 | 3.331 | 0.0012777 | 7.9703e-07 | 0.00014059 | 0.67395 | 0.038881 | 0.92285 | 876.9584 | 1378.4124
10000 | 467.95 | 0.0011405 | 832.8529 | 821.4484 | 2.2687 | -1 | 4.4242 | 3.3307 | 0.0012785 | 7.9765e-07 | 0.00014052 | 0.67389 | 0.038858 | 0.92253 | 876.8463 | 1378.1138
10000 | 468.05 | 0.0011406 | 833.2953 | 821.8894 | 2.2696 | -1 | 4.4246 | 3.3303 | 0.0012792 | 7.9827e-07 | 0.00014044 | 0.67383 | 0.038836 | 0.9222 | 876.7342 | 1377.815
10000 | 468.15 | 0.0011407 | 833.7378 | 822.3304 | 2.2706 | -1 | 4.4251 | 3.3299 | 0.00128 | 7.9888e-07 | 0.00014037 | 0.67377 | 0.038813 | 0.92188 | 876.622 | 1377.516
10000 | 468.25 | 0.0011409 | 834.1804 | 822.7715 | 2.2715 | -1 | 4.4255 | 3.3295 | 0.0012807 | 7.995e-07 | 0.00014029 | 0.67371 | 0.03879 | 0.92156 | 876.5098 | 1377.2168
10000 | 468.35 | 0.001141 | 834.6229 | 823.2126 | 2.2724 | -1 | 4.4259 | 3.3291 | 0.0012815 | 8.0012e-07 | 0.00014022 | 0.67365 | 0.038768 | 0.92123 | 876.3975 | 1376.9174
10000 | 468.45 | 0.0011412 | 835.0655 | 823.6537 | 2.2734 | -1 | 4.4263 | 3.3287 | 0.0012822 | 8.0075e-07 | 0.00014014 | 0.67359 | 0.038745 | 0.92091 | 876.2852 | 1376.6178
10000 | 468.55 | 0.0011413 | 835.5082 | 824.0949 | 2.2743 | -1 | 4.4268 | 3.3283 | 0.001283 | 8.0137e-07 | 0.00014007 | 0.67353 | 0.038722 | 0.92059 | 876.1728 | 1376.3179
10000 | 468.65 | 0.0011415 | 835.9509 | 824.5362 | 2.2753 | -1 | 4.4272 | 3.328 | 0.0012837 | 8.0199e-07 | 0.00013999 | 0.67347 | 0.038699 | 0.92027 | 876.0604 | 1376.0179
10000 | 468.75 | 0.0011416 | 836.3936 | 824.9774 | 2.2762 | -1 | 4.4276 | 3.3276 | 0.0012845 | 8.0261e-07 | 0.00013992 | 0.67341 | 0.038677 | 0.91995 | 875.9479 | 1375.7176
10000 | 468.85 | 0.0011418 | 836.8364 | 825.4188 | 2.2772 | -1 | 4.4281 | 3.3272 | 0.0012852 | 8.0324e-07 | 0.00013984 | 0.67335 | 0.038654 | 0.91963 | 875.8353 | 1375.4172
10000 | 468.95 | 0.0011419 | 837.2793 | 825.8601 | 2.2781 | -1 | 4.4285 | 3.3268 | 0.001286 | 8.0387e-07 | 0.00013977 | 0.67329 | 0.038631 | 0.91931 | 875.7227 | 1375.1165
10000 | 469.05 | 0.0011421 | 837.7221 | 826.3015 | 2.2791 | -1 | 4.4289 | 3.3264 | 0.0012868 | 8.0449e-07 | 0.00013969 | 0.67323 | 0.038609 | 0.919 | 875.6101 | 1374.8156
10000 | 469.15 | 0.0011422 | 838.165 | 826.743 | 2.28 | -1 | 4.4294 | 3.326 | 0.0012875 | 8.0512e-07 | 0.00013962 | 0.67317 | 0.038586 | 0.91868 | 875.4974 | 1374.5145
10000 | 469.25 | 0.0011424 | 838.608 | 827.1844 | 2.2809 | -1 | 4.4298 | 3.3257 | 0.0012883 | 8.0575e-07 | 0.00013955 | 0.67311 | 0.038563 | 0.91836 | 875.3846 | 1374.2132
10000 | 469.35 | 0.0011425 | 839.051 | 827.626 | 2.2819 | -1 | 4.4302 | 3.3253 | 0.001289 | 8.0638e-07 | 0.00013947 | 0.67305 | 0.03854 | 0.91805 | 875.2718 | 1373.9117
10000 | 469.45 | 0.0011426 | 839.494 | 828.0675 | 2.2828 | -1 | 4.4307 | 3.3249 | 0.0012898 | 8.0701e-07 | 0.0001394 | 0.67299 | 0.038518 | 0.91773 | 875.159 | 1373.61
10000 | 469.55 | 0.0011428 | 839.9371 | 828.5092 | 2.2838 | -1 | 4.4311 | 3.3245 | 0.0012906 | 8.0764e-07 | 0.00013932 | 0.67293 | 0.038495 | 0.91741 | 875.0461 | 1373.3081
10000 | 469.65 | 0.0011429 | 840.3803 | 828.9508 | 2.2847 | -1 | 4.4315 | 3.3241 | 0.0012913 | 8.0827e-07 | 0.00013925 | 0.67287 | 0.038472 | 0.9171 | 874.9331 | 1373.0059
10000 | 469.75 | 0.0011431 | 840.8234 | 829.3925 | 2.2857 | -1 | 4.432 | 3.3237 | 0.0012921 | 8.0891e-07 | 0.00013918 | 0.67281 | 0.038449 | 0.91679 | 874.8201 | 1372.7036
10000 | 469.85 | 0.0011432 | 841.2667 | 829.8343 | 2.2866 | -1 | 4.4324 | 3.3234 | 0.0012929 | 8.0954e-07 | 0.0001391 | 0.67275 | 0.038427 | 0.91647 | 874.7071 | 1372.4011
10000 | 469.95 | 0.0011434 | 841.7099 | 830.276 | 2.2876 | -1 | 4.4329 | 3.323 | 0.0012936 | 8.1018e-07 | 0.00013903 | 0.67269 | 0.038404 | 0.91616 | 874.5939 | 1372.0983
10000 | 470.05 | 0.0011435 | 842.1532 | 830.7179 | 2.2885 | -1 | 4.4333 | 3.3226 | 0.0012944 | 8.1081e-07 | 0.00013895 | 0.67263 | 0.038381 | 0.91585 | 874.4808 | 1371.7953
10000 | 470.15 | 0.0011437 | 842.5966 | 831.1597 | 2.2894 | -1 | 4.4337 | 3.3222 | 0.0012951 | 8.1145e-07 | 0.00013888 | 0.67257 | 0.038358 | 0.91554 | 874.3676 | 1371.4922
10000 | 470.25 | 0.0011438 | 843.04 | 831.6017 | 2.2904 | -1 | 4.4342 | 3.3218 | 0.0012959 | 8.1209e-07 | 0.00013881 | 0.67251 | 0.038336 | 0.91523 | 874.2543 | 1371.1888
10000 | 470.35 | 0.001144 | 843.4834 | 832.0436 | 2.2913 | -1 | 4.4346 | 3.3215 | 0.0012967 | 8.1273e-07 | 0.00013873 | 0.67245 | 0.038313 | 0.91492 | 874.141 | 1370.8852
10000 | 470.45 | 0.0011441 | 843.9269 | 832.4856 | 2.2923 | -1 | 4.4351 | 3.3211 | 0.0012974 | 8.1337e-07 | 0.00013866 | 0.67238 | 0.03829 | 0.91461 | 874.0276 | 1370.5814
10000 | 470.55 | 0.0011443 | 844.3704 | 832.9277 | 2.2932 | -1 | 4.4355 | 3.3207 | 0.0012982 | 8.1401e-07 | 0.00013859 | 0.67232 | 0.038267 | 0.9143 | 873.9142 | 1370.2774
10000 | 470.65 | 0.0011444 | 844.814 | 833.3697 | 2.2942 | -1 | 4.4359 | 3.3203 | 0.001299 | 8.1465e-07 | 0.00013851 | 0.67226 | 0.038245 | 0.91399 | 873.8007 | 1369.9731
10000 | 470.75 | 0.0011446 | 845.2576 | 833.8119 | 2.2951 | -1 | 4.4364 | 3.3199 | 0.0012998 | 8.1529e-07 | 0.00013844 | 0.6722 | 0.038222 | 0.91369 | 873.6872 | 1369.6687
10000 | 470.85 | 0.0011447 | 845.7013 | 834.254 | 2.296 | -1 | 4.4368 | 3.3195 | 0.0013005 | 8.1594e-07 | 0.00013837 | 0.67214 | 0.038199 | 0.91338 | 873.5736 | 1369.3641
10000 | 470.95 | 0.0011449 | 846.145 | 834.6963 | 2.297 | -1 | 4.4373 | 3.3192 | 0.0013013 | 8.1658e-07 | 0.0001383 | 0.67208 | 0.038176 | 0.91307 | 873.4599 | 1369.0592
10000 | 471.05 | 0.001145 | 846.5887 | 835.1385 | 2.2979 | -1 | 4.4377 | 3.3188 | 0.0013021 | 8.1723e-07 | 0.00013822 | 0.67201 | 0.038153 | 0.91277 | 873.3463 | 1368.7542
10000 | 471.15 | 0.0011452 | 847.0325 | 835.5808 | 2.2989 | -1 | 4.4382 | 3.3184 | 0.0013028 | 8.1788e-07 | 0.00013815 | 0.67195 | 0.038131 | 0.91246 | 873.2325 | 1368.4489
10000 | 471.25 | 0.0011453 | 847.4764 | 836.0232 | 2.2998 | -1 | 4.4386 | 3.318 | 0.0013036 | 8.1852e-07 | 0.00013808 | 0.67189 | 0.038108 | 0.91216 | 873.1187 | 1368.1434
10000 | 471.35 | 0.0011455 | 847.9203 | 836.4656 | 2.3007 | -1 | 4.4391 | 3.3176 | 0.0013044 | 8.1917e-07 | 0.000138 | 0.67183 | 0.038085 | 0.91185 | 873.0049 | 1367.8378
10000 | 471.45 | 0.0011456 | 848.3642 | 836.908 | 2.3017 | -1 | 4.4395 | 3.3173 | 0.0013052 | 8.1982e-07 | 0.00013793 | 0.67176 | 0.038062 | 0.91155 | 872.891 | 1367.5319
10000 | 471.55 | 0.0011458 | 848.8082 | 837.3505 | 2.3026 | -1 | 4.44 | 3.3169 | 0.0013059 | 8.2047e-07 | 0.00013786 | 0.6717 | 0.038039 | 0.91125 | 872.777 | 1367.2258
10000 | 471.65 | 0.0011459 | 849.2522 | 837.793 | 2.3036 | -1 | 4.4404 | 3.3165 | 0.0013067 | 8.2113e-07 | 0.00013779 | 0.67164 | 0.038017 | 0.91095 | 872.663 | 1366.9195
10000 | 471.75 | 0.0011461 | 849.6962 | 838.2356 | 2.3045 | -1 | 4.4409 | 3.3161 | 0.0013075 | 8.2178e-07 | 0.00013771 | 0.67158 | 0.037994 | 0.91065 | 872.5489 | 1366.6129
10000 | 471.85 | 0.0011462 | 850.1403 | 838.6782 | 2.3055 | -1 | 4.4413 | 3.3157 | 0.0013083 | 8.2243e-07 | 0.00013764 | 0.67151 | 0.037971 | 0.91034 | 872.4348 | 1366.3062
10000 | 471.95 | 0.0011464 | 850.5845 | 839.1208 | 2.3064 | -1 | 4.4418 | 3.3154 | 0.0013091 | 8.2309e-07 | 0.00013757 | 0.67145 | 0.037948 | 0.91004 | 872.3207 | 1365.9993
10000 | 472.05 | 0.0011465 | 851.0287 | 839.5635 | 2.3073 | -1 | 4.4422 | 3.315 | 0.0013098 | 8.2374e-07 | 0.0001375 | 0.67139 | 0.037925 | 0.90975 | 872.2065 | 1365.6921
10000 | 472.15 | 0.0011467 | 851.4729 | 840.0063 | 2.3083 | -1 | 4.4427 | 3.3146 | 0.0013106 | 8.244e-07 | 0.00013743 | 0.67133 | 0.037903 | 0.90945 | 872.0922 | 1365.3848
10000 | 472.25 | 0.0011468 | 851.9172 | 840.4491 | 2.3092 | -1 | 4.4431 | 3.3142 | 0.0013114 | 8.2506e-07 | 0.00013735 | 0.67126 | 0.03788 | 0.90915 | 871.9779 | 1365.0772
10000 | 472.35 | 0.001147 | 852.3616 | 840.8919 | 2.3102 | -1 | 4.4436 | 3.3139 | 0.0013122 | 8.2572e-07 | 0.00013728 | 0.6712 | 0.037857 | 0.90885 | 871.8635 | 1364.7694
10000 | 472.45 | 0.0011471 | 852.8059 | 841.3348 | 2.3111 | -1 | 4.444 | 3.3135 | 0.001313 | 8.2638e-07 | 0.00013721 | 0.67114 | 0.037834 | 0.90855 | 871.7491 | 1364.4614
10000 | 472.55 | 0.0011473 | 853.2504 | 841.7777 | 2.312 | -1 | 4.4445 | 3.3131 | 0.0013137 | 8.2704e-07 | 0.00013714 | 0.67107 | 0.037811 | 0.90826 | 871.6346 | 1364.1532
10000 | 472.65 | 0.0011474 | 853.6948 | 842.2206 | 2.313 | -1 | 4.4449 | 3.3127 | 0.0013145 | 8.277e-07 | 0.00013707 | 0.67101 | 0.037789 | 0.90796 | 871.52 | 1363.8448
10000 | 472.75 | 0.0011476 | 854.1394 | 842.6636 | 2.3139 | -1 | 4.4454 | 3.3123 | 0.0013153 | 8.2836e-07 | 0.00013699 | 0.67094 | 0.037766 | 0.90767 | 871.4054 | 1363.5362
10000 | 472.85 | 0.0011477 | 854.5839 | 843.1067 | 2.3149 | -1 | 4.4458 | 3.312 | 0.0013161 | 8.2903e-07 | 0.00013692 | 0.67088 | 0.037743 | 0.90737 | 871.2908 | 1363.2274
10000 | 472.95 | 0.0011479 | 855.0285 | 843.5498 | 2.3158 | -1 | 4.4463 | 3.3116 | 0.0013169 | 8.2969e-07 | 0.00013685 | 0.67082 | 0.03772 | 0.90708 | 871.1761 | 1362.9184
10000 | 473.05 | 0.001148 | 855.4732 | 843.9929 | 2.3167 | -1 | 4.4468 | 3.3112 | 0.0013177 | 8.3036e-07 | 0.00013678 | 0.67075 | 0.037697 | 0.90678 | 871.0613 | 1362.6091
10000 | 473.15 | 0.0011482 | 855.9179 | 844.4361 | 2.3177 | -1 | 4.4472 | 3.3108 | 0.0013185 | 8.3102e-07 | 0.00013671 | 0.67069 | 0.037675 | 0.90649 | 870.9465 | 1362.2997
10000 | 473.25 | 0.0011483 | 856.3626 | 844.8793 | 2.3186 | -1 | 4.4477 | 3.3105 | 0.0013192 | 8.3169e-07 | 0.00013664 | 0.67062 | 0.037652 | 0.9062 | 870.8317 | 1361.99
10000 | 473.35 | 0.0011485 | 856.8074 | 845.3226 | 2.3196 | -1 | 4.4481 | 3.3101 | 0.00132 | 8.3236e-07 | 0.00013657 | 0.67056 | 0.037629 | 0.90591 | 870.7168 | 1361.6801
10000 | 473.45 | 0.0011486 | 857.2523 | 845.7659 | 2.3205 | -1 | 4.4486 | 3.3097 | 0.0013208 | 8.3303e-07 | 0.0001365 | 0.6705 | 0.037606 | 0.90562 | 870.6018 | 1361.37
10000 | 473.55 | 0.0011488 | 857.6971 | 846.2093 | 2.3214 | -1 | 4.4491 | 3.3093 | 0.0013216 | 8.337e-07 | 0.00013642 | 0.67043 | 0.037583 | 0.90533 | 870.4868 | 1361.0597
10000 | 473.65 | 0.0011489 | 858.1421 | 846.6527 | 2.3224 | -1 | 4.4495 | 3.309 | 0.0013224 | 8.3438e-07 | 0.00013635 | 0.67037 | 0.03756 | 0.90504 | 870.3717 | 1360.7492
10000 | 473.75 | 0.0011491 | 858.587 | 847.0962 | 2.3233 | -1 | 4.45 | 3.3086 | 0.0013232 | 8.3505e-07 | 0.00013628 | 0.6703 | 0.037537 | 0.90475 | 870.2566 | 1360.4385
10000 | 473.85 | 0.0011492 | 859.0321 | 847.5397 | 2.3243 | -1 | 4.4504 | 3.3082 | 0.001324 | 8.3572e-07 | 0.00013621 | 0.67024 | 0.037515 | 0.90446 | 870.1414 | 1360.1276
10000 | 473.95 | 0.0011494 | 859.4771 | 847.9832 | 2.3252 | -1 | 4.4509 | 3.3078 | 0.0013248 | 8.364e-07 | 0.00013614 | 0.67017 | 0.037492 | 0.90417 | 870.0262 | 1359.8165
10000 | 474.05 | 0.0011495 | 859.9222 | 848.4268 | 2.3261 | -1 | 4.4514 | 3.3075 | 0.0013256 | 8.3707e-07 | 0.00013607 | 0.67011 | 0.037469 | 0.90388 | 869.9109 | 1359.5051
10000 | 474.15 | 0.0011497 | 860.3674 | 848.8705 | 2.3271 | -1 | 4.4518 | 3.3071 | 0.0013264 | 8.3775e-07 | 0.000136 | 0.67004 | 0.037446 | 0.9036 | 869.7956 | 1359.1936
10000 | 474.25 | 0.0011498 | 860.8126 | 849.3141 | 2.328 | -1 | 4.4523 | 3.3067 | 0.0013272 | 8.3843e-07 | 0.00013593 | 0.66998 | 0.037423 | 0.90331 | 869.6802 | 1358.8818
10000 | 474.35 | 0.00115 | 861.2579 | 849.7579 | 2.329 | -1 | 4.4528 | 3.3063 | 0.001328 | 8.3911e-07 | 0.00013586 | 0.66991 | 0.0374 | 0.90302 | 869.5647 | 1358.5698
10000 | 474.45 | 0.0011502 | 861.7032 | 850.2016 | 2.3299 | -1 | 4.4532 | 3.306 | 0.0013288 | 8.3979e-07 | 0.00013579 | 0.66985 | 0.037378 | 0.90274 | 869.4492 | 1358.2577
10000 | 474.55 | 0.0011503 | 862.1485 | 850.6455 | 2.3308 | -1 | 4.4537 | 3.3056 | 0.0013296 | 8.4047e-07 | 0.00013572 | 0.66978 | 0.037355 | 0.90245 | 869.3337 | 1357.9453
10000 | 474.65 | 0.0011505 | 862.5939 | 851.0893 | 2.3318 | -1 | 4.4542 | 3.3052 | 0.0013304 | 8.4115e-07 | 0.00013565 | 0.66971 | 0.037332 | 0.90217 | 869.218 | 1357.6327
10000 | 474.75 | 0.0011506 | 863.0393 | 851.5332 | 2.3327 | -1 | 4.4546 | 3.3048 | 0.0013312 | 8.4184e-07 | 0.00013558 | 0.66965 | 0.037309 | 0.90189 | 869.1024 | 1357.3198
10000 | 474.85 | 0.0011508 | 863.4848 | 851.9772 | 2.3336 | -1 | 4.4551 | 3.3045 | 0.001332 | 8.4252e-07 | 0.00013551 | 0.66958 | 0.037286 | 0.90161 | 868.9867 | 1357.0068
10000 | 474.95 | 0.0011509 | 863.9304 | 852.4212 | 2.3346 | -1 | 4.4556 | 3.3041 | 0.0013328 | 8.4321e-07 | 0.00013544 | 0.66952 | 0.037263 | 0.90132 | 868.8709 | 1356.6936
10000 | 475.05 | 0.0011511 | 864.376 | 852.8652 | 2.3355 | -1 | 4.4561 | 3.3037 | 0.0013336 | 8.439e-07 | 0.00013537 | 0.66945 | 0.03724 | 0.90104 | 868.7551 | 1356.3801
10000 | 475.15 | 0.0011512 | 864.8216 | 853.3093 | 2.3365 | -1 | 4.4565 | 3.3033 | 0.0013344 | 8.4458e-07 | 0.0001353 | 0.66938 | 0.037217 | 0.90076 | 868.6392 | 1356.0665
10000 | 475.25 | 0.0011514 | 865.2673 | 853.7535 | 2.3374 | -1 | 4.457 | 3.303 | 0.0013352 | 8.4527e-07 | 0.00013523 | 0.66932 | 0.037195 | 0.90048 | 868.5232 | 1355.7526
10000 | 475.35 | 0.0011515 | 865.713 | 854.1977 | 2.3383 | -1 | 4.4575 | 3.3026 | 0.001336 | 8.4596e-07 | 0.00013516 | 0.66925 | 0.037172 | 0.9002 | 868.4073 | 1355.4385
10000 | 475.45 | 0.0011517 | 866.1588 | 854.6419 | 2.3393 | -1 | 4.4579 | 3.3022 | 0.0013368 | 8.4665e-07 | 0.00013509 | 0.66919 | 0.037149 | 0.89992 | 868.2912 | 1355.1242
10000 | 475.55 | 0.0011518 | 866.6046 | 855.0862 | 2.3402 | -1 | 4.4584 | 3.3018 | 0.0013376 | 8.4735e-07 | 0.00013502 | 0.66912 | 0.037126 | 0.89964 | 868.1751 | 1354.8097
10000 | 475.65 | 0.001152 | 867.0504 | 855.5305 | 2.3411 | -1 | 4.4589 | 3.3015 | 0.0013384 | 8.4804e-07 | 0.00013495 | 0.66905 | 0.037103 | 0.89937 | 868.059 | 1354.495
10000 | 475.75 | 0.0011521 | 867.4964 | 855.9749 | 2.3421 | -1 | 4.4594 | 3.3011 | 0.0013392 | 8.4873e-07 | 0.00013488 | 0.66899 | 0.03708 | 0.89909 | 867.9427 | 1354.1801
10000 | 475.85 | 0.0011523 | 867.9423 | 856.4193 | 2.343 | -1 | 4.4598 | 3.3007 | 0.00134 | 8.4943e-07 | 0.00013481 | 0.66892 | 0.037057 | 0.89881 | 867.8265 | 1353.865
10000 | 475.95 | 0.0011525 | 868.3883 | 856.8637 | 2.344 | -1 | 4.4603 | 3.3004 | 0.0013408 | 8.5013e-07 | 0.00013474 | 0.66885 | 0.037034 | 0.89853 | 867.7102 | 1353.5496
10000 | 476.05 | 0.0011526 | 868.8344 | 857.3082 | 2.3449 | -1 | 4.4608 | 3.3 | 0.0013416 | 8.5082e-07 | 0.00013467 | 0.66878 | 0.037011 | 0.89826 | 867.5938 | 1353.2341
10000 | 476.15 | 0.0011528 | 869.2805 | 857.7528 | 2.3458 | -1 | 4.4613 | 3.2996 | 0.0013424 | 8.5152e-07 | 0.0001346 | 0.66872 | 0.036989 | 0.89798 | 867.4774 | 1352.9183
10000 | 476.25 | 0.0011529 | 869.7266 | 858.1974 | 2.3468 | -1 | 4.4618 | 3.2992 | 0.0013433 | 8.5222e-07 | 0.00013453 | 0.66865 | 0.036966 | 0.89771 | 867.3609 | 1352.6023
10000 | 476.35 | 0.0011531 | 870.1728 | 858.6421 | 2.3477 | -1 | 4.4622 | 3.2989 | 0.0013441 | 8.5292e-07 | 0.00013446 | 0.66858 | 0.036943 | 0.89744 | 867.2444 | 1352.2861
10000 | 476.45 | 0.0011532 | 870.6191 | 859.0868 | 2.3486 | -1 | 4.4627 | 3.2985 | 0.0013449 | 8.5362e-07 | 0.00013439 | 0.66852 | 0.03692 | 0.89716 | 867.1278 | 1351.9697
10000 | 476.55 | 0.0011534 | 871.0654 | 859.5315 | 2.3496 | -1 | 4.4632 | 3.2981 | 0.0013457 | 8.5433e-07 | 0.00013433 | 0.66845 | 0.036897 | 0.89689 | 867.0111 | 1351.6531
10000 | 476.65 | 0.0011535 | 871.5117 | 859.9763 | 2.3505 | -1 | 4.4637 | 3.2978 | 0.0013465 | 8.5503e-07 | 0.00013426 | 0.66838 | 0.036874 | 0.89662 | 866.8944 | 1351.3363
10000 | 476.75 | 0.0011537 | 871.9581 | 860.4211 | 2.3515 | -1 | 4.4642 | 3.2974 | 0.0013473 | 8.5574e-07 | 0.00013419 | 0.66831 | 0.036851 | 0.89635 | 866.7777 | 1351.0193
10000 | 476.85 | 0.0011539 | 872.4046 | 860.866 | 2.3524 | -1 | 4.4647 | 3.297 | 0.0013481 | 8.5644e-07 | 0.00013412 | 0.66824 | 0.036828 | 0.89607 | 866.6608 | 1350.702
10000 | 476.95 | 0.001154 | 872.851 | 861.311 | 2.3533 | -1 | 4.4651 | 3.2966 | 0.001349 | 8.5715e-07 | 0.00013405 | 0.66818 | 0.036805 | 0.8958 | 866.544 | 1350.3846
10000 | 477.05 | 0.0011542 | 873.2976 | 861.7559 | 2.3543 | -1 | 4.4656 | 3.2963 | 0.0013498 | 8.5786e-07 | 0.00013398 | 0.66811 | 0.036782 | 0.89553 | 866.4271 | 1350.0669
10000 | 477.15 | 0.0011543 | 873.7442 | 862.201 | 2.3552 | -1 | 4.4661 | 3.2959 | 0.0013506 | 8.5857e-07 | 0.00013391 | 0.66804 | 0.03676 | 0.89527 | 866.3101 | 1349.749
10000 | 477.25 | 0.0011545 | 874.1908 | 862.646 | 2.3561 | -1 | 4.4666 | 3.2955 | 0.0013514 | 8.5928e-07 | 0.00013385 | 0.66797 | 0.036737 | 0.895 | 866.1931 | 1349.431
10000 | 477.35 | 0.0011546 | 874.6375 | 863.0912 | 2.3571 | -1 | 4.4671 | 3.2952 | 0.0013522 | 8.5999e-07 | 0.00013378 | 0.6679 | 0.036714 | 0.89473 | 866.076 | 1349.1127
10000 | 477.45 | 0.0011548 | 875.0842 | 863.5363 | 2.358 | -1 | 4.4676 | 3.2948 | 0.0013531 | 8.607e-07 | 0.00013371 | 0.66784 | 0.036691 | 0.89446 | 865.9588 | 1348.7942
10000 | 477.55 | 0.0011549 | 875.531 | 863.9815 | 2.3589 | -1 | 4.4681 | 3.2944 | 0.0013539 | 8.6142e-07 | 0.00013364 | 0.66777 | 0.036668 | 0.89419 | 865.8416 | 1348.4754
10000 | 477.65 | 0.0011551 | 875.9778 | 864.4268 | 2.3599 | -1 | 4.4685 | 3.2941 | 0.0013547 | 8.6213e-07 | 0.00013357 | 0.6677 | 0.036645 | 0.89393 | 865.7244 | 1348.1565
10000 | 477.75 | 0.0011553 | 876.4247 | 864.8721 | 2.3608 | -1 | 4.469 | 3.2937 | 0.0013555 | 8.6285e-07 | 0.0001335 | 0.66763 | 0.036622 | 0.89366 | 865.6071 | 1347.8374
10000 | 477.85 | 0.0011554 | 876.8716 | 865.3175 | 2.3617 | -1 | 4.4695 | 3.2933 | 0.0013564 | 8.6357e-07 | 0.00013344 | 0.66756 | 0.036599 | 0.8934 | 865.4897 | 1347.518
10000 | 477.95 | 0.0011556 | 877.3186 | 865.7629 | 2.3627 | -1 | 4.47 | 3.293 | 0.0013572 | 8.6429e-07 | 0.00013337 | 0.66749 | 0.036576 | 0.89313 | 865.3723 | 1347.1984
10000 | 478.05 | 0.0011557 | 877.7656 | 866.2084 | 2.3636 | -1 | 4.4705 | 3.2926 | 0.001358 | 8.6501e-07 | 0.0001333 | 0.66742 | 0.036553 | 0.89287 | 865.2548 | 1346.8786
10000 | 478.15 | 0.0011559 | 878.2127 | 866.6539 | 2.3646 | -1 | 4.471 | 3.2922 | 0.0013588 | 8.6573e-07 | 0.00013323 | 0.66735 | 0.03653 | 0.8926 | 865.1373 | 1346.5587
10000 | 478.25 | 0.001156 | 878.6598 | 867.0994 | 2.3655 | -1 | 4.4715 | 3.2918 | 0.0013597 | 8.6645e-07 | 0.00013316 | 0.66728 | 0.036507 | 0.89234 | 865.0197 | 1346.2385
10000 | 478.35 | 0.0011562 | 879.107 | 867.545 | 2.3664 | -1 | 4.472 | 3.2915 | 0.0013605 | 8.6717e-07 | 0.0001331 | 0.66721 | 0.036484 | 0.89208 | 864.9021 | 1345.918
10000 | 478.45 | 0.0011564 | 879.5542 | 867.9907 | 2.3674 | -1 | 4.4725 | 3.2911 | 0.0013613 | 8.679e-07 | 0.00013303 | 0.66714 | 0.036461 | 0.89182 | 864.7844 | 1345.5974
10000 | 478.55 | 0.0011565 | 880.0015 | 868.4364 | 2.3683 | -1 | 4.473 | 3.2907 | 0.0013622 | 8.6862e-07 | 0.00013296 | 0.66708 | 0.036438 | 0.89156 | 864.6666 | 1345.2766
10000 | 478.65 | 0.0011567 | 880.4488 | 868.8821 | 2.3692 | -1 | 4.4735 | 3.2904 | 0.001363 | 8.6935e-07 | 0.00013289 | 0.66701 | 0.036415 | 0.8913 | 864.5488 | 1344.9555
10000 | 478.75 | 0.0011568 | 880.8962 | 869.3279 | 2.3702 | -1 | 4.474 | 3.29 | 0.0013638 | 8.7007e-07 | 0.00013283 | 0.66694 | 0.036393 | 0.89104 | 864.4309 | 1344.6343
10000 | 478.85 | 0.001157 | 881.3436 | 869.7737 | 2.3711 | -1 | 4.4745 | 3.2896 | 0.0013647 | 8.708e-07 | 0.00013276 | 0.66687 | 0.03637 | 0.89078 | 864.313 | 1344.3128
10000 | 478.95 | 0.0011571 | 881.7911 | 870.2196 | 2.372 | -1 | 4.475 | 3.2893 | 0.0013655 | 8.7153e-07 | 0.00013269 | 0.6668 | 0.036347 | 0.89052 | 864.195 | 1343.9911
10000 | 479.05 | 0.0011573 | 882.2386 | 870.6656 | 2.373 | -1 | 4.4755 | 3.2889 | 0.0013663 | 8.7226e-07 | 0.00013263 | 0.66673 | 0.036324 | 0.89026 | 864.077 | 1343.6692
10000 | 479.15 | 0.0011575 | 882.6862 | 871.1116 | 2.3739 | -1 | 4.476 | 3.2885 | 0.0013672 | 8.73e-07 | 0.00013256 | 0.66666 | 0.036301 | 0.89 | 863.9589 | 1343.3471
10000 | 479.25 | 0.0011576 | 883.1338 | 871.5576 | 2.3748 | -1 | 4.4765 | 3.2882 | 0.001368 | 8.7373e-07 | 0.00013249 | 0.66659 | 0.036278 | 0.88974 | 863.8408 | 1343.0248
10000 | 479.35 | 0.0011578 | 883.5815 | 872.0037 | 2.3758 | -1 | 4.477 | 3.2878 | 0.0013688 | 8.7447e-07 | 0.00013242 | 0.66651 | 0.036255 | 0.88949 | 863.7226 | 1342.7022
10000 | 479.45 | 0.0011579 | 884.0292 | 872.4498 | 2.3767 | -1 | 4.4775 | 3.2874 | 0.0013697 | 8.752e-07 | 0.00013236 | 0.66644 | 0.036232 | 0.88923 | 863.6043 | 1342.3795
10000 | 479.55 | 0.0011581 | 884.477 | 872.896 | 2.3776 | -1 | 4.478 | 3.2871 | 0.0013705 | 8.7594e-07 | 0.00013229 | 0.66637 | 0.036209 | 0.88897 | 863.486 | 1342.0565
10000 | 479.65 | 0.0011583 | 884.9248 | 873.3422 | 2.3786 | -1 | 4.4785 | 3.2867 | 0.0013713 | 8.7668e-07 | 0.00013222 | 0.6663 | 0.036186 | 0.88872 | 863.3676 | 1341.7333
10000 | 479.75 | 0.0011584 | 885.3727 | 873.7885 | 2.3795 | -1 | 4.479 | 3.2863 | 0.0013722 | 8.7741e-07 | 0.00013216 | 0.66623 | 0.036163 | 0.88847 | 863.2492 | 1341.41
10000 | 479.85 | 0.0011586 | 885.8206 | 874.2348 | 2.3804 | -1 | 4.4795 | 3.286 | 0.001373 | 8.7816e-07 | 0.00013209 | 0.66616 | 0.03614 | 0.88821 | 863.1307 | 1341.0864
10000 | 479.95 | 0.0011587 | 886.2686 | 874.6812 | 2.3814 | -1 | 4.48 | 3.2856 | 0.0013739 | 8.789e-07 | 0.00013202 | 0.66609 | 0.036117 | 0.88796 | 863.0122 | 1340.7625
10000 | 480.05 | 0.0011589 | 886.7166 | 875.1277 | 2.3823 | -1 | 4.4805 | 3.2853 | 0.0013747 | 8.7964e-07 | 0.00013196 | 0.66602 | 0.036094 | 0.88771 | 862.8936 | 1340.4385
10000 | 480.15 | 0.0011591 | 887.1646 | 875.5741 | 2.3832 | -1 | 4.481 | 3.2849 | 0.0013756 | 8.8038e-07 | 0.00013189 | 0.66595 | 0.036071 | 0.88745 | 862.7749 | 1340.1143
10000 | 480.25 | 0.0011592 | 887.6128 | 876.0207 | 2.3842 | -1 | 4.4815 | 3.2845 | 0.0013764 | 8.8113e-07 | 0.00013182 | 0.66588 | 0.036048 | 0.8872 | 862.6562 | 1339.7898
10000 | 480.35 | 0.0011594 | 888.0609 | 876.4672 | 2.3851 | -1 | 4.482 | 3.2842 | 0.0013773 | 8.8188e-07 | 0.00013176 | 0.6658 | 0.036025 | 0.88695 | 862.5375 | 1339.4652
10000 | 480.45 | 0.0011595 | 888.5092 | 876.9139 | 2.386 | -1 | 4.4825 | 3.2838 | 0.0013781 | 8.8262e-07 | 0.00013169 | 0.66573 | 0.036002 | 0.8867 | 862.4186 | 1339.1403
10000 | 480.55 | 0.0011597 | 888.9574 | 877.3606 | 2.387 | -1 | 4.483 | 3.2834 | 0.0013789 | 8.8337e-07 | 0.00013162 | 0.66566 | 0.035979 | 0.88645 | 862.2998 | 1338.8152
10000 | 480.65 | 0.0011598 | 889.4058 | 877.8073 | 2.3879 | -1 | 4.4835 | 3.2831 | 0.0013798 | 8.8412e-07 | 0.00013156 | 0.66559 | 0.035956 | 0.8862 | 862.1808 | 1338.4899
10000 | 480.75 | 0.00116 | 889.8542 | 878.2541 | 2.3888 | -1 | 4.484 | 3.2827 | 0.0013806 | 8.8487e-07 | 0.00013149 | 0.66552 | 0.035933 | 0.88595 | 862.0618 | 1338.1644
10000 | 480.85 | 0.0011602 | 890.3026 | 878.7009 | 2.3898 | -1 | 4.4846 | 3.2823 | 0.0013815 | 8.8562e-07 | 0.00013143 | 0.66545 | 0.03591 | 0.8857 | 861.9428 | 1337.8387
10000 | 480.95 | 0.0011603 | 890.7511 | 879.1478 | 2.3907 | -1 | 4.4851 | 3.282 | 0.0013823 | 8.8638e-07 | 0.00013136 | 0.66537 | 0.035887 | 0.88546 | 861.8237 | 1337.5127
10000 | 481.05 | 0.0011605 | 891.1996 | 879.5947 | 2.3916 | -1 | 4.4856 | 3.2816 | 0.0013832 | 8.8713e-07 | 0.00013129 | 0.6653 | 0.035864 | 0.88521 | 861.7045 | 1337.1866
10000 | 481.15 | 0.0011607 | 891.6482 | 880.0417 | 2.3926 | -1 | 4.4861 | 3.2812 | 0.0013841 | 8.8789e-07 | 0.00013123 | 0.66523 | 0.035841 | 0.88496 | 861.5853 | 1336.8602
10000 | 481.25 | 0.0011608 | 892.0968 | 880.4887 | 2.3935 | -1 | 4.4866 | 3.2809 | 0.0013849 | 8.8865e-07 | 0.00013116 | 0.66516 | 0.035818 | 0.88472 | 861.466 | 1336.5336
10000 | 481.35 | 0.001161 | 892.5455 | 880.9358 | 2.3944 | -1 | 4.4871 | 3.2805 | 0.0013858 | 8.894e-07 | 0.0001311 | 0.66508 | 0.035795 | 0.88447 | 861.3467 | 1336.2069
10000 | 481.45 | 0.0011611 | 892.9942 | 881.3829 | 2.3954 | -1 | 4.4876 | 3.2802 | 0.0013866 | 8.9016e-07 | 0.00013103 | 0.66501 | 0.035772 | 0.88423 | 861.2273 | 1335.8799
10000 | 481.55 | 0.0011613 | 893.443 | 881.8301 | 2.3963 | -1 | 4.4882 | 3.2798 | 0.0013875 | 8.9092e-07 | 0.00013097 | 0.66494 | 0.035749 | 0.88398 | 861.1078 | 1335.5526
10000 | 481.65 | 0.0011615 | 893.8919 | 882.2773 | 2.3972 | -1 | 4.4887 | 3.2794 | 0.0013883 | 8.9169e-07 | 0.0001309 | 0.66487 | 0.035726 | 0.88374 | 860.9883 | 1335.2252
10000 | 481.75 | 0.0011616 | 894.3408 | 882.7246 | 2.3982 | -1 | 4.4892 | 3.2791 | 0.0013892 | 8.9245e-07 | 0.00013083 | 0.66479 | 0.035703 | 0.88349 | 860.8688 | 1334.8976
10000 | 481.85 | 0.0011618 | 894.7897 | 883.1719 | 2.3991 | -1 | 4.4897 | 3.2787 | 0.0013901 | 8.9321e-07 | 0.00013077 | 0.66472 | 0.03568 | 0.88325 | 860.7492 | 1334.5697
10000 | 481.95 | 0.0011619 | 895.2387 | 883.6193 | 2.4 | -1 | 4.4902 | 3.2784 | 0.0013909 | 8.9398e-07 | 0.0001307 | 0.66465 | 0.035657 | 0.88301 | 860.6295 | 1334.2416
10000 | 482.05 | 0.0011621 | 895.6877 | 884.0667 | 2.401 | -1 | 4.4907 | 3.278 | 0.0013918 | 8.9475e-07 | 0.00013064 | 0.66457 | 0.035634 | 0.88277 | 860.5097 | 1333.9134
10000 | 482.15 | 0.0011623 | 896.1369 | 884.5142 | 2.4019 | -1 | 4.4913 | 3.2776 | 0.0013926 | 8.9551e-07 | 0.00013057 | 0.6645 | 0.035611 | 0.88253 | 860.39 | 1333.5849
10000 | 482.25 | 0.0011624 | 896.586 | 884.9617 | 2.4028 | -1 | 4.4918 | 3.2773 | 0.0013935 | 8.9628e-07 | 0.00013051 | 0.66443 | 0.035588 | 0.88229 | 860.2701 | 1333.2561
10000 | 482.35 | 0.0011626 | 897.0352 | 885.4093 | 2.4037 | -1 | 4.4923 | 3.2769 | 0.0013944 | 8.9705e-07 | 0.00013044 | 0.66435 | 0.035565 | 0.88205 | 860.1502 | 1332.9272
10000 | 482.45 | 0.0011627 | 897.4845 | 885.857 | 2.4047 | -1 | 4.4928 | 3.2765 | 0.0013952 | 8.9783e-07 | 0.00013038 | 0.66428 | 0.035542 | 0.88181 | 860.0302 | 1332.5981
10000 | 482.55 | 0.0011629 | 897.9338 | 886.3047 | 2.4056 | -1 | 4.4934 | 3.2762 | 0.0013961 | 8.986e-07 | 0.00013031 | 0.66421 | 0.035519 | 0.88157 | 859.9102 | 1332.2687
10000 | 482.65 | 0.0011631 | 898.3831 | 886.7524 | 2.4065 | -1 | 4.4939 | 3.2758 | 0.001397 | 8.9937e-07 | 0.00013025 | 0.66413 | 0.035496 | 0.88133 | 859.7901 | 1331.9392
10000 | 482.75 | 0.0011632 | 898.8326 | 887.2002 | 2.4075 | -1 | 4.4944 | 3.2755 | 0.0013978 | 9.0015e-07 | 0.00013018 | 0.66406 | 0.035473 | 0.88109 | 859.67 | 1331.6094
10000 | 482.85 | 0.0011634 | 899.282 | 887.648 | 2.4084 | -1 | 4.4949 | 3.2751 | 0.0013987 | 9.0092e-07 | 0.00013012 | 0.66399 | 0.03545 | 0.88085 | 859.5498 | 1331.2794
10000 | 482.95 | 0.0011636 | 899.7315 | 888.0959 | 2.4093 | -1 | 4.4955 | 3.2747 | 0.0013996 | 9.017e-07 | 0.00013005 | 0.66391 | 0.035427 | 0.88062 | 859.4295 | 1330.9492
10000 | 483.05 | 0.0011637 | 900.1811 | 888.5439 | 2.4103 | -1 | 4.496 | 3.2744 | 0.0014004 | 9.0248e-07 | 0.00012999 | 0.66384 | 0.035404 | 0.88038 | 859.3092 | 1330.6188
10000 | 483.15 | 0.0011639 | 900.6307 | 888.9919 | 2.4112 | -1 | 4.4965 | 3.274 | 0.0014013 | 9.0326e-07 | 0.00012992 | 0.66376 | 0.035381 | 0.88015 | 859.1889 | 1330.2881
10000 | 483.25 | 0.0011641 | 901.0804 | 889.4399 | 2.4121 | -1 | 4.497 | 3.2737 | 0.0014022 | 9.0404e-07 | 0.00012986 | 0.66369 | 0.035357 | 0.87991 | 859.0684 | 1329.9573
10000 | 483.35 | 0.0011642 | 901.5301 | 889.888 | 2.4131 | -1 | 4.4976 | 3.2733 | 0.0014031 | 9.0483e-07 | 0.0001298 | 0.66361 | 0.035334 | 0.87968 | 858.9479 | 1329.6262
10000 | 483.45 | 0.0011644 | 901.9799 | 890.3361 | 2.414 | -1 | 4.4981 | 3.273 | 0.0014039 | 9.0561e-07 | 0.00012973 | 0.66354 | 0.035311 | 0.87944 | 858.8274 | 1329.2949
10000 | 483.55 | 0.0011645 | 902.4298 | 890.7844 | 2.4149 | -1 | 4.4986 | 3.2726 | 0.0014048 | 9.064e-07 | 0.00012967 | 0.66346 | 0.035288 | 0.87921 | 858.7068 | 1328.9634
10000 | 483.65 | 0.0011647 | 902.8797 | 891.2326 | 2.4158 | -1 | 4.4992 | 3.2722 | 0.0014057 | 9.0718e-07 | 0.0001296 | 0.66339 | 0.035265 | 0.87898 | 858.5861 | 1328.6317
10000 | 483.75 | 0.0011649 | 903.3296 | 891.6809 | 2.4168 | -1 | 4.4997 | 3.2719 | 0.0014066 | 9.0797e-07 | 0.00012954 | 0.66331 | 0.035242 | 0.87874 | 858.4654 | 1328.2998
10000 | 483.85 | 0.001165 | 903.7796 | 892.1293 | 2.4177 | -1 | 4.5002 | 3.2715 | 0.0014074 | 9.0876e-07 | 0.00012947 | 0.66324 | 0.035219 | 0.87851 | 858.3446 | 1327.9677
10000 | 483.95 | 0.0011652 | 904.2297 | 892.5777 | 2.4186 | -1 | 4.5008 | 3.2712 | 0.0014083 | 9.0955e-07 | 0.00012941 | 0.66316 | 0.035196 | 0.87828 | 858.2238 | 1327.6353
10000 | 484.05 | 0.0011654 | 904.6798 | 893.0261 | 2.4196 | -1 | 4.5013 | 3.2708 | 0.0014092 | 9.1034e-07 | 0.00012935 | 0.66309 | 0.035173 | 0.87805 | 858.1029 | 1327.3028
10000 | 484.15 | 0.0011655 | 905.1299 | 893.4747 | 2.4205 | -1 | 4.5018 | 3.2704 | 0.0014101 | 9.1114e-07 | 0.00012928 | 0.66301 | 0.03515 | 0.87782 | 857.982 | 1326.97
10000 | 484.25 | 0.0011657 | 905.5801 | 893.9232 | 2.4214 | -1 | 4.5024 | 3.2701 | 0.001411 | 9.1193e-07 | 0.00012922 | 0.66294 | 0.035127 | 0.87759 | 857.861 | 1326.637
10000 | 484.35 | 0.0011659 | 906.0304 | 894.3718 | 2.4224 | -1 | 4.5029 | 3.2697 | 0.0014118 | 9.1273e-07 | 0.00012915 | 0.66286 | 0.035104 | 0.87736 | 857.7399 | 1326.3038
10000 | 484.45 | 0.001166 | 906.4807 | 894.8205 | 2.4233 | -1 | 4.5035 | 3.2694 | 0.0014127 | 9.1352e-07 | 0.00012909 | 0.66279 | 0.035081 | 0.87713 | 857.6188 | 1325.9703
10000 | 484.55 | 0.0011662 | 906.9311 | 895.2692 | 2.4242 | -1 | 4.504 | 3.269 | 0.0014136 | 9.1432e-07 | 0.00012903 | 0.66271 | 0.035058 | 0.8769 | 857.4976 | 1325.6367
10000 | 484.65 | 0.0011663 | 907.3815 | 895.718 | 2.4251 | -1 | 4.5045 | 3.2687 | 0.0014145 | 9.1512e-07 | 0.00012896 | 0.66264 | 0.035035 | 0.87668 | 857.3763 | 1325.3029
10000 | 484.75 | 0.0011665 | 907.832 | 896.1669 | 2.4261 | -1 | 4.5051 | 3.2683 | 0.0014154 | 9.1592e-07 | 0.0001289 | 0.66256 | 0.035012 | 0.87645 | 857.255 | 1324.9688
10000 | 484.85 | 0.0011667 | 908.2825 | 896.6157 | 2.427 | -1 | 4.5056 | 3.2679 | 0.0014163 | 9.1672e-07 | 0.00012884 | 0.66248 | 0.034988 | 0.87622 | 857.1337 | 1324.6345
10000 | 484.95 | 0.0011668 | 908.7331 | 897.0647 | 2.4279 | -1 | 4.5062 | 3.2676 | 0.0014171 | 9.1753e-07 | 0.00012877 | 0.66241 | 0.034965 | 0.876 | 857.0122 | 1324.3
10000 | 485.05 | 0.001167 | 909.1838 | 897.5137 | 2.4289 | -1 | 4.5067 | 3.2672 | 0.001418 | 9.1833e-07 | 0.00012871 | 0.66233 | 0.034942 | 0.87577 | 856.8908 | 1323.9653
10000 | 485.15 | 0.0011672 | 909.6345 | 897.9627 | 2.4298 | -1 | 4.5073 | 3.2669 | 0.0014189 | 9.1914e-07 | 0.00012864 | 0.66225 | 0.034919 | 0.87555 | 856.7692 | 1323.6304
10000 | 485.25 | 0.0011673 | 910.0852 | 898.4118 | 2.4307 | -1 | 4.5078 | 3.2665 | 0.0014198 | 9.1995e-07 | 0.00012858 | 0.66218 | 0.034896 | 0.87532 | 856.6476 | 1323.2952
10000 | 485.35 | 0.0011675 | 910.536 | 898.8609 | 2.4317 | -1 | 4.5083 | 3.2662 | 0.0014207 | 9.2076e-07 | 0.00012852 | 0.6621 | 0.034873 | 0.8751 | 856.526 | 1322.9599
10000 | 485.45 | 0.0011677 | 910.9869 | 899.3102 | 2.4326 | -1 | 4.5089 | 3.2658 | 0.0014216 | 9.2157e-07 | 0.00012846 | 0.66203 | 0.03485 | 0.87488 | 856.4042 | 1322.6243
10000 | 485.55 | 0.0011678 | 911.4378 | 899.7594 | 2.4335 | -1 | 4.5094 | 3.2655 | 0.0014225 | 9.2238e-07 | 0.00012839 | 0.66195 | 0.034827 | 0.87465 | 856.2825 | 1322.2885
10000 | 485.65 | 0.001168 | 911.8888 | 900.2087 | 2.4344 | -1 | 4.51 | 3.2651 | 0.0014234 | 9.2319e-07 | 0.00012833 | 0.66187 | 0.034804 | 0.87443 | 856.1606 | 1321.9525
10000 | 485.75 | 0.0011682 | 912.3398 | 900.6581 | 2.4354 | -1 | 4.5105 | 3.2648 | 0.0014243 | 9.24e-07 | 0.00012827 | 0.66179 | 0.034781 | 0.87421 | 856.0387 | 1321.6163
10000 | 485.85 | 0.0011683 | 912.7909 | 901.1075 | 2.4363 | -1 | 4.5111 | 3.2644 | 0.0014252 | 9.2482e-07 | 0.0001282 | 0.66172 | 0.034758 | 0.87399 | 855.9168 | 1321.2798
10000 | 485.95 | 0.0011685 | 913.242 | 901.557 | 2.4372 | -1 | 4.5116 | 3.264 | 0.0014261 | 9.2564e-07 | 0.00012814 | 0.66164 | 0.034734 | 0.87377 | 855.7948 | 1320.9432
10000 | 486.05 | 0.0011687 | 913.6932 | 902.0065 | 2.4382 | -1 | 4.5122 | 3.2637 | 0.001427 | 9.2645e-07 | 0.00012808 | 0.66156 | 0.034711 | 0.87355 | 855.6727 | 1320.6063
10000 | 486.15 | 0.0011688 | 914.1444 | 902.4561 | 2.4391 | -1 | 4.5127 | 3.2633 | 0.0014279 | 9.2727e-07 | 0.00012801 | 0.66149 | 0.034688 | 0.87333 | 855.5506 | 1320.2692
10000 | 486.25 | 0.001169 | 914.5958 | 902.9057 | 2.44 | -1 | 4.5133 | 3.263 | 0.0014288 | 9.2809e-07 | 0.00012795 | 0.66141 | 0.034665 | 0.87311 | 855.4284 | 1319.932
10000 | 486.35 | 0.0011692 | 915.0471 | 903.3554 | 2.4409 | -1 | 4.5138 | 3.2626 | 0.0014297 | 9.2892e-07 | 0.00012789 | 0.66133 | 0.034642 | 0.87289 | 855.3061 | 1319.5944
10000 | 486.45 | 0.0011693 | 915.4985 | 903.8051 | 2.4419 | -1 | 4.5144 | 3.2623 | 0.0014306 | 9.2974e-07 | 0.00012783 | 0.66125 | 0.034619 | 0.87267 | 855.1838 | 1319.2567
10000 | 486.55 | 0.0011695 | 915.95 | 904.2549 | 2.4428 | -1 | 4.515 | 3.2619 | 0.0014315 | 9.3056e-07 | 0.00012776 | 0.66117 | 0.034596 | 0.87246 | 855.0614 | 1318.9188
10000 | 486.65 | 0.0011697 | 916.4015 | 904.7048 | 2.4437 | -1 | 4.5155 | 3.2616 | 0.0014324 | 9.3139e-07 | 0.0001277 | 0.6611 | 0.034573 | 0.87224 | 854.939 | 1318.5806
10000 | 486.75 | 0.0011698 | 916.8531 | 905.1547 | 2.4446 | -1 | 4.5161 | 3.2612 | 0.0014333 | 9.3222e-07 | 0.00012764 | 0.66102 | 0.03455 | 0.87202 | 854.8165 | 1318.2422
10000 | 486.85 | 0.00117 | 917.3047 | 905.6046 | 2.4456 | -1 | 4.5166 | 3.2609 | 0.0014342 | 9.3305e-07 | 0.00012758 | 0.66094 | 0.034527 | 0.87181 | 854.694 | 1317.9036
10000 | 486.95 | 0.0011702 | 917.7564 | 906.0546 | 2.4465 | -1 | 4.5172 | 3.2605 | 0.0014351 | 9.3388e-07 | 0.00012751 | 0.66086 | 0.034503 | 0.87159 | 854.5713 | 1317.5648
10000 | 487.05 | 0.0011703 | 918.2082 | 906.5047 | 2.4474 | -1 | 4.5177 | 3.2602 | 0.001436 | 9.3471e-07 | 0.00012745 | 0.66078 | 0.03448 | 0.87138 | 854.4487 | 1317.2258
10000 | 487.15 | 0.0011705 | 918.66 | 906.9548 | 2.4484 | -1 | 4.5183 | 3.2598 | 0.0014369 | 9.3554e-07 | 0.00012739 | 0.66071 | 0.034457 | 0.87116 | 854.3259 | 1316.8866
10000 | 487.25 | 0.0011707 | 919.1118 | 907.405 | 2.4493 | -1 | 4.5189 | 3.2595 | 0.0014378 | 9.3638e-07 | 0.00012733 | 0.66063 | 0.034434 | 0.87095 | 854.2032 | 1316.5471
10000 | 487.35 | 0.0011709 | 919.5637 | 907.8552 | 2.4502 | -1 | 4.5194 | 3.2591 | 0.0014388 | 9.3721e-07 | 0.00012726 | 0.66055 | 0.034411 | 0.87074 | 854.0803 | 1316.2074
10000 | 487.45 | 0.001171 | 920.0157 | 908.3055 | 2.4511 | -1 | 4.52 | 3.2588 | 0.0014397 | 9.3805e-07 | 0.0001272 | 0.66047 | 0.034388 | 0.87052 | 853.9574 | 1315.8675
10000 | 487.55 | 0.0011712 | 920.4677 | 908.7559 | 2.4521 | -1 | 4.5206 | 3.2584 | 0.0014406 | 9.3889e-07 | 0.00012714 | 0.66039 | 0.034365 | 0.87031 | 853.8344 | 1315.5274
10000 | 487.65 | 0.0011714 | 920.9198 | 909.2063 | 2.453 | -1 | 4.5211 | 3.2581 | 0.0014415 | 9.3973e-07 | 0.00012708 | 0.66031 | 0.034342 | 0.8701 | 853.7114 | 1315.1871
10000 | 487.75 | 0.0011715 | 921.372 | 909.6567 | 2.4539 | -1 | 4.5217 | 3.2577 | 0.0014424 | 9.4057e-07 | 0.00012702 | 0.66023 | 0.034318 | 0.86989 | 853.5883 | 1314.8466
10000 | 487.85 | 0.0011717 | 921.8242 | 910.1072 | 2.4548 | -1 | 4.5223 | 3.2574 | 0.0014433 | 9.4141e-07 | 0.00012695 | 0.66015 | 0.034295 | 0.86968 | 853.4651 | 1314.5058
10000 | 487.95 | 0.0011719 | 922.2764 | 910.5578 | 2.4558 | -1 | 4.5228 | 3.257 | 0.0014443 | 9.4226e-07 | 0.00012689 | 0.66007 | 0.034272 | 0.86947 | 853.3419 | 1314.1648
10000 | 488.05 | 0.001172 | 922.7287 | 911.0084 | 2.4567 | -1 | 4.5234 | 3.2566 | 0.0014452 | 9.431e-07 | 0.00012683 | 0.66 | 0.034249 | 0.86926 | 853.2186 | 1313.8237
10000 | 488.15 | 0.0011722 | 923.1811 | 911.4591 | 2.4576 | -1 | 4.524 | 3.2563 | 0.0014461 | 9.4395e-07 | 0.00012677 | 0.65992 | 0.034226 | 0.86905 | 853.0953 | 1313.4822
10000 | 488.25 | 0.0011724 | 923.6335 | 911.9098 | 2.4586 | -1 | 4.5245 | 3.2559 | 0.001447 | 9.448e-07 | 0.00012671 | 0.65984 | 0.034203 | 0.86884 | 852.9719 | 1313.1406
10000 | 488.35 | 0.0011725 | 924.086 | 912.3606 | 2.4595 | -1 | 4.5251 | 3.2556 | 0.0014479 | 9.4565e-07 | 0.00012665 | 0.65976 | 0.03418 | 0.86863 | 852.8485 | 1312.7988
10000 | 488.45 | 0.0011727 | 924.5385 | 912.8114 | 2.4604 | -1 | 4.5257 | 3.2553 | 0.0014489 | 9.465e-07 | 0.00012658 | 0.65968 | 0.034156 | 0.86843 | 852.7249 | 1312.4567
10000 | 488.55 | 0.0011729 | 924.9911 | 913.2623 | 2.4613 | -1 | 4.5262 | 3.2549 | 0.0014498 | 9.4735e-07 | 0.00012652 | 0.6596 | 0.034133 | 0.86822 | 852.6014 | 1312.1145
10000 | 488.65 | 0.0011731 | 925.4438 | 913.7133 | 2.4623 | -1 | 4.5268 | 3.2546 | 0.0014507 | 9.482e-07 | 0.00012646 | 0.65952 | 0.03411 | 0.86801 | 852.4777 | 1311.772
10000 | 488.75 | 0.0011732 | 925.8965 | 914.1643 | 2.4632 | -1 | 4.5274 | 3.2542 | 0.0014516 | 9.4906e-07 | 0.0001264 | 0.65944 | 0.034087 | 0.86781 | 852.354 | 1311.4293
10000 | 488.85 | 0.0011734 | 926.3493 | 914.6153 | 2.4641 | -1 | 4.528 | 3.2539 | 0.0014526 | 9.4991e-07 | 0.00012634 | 0.65936 | 0.034064 | 0.8676 | 852.2303 | 1311.0863
10000 | 488.95 | 0.0011736 | 926.8021 | 915.0665 | 2.465 | -1 | 4.5285 | 3.2535 | 0.0014535 | 9.5077e-07 | 0.00012628 | 0.65928 | 0.034041 | 0.8674 | 852.1064 | 1310.7432
10000 | 489.05 | 0.0011737 | 927.255 | 915.5176 | 2.466 | -1 | 4.5291 | 3.2532 | 0.0014544 | 9.5163e-07 | 0.00012622 | 0.6592 | 0.034017 | 0.86719 | 851.9826 | 1310.3998
10000 | 489.15 | 0.0011739 | 927.7079 | 915.9689 | 2.4669 | -1 | 4.5297 | 3.2528 | 0.0014554 | 9.5249e-07 | 0.00012616 | 0.65912 | 0.033994 | 0.86699 | 851.8586 | 1310.0563
10000 | 489.25 | 0.0011741 | 928.1609 | 916.4202 | 2.4678 | -1 | 4.5303 | 3.2525 | 0.0014563 | 9.5336e-07 | 0.00012609 | 0.65903 | 0.033971 | 0.86679 | 851.7346 | 1309.7125
10000 | 489.35 | 0.0011742 | 928.614 | 916.8715 | 2.4687 | -1 | 4.5308 | 3.2521 | 0.0014572 | 9.5422e-07 | 0.00012603 | 0.65895 | 0.033948 | 0.86659 | 851.6105 | 1309.3684
10000 | 489.45 | 0.0011744 | 929.0671 | 917.3229 | 2.4697 | -1 | 4.5314 | 3.2518 | 0.0014582 | 9.5509e-07 | 0.00012597 | 0.65887 | 0.033925 | 0.86638 | 851.4864 | 1309.0242
10000 | 489.55 | 0.0011746 | 929.5202 | 917.7744 | 2.4706 | -1 | 4.532 | 3.2514 | 0.0014591 | 9.5595e-07 | 0.00012591 | 0.65879 | 0.033902 | 0.86618 | 851.3622 | 1308.6798
10000 | 489.65 | 0.0011748 | 929.9735 | 918.2259 | 2.4715 | -1 | 4.5326 | 3.2511 | 0.00146 | 9.5682e-07 | 0.00012585 | 0.65871 | 0.033879 | 0.86598 | 851.238 | 1308.3351
10000 | 489.75 | 0.0011749 | 930.4268 | 918.6774 | 2.4724 | -1 | 4.5332 | 3.2507 | 0.001461 | 9.5769e-07 | 0.00012579 | 0.65863 | 0.033855 | 0.86578 | 851.1137 | 1307.9902
10000 | 489.85 | 0.0011751 | 930.8801 | 919.1291 | 2.4734 | -1 | 4.5337 | 3.2504 | 0.0014619 | 9.5856e-07 | 0.00012573 | 0.65855 | 0.033832 | 0.86558 | 850.9893 | 1307.6451
10000 | 489.95 | 0.0011753 | 931.3335 | 919.5808 | 2.4743 | -1 | 4.5343 | 3.25 | 0.0014628 | 9.5943e-07 | 0.00012567 | 0.65847 | 0.033809 | 0.86538 | 850.8648 | 1307.2998
10000 | 490.05 | 0.0011754 | 931.787 | 920.0325 | 2.4752 | -1 | 4.5349 | 3.2497 | 0.0014638 | 9.6031e-07 | 0.00012561 | 0.65839 | 0.033786 | 0.86518 | 850.7403 | 1306.9543
10000 | 490.15 | 0.0011756 | 932.2405 | 920.4843 | 2.4762 | -1 | 4.5355 | 3.2493 | 0.0014647 | 9.6118e-07 | 0.00012555 | 0.6583 | 0.033763 | 0.86498 | 850.6158 | 1306.6085
10000 | 490.25 | 0.0011758 | 932.6941 | 920.9362 | 2.4771 | -1 | 4.5361 | 3.249 | 0.0014657 | 9.6206e-07 | 0.00012549 | 0.65822 | 0.033739 | 0.86479 | 850.4912 | 1306.2625
10000 | 490.35 | 0.001176 | 933.1477 | 921.3881 | 2.478 | -1 | 4.5367 | 3.2486 | 0.0014666 | 9.6294e-07 | 0.00012543 | 0.65814 | 0.033716 | 0.86459 | 850.3665 | 1305.9163
10000 | 490.45 | 0.0011761 | 933.6014 | 921.84 | 2.4789 | -1 | 4.5373 | 3.2483 | 0.0014675 | 9.6382e-07 | 0.00012537 | 0.65806 | 0.033693 | 0.86439 | 850.2417 | 1305.5699
10000 | 490.55 | 0.0011763 | 934.0552 | 922.2921 | 2.4799 | -1 | 4.5379 | 3.248 | 0.0014685 | 9.647e-07 | 0.00012531 | 0.65798 | 0.03367 | 0.86419 | 850.1169 | 1305.2233
10000 | 490.65 | 0.0011765 | 934.509 | 922.7442 | 2.4808 | -1 | 4.5384 | 3.2476 | 0.0014694 | 9.6558e-07 | 0.00012525 | 0.65789 | 0.033647 | 0.864 | 849.9921 | 1304.8765
10000 | 490.75 | 0.0011767 | 934.9628 | 923.1963 | 2.4817 | -1 | 4.539 | 3.2473 | 0.0014704 | 9.6647e-07 | 0.00012519 | 0.65781 | 0.033624 | 0.8638 | 849.8671 | 1304.5294
10000 | 490.85 | 0.0011768 | 935.4168 | 923.6485 | 2.4826 | -1 | 4.5396 | 3.2469 | 0.0014713 | 9.6735e-07 | 0.00012513 | 0.65773 | 0.0336 | 0.86361 | 849.7421 | 1304.1821
10000 | 490.95 | 0.001177 | 935.8708 | 924.1008 | 2.4836 | -1 | 4.5402 | 3.2466 | 0.0014723 | 9.6824e-07 | 0.00012507 | 0.65765 | 0.033577 | 0.86341 | 849.6171 | 1303.8346
10000 | 491.05 | 0.0011772 | 936.3248 | 924.5531 | 2.4845 | -1 | 4.5408 | 3.2462 | 0.0014732 | 9.6913e-07 | 0.000125 | 0.65757 | 0.033554 | 0.86322 | 849.492 | 1303.4869
10000 | 491.15 | 0.0011773 | 936.7789 | 925.0055 | 2.4854 | -1 | 4.5414 | 3.2459 | 0.0014742 | 9.7002e-07 | 0.00012494 | 0.65748 | 0.033531 | 0.86303 | 849.3668 | 1303.139
10000 | 491.25 | 0.0011775 | 937.2331 | 925.4579 | 2.4863 | -1 | 4.542 | 3.2455 | 0.0014751 | 9.7091e-07 | 0.00012488 | 0.6574 | 0.033508 | 0.86283 | 849.2415 | 1302.7908
10000 | 491.35 | 0.0011777 | 937.6873 | 925.9104 | 2.4872 | -1 | 4.5426 | 3.2452 | 0.0014761 | 9.718e-07 | 0.00012483 | 0.65732 | 0.033484 | 0.86264 | 849.1162 | 1302.4424
10000 | 491.45 | 0.0011779 | 938.1416 | 926.3629 | 2.4882 | -1 | 4.5432 | 3.2449 | 0.001477 | 9.727e-07 | 0.00012477 | 0.65723 | 0.033461 | 0.86245 | 848.9909 | 1302.0938
10000 | 491.55 | 0.001178 | 938.596 | 926.8155 | 2.4891 | -1 | 4.5438 | 3.2445 | 0.001478 | 9.736e-07 | 0.00012471 | 0.65715 | 0.033438 | 0.86226 | 848.8654 | 1301.745
10000 | 491.65 | 0.0011782 | 939.0504 | 927.2682 | 2.49 | -1 | 4.5444 | 3.2442 | 0.001479 | 9.7449e-07 | 0.00012465 | 0.65707 | 0.033415 | 0.86207 | 848.7399 | 1301.396
10000 | 491.75 | 0.0011784 | 939.5049 | 927.7209 | 2.4909 | -1 | 4.545 | 3.2438 | 0.0014799 | 9.7539e-07 | 0.00012459 | 0.65698 | 0.033392 | 0.86188 | 848.6144 | 1301.0467
10000 | 491.85 | 0.0011786 | 939.9594 | 928.1737 | 2.4919 | -1 | 4.5456 | 3.2435 | 0.0014809 | 9.7629e-07 | 0.00012453 | 0.6569 | 0.033368 | 0.86169 | 848.4887 | 1300.6973
10000 | 491.95 | 0.0011787 | 940.414 | 928.6266 | 2.4928 | -1 | 4.5462 | 3.2431 | 0.0014818 | 9.772e-07 | 0.00012447 | 0.65682 | 0.033345 | 0.8615 | 848.3631 | 1300.3476
10000 | 492.05 | 0.0011789 | 940.8686 | 929.0795 | 2.4937 | -1 | 4.5468 | 3.2428 | 0.0014828 | 9.781e-07 | 0.00012441 | 0.65673 | 0.033322 | 0.86131 | 848.2373 | 1299.9977
10000 | 492.15 | 0.0011791 | 941.3233 | 929.5324 | 2.4946 | -1 | 4.5474 | 3.2425 | 0.0014838 | 9.7901e-07 | 0.00012435 | 0.65665 | 0.033299 | 0.86112 | 848.1115 | 1299.6475
10000 | 492.25 | 0.0011793 | 941.7781 | 929.9854 | 2.4956 | -1 | 4.548 | 3.2421 | 0.0014847 | 9.7991e-07 | 0.00012429 | 0.65657 | 0.033276 | 0.86094 | 847.9856 | 1299.2972
10000 | 492.35 | 0.0011794 | 942.2329 | 930.4385 | 2.4965 | -1 | 4.5486 | 3.2418 | 0.0014857 | 9.8082e-07 | 0.00012423 | 0.65648 | 0.033252 | 0.86075 | 847.8597 | 1298.9466
10000 | 492.45 | 0.0011796 | 942.6878 | 930.8917 | 2.4974 | -1 | 4.5492 | 3.2414 | 0.0014867 | 9.8173e-07 | 0.00012417 | 0.6564 | 0.033229 | 0.86056 | 847.7337 | 1298.5958
10000 | 492.55 | 0.0011798 | 943.1428 | 931.3449 | 2.4983 | -1 | 4.5498 | 3.2411 | 0.0014876 | 9.8264e-07 | 0.00012411 | 0.65632 | 0.033206 | 0.86038 | 847.6076 | 1298.2448
10000 | 492.65 | 0.00118 | 943.5978 | 931.7981 | 2.4993 | -1 | 4.5504 | 3.2407 | 0.0014886 | 9.8356e-07 | 0.00012405 | 0.65623 | 0.033183 | 0.86019 | 847.4815 | 1297.8936
10000 | 492.75 | 0.0011801 | 944.0529 | 932.2514 | 2.5002 | -1 | 4.551 | 3.2404 | 0.0014896 | 9.8447e-07 | 0.00012399 | 0.65615 | 0.03316 | 0.86001 | 847.3553 | 1297.5422
10000 | 492.85 | 0.0011803 | 944.508 | 932.7048 | 2.5011 | -1 | 4.5516 | 3.2401 | 0.0014905 | 9.8539e-07 | 0.00012393 | 0.65606 | 0.033136 | 0.85982 | 847.2291 | 1297.1905
10000 | 492.95 | 0.0011805 | 944.9632 | 933.1582 | 2.502 | -1 | 4.5523 | 3.2397 | 0.0014915 | 9.863e-07 | 0.00012387 | 0.65598 | 0.033113 | 0.85964 | 847.1028 | 1296.8386
10000 | 493.05 | 0.0011807 | 945.4184 | 933.6117 | 2.503 | -1 | 4.5529 | 3.2394 | 0.0014925 | 9.8722e-07 | 0.00012381 | 0.65589 | 0.03309 | 0.85945 | 846.9764 | 1296.4865
10000 | 493.15 | 0.0011808 | 945.8738 | 934.0653 | 2.5039 | -1 | 4.5535 | 3.239 | 0.0014935 | 9.8814e-07 | 0.00012376 | 0.65581 | 0.033067 | 0.85927 | 846.8499 | 1296.1342
10000 | 493.25 | 0.001181 | 946.3291 | 934.5189 | 2.5048 | -1 | 4.5541 | 3.2387 | 0.0014944 | 9.8907e-07 | 0.0001237 | 0.65572 | 0.033043 | 0.85909 | 846.7234 | 1295.7816
10000 | 493.35 | 0.0011812 | 946.7846 | 934.9726 | 2.5057 | -1 | 4.5547 | 3.2384 | 0.0014954 | 9.8999e-07 | 0.00012364 | 0.65564 | 0.03302 | 0.85891 | 846.5969 | 1295.4289
10000 | 493.45 | 0.0011814 | 947.2401 | 935.4263 | 2.5067 | -1 | 4.5553 | 3.238 | 0.0014964 | 9.9092e-07 | 0.00012358 | 0.65555 | 0.032997 | 0.85872 | 846.4702 | 1295.0759
10000 | 493.55 | 0.0011816 | 947.6956 | 935.8801 | 2.5076 | -1 | 4.5559 | 3.2377 | 0.0014974 | 9.9184e-07 | 0.00012352 | 0.65547 | 0.032974 | 0.85854 | 846.3435 | 1294.7227
10000 | 493.65 | 0.0011817 | 948.1513 | 936.334 | 2.5085 | -1 | 4.5566 | 3.2373 | 0.0014984 | 9.9277e-07 | 0.00012346 | 0.65538 | 0.03295 | 0.85836 | 846.2168 | 1294.3692
10000 | 493.75 | 0.0011819 | 948.607 | 936.7879 | 2.5094 | -1 | 4.5572 | 3.237 | 0.0014993 | 9.937e-07 | 0.0001234 | 0.6553 | 0.032927 | 0.85818 | 846.09 | 1294.0156
10000 | 493.85 | 0.0011821 | 949.0627 | 937.2419 | 2.5103 | -1 | 4.5578 | 3.2367 | 0.0015003 | 9.9464e-07 | 0.00012334 | 0.65521 | 0.032904 | 0.858 | 845.9631 | 1293.6617
10000 | 493.95 | 0.0011823 | 949.5185 | 937.6959 | 2.5113 | -1 | 4.5584 | 3.2363 | 0.0015013 | 9.9557e-07 | 0.00012329 | 0.65513 | 0.032881 | 0.85782 | 845.8361 | 1293.3076
10000 | 494.05 | 0.0011824 | 949.9744 | 938.15 | 2.5122 | -1 | 4.559 | 3.236 | 0.0015023 | 9.965e-07 | 0.00012323 | 0.65504 | 0.032858 | 0.85765 | 845.7091 | 1292.9533
10000 | 494.15 | 0.0011826 | 950.4303 | 938.6041 | 2.5131 | -1 | 4.5597 | 3.2356 | 0.0015033 | 9.9744e-07 | 0.00012317 | 0.65496 | 0.032834 | 0.85747 | 845.582 | 1292.5988
10000 | 494.25 | 0.0011828 | 950.8863 | 939.0584 | 2.514 | -1 | 4.5603 | 3.2353 | 0.0015043 | 9.9838e-07 | 0.00012311 | 0.65487 | 0.032811 | 0.85729 | 845.4549 | 1292.244
10000 | 494.35 | 0.001183 | 951.3424 | 939.5126 | 2.515 | -1 | 4.5609 | 3.235 | 0.0015052 | 9.9932e-07 | 0.00012305 | 0.65478 | 0.032788 | 0.85711 | 845.3277 | 1291.8891
10000 | 494.45 | 0.0011832 | 951.7985 | 939.967 | 2.5159 | -1 | 4.5615 | 3.2346 | 0.0015062 | 1.0003e-06 | 0.00012299 | 0.6547 | 0.032765 | 0.85694 | 845.2004 | 1291.5339
10000 | 494.55 | 0.0011833 | 952.2547 | 940.4214 | 2.5168 | -1 | 4.5621 | 3.2343 | 0.0015072 | 1.0012e-06 | 0.00012293 | 0.65461 | 0.032741 | 0.85676 | 845.073 | 1291.1785
10000 | 494.65 | 0.0011835 | 952.7109 | 940.8758 | 2.5177 | -1 | 4.5628 | 3.234 | 0.0015082 | 1.0021e-06 | 0.00012288 | 0.65453 | 0.032718 | 0.85659 | 844.9456 | 1290.8228
10000 | 494.75 | 0.0011837 | 953.1672 | 941.3304 | 2.5186 | -1 | 4.5634 | 3.2336 | 0.0015092 | 1.0031e-06 | 0.00012282 | 0.65444 | 0.032695 | 0.85641 | 844.8182 | 1290.467
10000 | 494.85 | 0.0011839 | 953.6236 | 941.785 | 2.5196 | -1 | 4.564 | 3.2333 | 0.0015102 | 1.004e-06 | 0.00012276 | 0.65435 | 0.032672 | 0.85624 | 844.6906 | 1290.1109
10000 | 494.95 | 0.001184 | 954.08 | 942.2396 | 2.5205 | -1 | 4.5647 | 3.2329 | 0.0015112 | 1.005e-06 | 0.0001227 | 0.65427 | 0.032648 | 0.85606 | 844.563 | 1289.7546
10000 | 495.05 | 0.0011842 | 954.5365 | 942.6943 | 2.5214 | -1 | 4.5653 | 3.2326 | 0.0015122 | 1.0059e-06 | 0.00012264 | 0.65418 | 0.032625 | 0.85589 | 844.4354 | 1289.3981
10000 | 495.15 | 0.0011844 | 954.9931 | 943.1491 | 2.5223 | -1 | 4.5659 | 3.2323 | 0.0015132 | 1.0069e-06 | 0.00012259 | 0.65409 | 0.032602 | 0.85572 | 844.3077 | 1289.0413
10000 | 495.25 | 0.0011846 | 955.4497 | 943.6039 | 2.5233 | -1 | 4.5666 | 3.2319 | 0.0015142 | 1.0079e-06 | 0.00012253 | 0.65401 | 0.032579 | 0.85554 | 844.1799 | 1288.6844
10000 | 495.35 | 0.0011848 | 955.9064 | 944.0588 | 2.5242 | -1 | 4.5672 | 3.2316 | 0.0015152 | 1.0088e-06 | 0.00012247 | 0.65392 | 0.032555 | 0.85537 | 844.052 | 1288.3272
10000 | 495.45 | 0.0011849 | 956.3632 | 944.5137 | 2.5251 | -1 | 4.5678 | 3.2313 | 0.0015162 | 1.0098e-06 | 0.00012241 | 0.65383 | 0.032532 | 0.8552 | 843.9241 | 1287.9698
10000 | 495.55 | 0.0011851 | 956.82 | 944.9688 | 2.526 | -1 | 4.5685 | 3.2309 | 0.0015172 | 1.0107e-06 | 0.00012235 | 0.65374 | 0.032509 | 0.85503 | 843.7961 | 1287.6121
10000 | 495.65 | 0.0011853 | 957.2768 | 945.4238 | 2.5269 | -1 | 4.5691 | 3.2306 | 0.0015182 | 1.0117e-06 | 0.0001223 | 0.65366 | 0.032485 | 0.85486 | 843.668 | 1287.2543
10000 | 495.75 | 0.0011855 | 957.7338 | 945.879 | 2.5279 | -1 | 4.5697 | 3.2303 | 0.0015192 | 1.0127e-06 | 0.00012224 | 0.65357 | 0.032462 | 0.85469 | 843.5399 | 1286.8962
10000 | 495.85 | 0.0011857 | 958.1908 | 946.3342 | 2.5288 | -1 | 4.5704 | 3.2299 | 0.0015202 | 1.0136e-06 | 0.00012218 | 0.65348 | 0.032439 | 0.85452 | 843.4117 | 1286.5379
10000 | 495.95 | 0.0011858 | 958.6479 | 946.7895 | 2.5297 | -1 | 4.571 | 3.2296 | 0.0015212 | 1.0146e-06 | 0.00012212 | 0.65339 | 0.032416 | 0.85435 | 843.2835 | 1286.1794
10000 | 496.05 | 0.001186 | 959.105 | 947.2448 | 2.5306 | -1 | 4.5716 | 3.2293 | 0.0015222 | 1.0156e-06 | 0.00012207 | 0.65331 | 0.032392 | 0.85418 | 843.1552 | 1285.8207
10000 | 496.15 | 0.0011862 | 959.5622 | 947.7002 | 2.5316 | -1 | 4.5723 | 3.2289 | 0.0015232 | 1.0165e-06 | 0.00012201 | 0.65322 | 0.032369 | 0.85401 | 843.0268 | 1285.4617
10000 | 496.25 | 0.0011864 | 960.0194 | 948.1556 | 2.5325 | -1 | 4.5729 | 3.2286 | 0.0015243 | 1.0175e-06 | 0.00012195 | 0.65313 | 0.032346 | 0.85385 | 842.8983 | 1285.1025
10000 | 496.35 | 0.0011866 | 960.4768 | 948.6111 | 2.5334 | -1 | 4.5736 | 3.2283 | 0.0015253 | 1.0185e-06 | 0.00012189 | 0.65304 | 0.032323 | 0.85368 | 842.7698 | 1284.7431
10000 | 496.45 | 0.0011867 | 960.9342 | 949.0667 | 2.5343 | -1 | 4.5742 | 3.2279 | 0.0015263 | 1.0194e-06 | 0.00012184 | 0.65295 | 0.032299 | 0.85351 | 842.6413 | 1284.3835
10000 | 496.55 | 0.0011869 | 961.3916 | 949.5224 | 2.5352 | -1 | 4.5749 | 3.2276 | 0.0015273 | 1.0204e-06 | 0.00012178 | 0.65287 | 0.032276 | 0.85335 | 842.5126 | 1284.0236
10000 | 496.65 | 0.0011871 | 961.8491 | 949.9781 | 2.5362 | -1 | 4.5755 | 3.2272 | 0.0015283 | 1.0214e-06 | 0.00012172 | 0.65278 | 0.032253 | 0.85318 | 842.3839 | 1283.6635
10000 | 496.75 | 0.0011873 | 962.3067 | 950.4338 | 2.5371 | -1 | 4.5761 | 3.2269 | 0.0015293 | 1.0224e-06 | 0.00012166 | 0.65269 | 0.032229 | 0.85302 | 842.2551 | 1283.3032
10000 | 496.85 | 0.0011875 | 962.7644 | 950.8897 | 2.538 | -1 | 4.5768 | 3.2266 | 0.0015303 | 1.0234e-06 | 0.00012161 | 0.6526 | 0.032206 | 0.85285 | 842.1263 | 1282.9427
10000 | 496.95 | 0.0011877 | 963.2221 | 951.3455 | 2.5389 | -1 | 4.5774 | 3.2263 | 0.0015314 | 1.0243e-06 | 0.00012155 | 0.65251 | 0.032183 | 0.85269 | 841.9974 | 1282.582
10000 | 497.05 | 0.0011878 | 963.6798 | 951.8015 | 2.5398 | -1 | 4.5781 | 3.2259 | 0.0015324 | 1.0253e-06 | 0.00012149 | 0.65242 | 0.03216 | 0.85253 | 841.8684 | 1282.221
10000 | 497.15 | 0.001188 | 964.1377 | 952.2575 | 2.5408 | -1 | 4.5787 | 3.2256 | 0.0015334 | 1.0263e-06 | 0.00012144 | 0.65233 | 0.032136 | 0.85236 | 841.7394 | 1281.8598
10000 | 497.25 | 0.0011882 | 964.5956 | 952.7136 | 2.5417 | -1 | 4.5794 | 3.2253 | 0.0015344 | 1.0273e-06 | 0.00012138 | 0.65224 | 0.032113 | 0.8522 | 841.6103 | 1281.4984
10000 | 497.35 | 0.0011884 | 965.0536 | 953.1698 | 2.5426 | -1 | 4.58 | 3.2249 | 0.0015355 | 1.0283e-06 | 0.00012132 | 0.65215 | 0.03209 | 0.85204 | 841.4811 | 1281.1368
10000 | 497.45 | 0.0011886 | 965.5116 | 953.626 | 2.5435 | -1 | 4.5807 | 3.2246 | 0.0015365 | 1.0293e-06 | 0.00012127 | 0.65207 | 0.032066 | 0.85188 | 841.3518 | 1280.7749
10000 | 497.55 | 0.0011887 | 965.9697 | 954.0822 | 2.5444 | -1 | 4.5813 | 3.2243 | 0.0015375 | 1.0303e-06 | 0.00012121 | 0.65198 | 0.032043 | 0.85172 | 841.2225 | 1280.4128
10000 | 497.65 | 0.0011889 | 966.4279 | 954.5386 | 2.5454 | -1 | 4.582 | 3.2239 | 0.0015385 | 1.0313e-06 | 0.00012115 | 0.65189 | 0.03202 | 0.85156 | 841.0932 | 1280.0505
10000 | 497.75 | 0.0011891 | 966.8861 | 954.995 | 2.5463 | -1 | 4.5827 | 3.2236 | 0.0015396 | 1.0323e-06 | 0.0001211 | 0.6518 | 0.031997 | 0.8514 | 840.9637 | 1279.688
10000 | 497.85 | 0.0011893 | 967.3444 | 955.4515 | 2.5472 | -1 | 4.5833 | 3.2233 | 0.0015406 | 1.0333e-06 | 0.00012104 | 0.65171 | 0.031973 | 0.85124 | 840.8342 | 1279.3252
10000 | 497.95 | 0.0011895 | 967.8028 | 955.908 | 2.5481 | -1 | 4.584 | 3.2229 | 0.0015416 | 1.0343e-06 | 0.00012098 | 0.65162 | 0.03195 | 0.85108 | 840.7047 | 1278.9622
10000 | 498.05 | 0.0011897 | 968.2612 | 956.3646 | 2.5491 | -1 | 4.5846 | 3.2226 | 0.0015427 | 1.0353e-06 | 0.00012093 | 0.65153 | 0.031927 | 0.85092 | 840.575 | 1278.599
10000 | 498.15 | 0.0011898 | 968.7197 | 956.8212 | 2.55 | -1 | 4.5853 | 3.2223 | 0.0015437 | 1.0363e-06 | 0.00012087 | 0.65144 | 0.031903 | 0.85076 | 840.4453 | 1278.2356
10000 | 498.25 | 0.00119 | 969.1783 | 957.278 | 2.5509 | -1 | 4.586 | 3.2219 | 0.0015447 | 1.0373e-06 | 0.00012081 | 0.65135 | 0.03188 | 0.8506 | 840.3155 | 1277.872
10000 | 498.35 | 0.0011902 | 969.6369 | 957.7348 | 2.5518 | -1 | 4.5866 | 3.2216 | 0.0015458 | 1.0383e-06 | 0.00012076 | 0.65126 | 0.031857 | 0.85045 | 840.1857 | 1277.5081
10000 | 498.45 | 0.0011904 | 970.0956 | 958.1916 | 2.5527 | -1 | 4.5873 | 3.2213 | 0.0015468 | 1.0393e-06 | 0.0001207 | 0.65117 | 0.031833 | 0.85029 | 840.0558 | 1277.144
10000 | 498.55 | 0.0011906 | 970.5543 | 958.6485 | 2.5537 | -1 | 4.5879 | 3.221 | 0.0015479 | 1.0403e-06 | 0.00012064 | 0.65108 | 0.03181 | 0.85014 | 839.9258 | 1276.7797
10000 | 498.65 | 0.0011908 | 971.0132 | 959.1055 | 2.5546 | -1 | 4.5886 | 3.2206 | 0.0015489 | 1.0413e-06 | 0.00012059 | 0.65099 | 0.031787 | 0.84998 | 839.7958 | 1276.4151
10000 | 498.75 | 0.001191 | 971.4721 | 959.5626 | 2.5555 | -1 | 4.5893 | 3.2203 | 0.0015499 | 1.0423e-06 | 0.00012053 | 0.6509 | 0.031763 | 0.84983 | 839.6657 | 1276.0503
10000 | 498.85 | 0.0011911 | 971.931 | 960.0197 | 2.5564 | -1 | 4.5899 | 3.22 | 0.001551 | 1.0434e-06 | 0.00012047 | 0.6508 | 0.03174 | 0.84967 | 839.5355 | 1275.6853
10000 | 498.95 | 0.0011913 | 972.3901 | 960.4769 | 2.5573 | -1 | 4.5906 | 3.2196 | 0.001552 | 1.0444e-06 | 0.00012042 | 0.65071 | 0.031717 | 0.84952 | 839.4052 | 1275.3201
10000 | 499.05 | 0.0011915 | 972.8492 | 960.9341 | 2.5583 | -1 | 4.5913 | 3.2193 | 0.0015531 | 1.0454e-06 | 0.00012036 | 0.65062 | 0.031694 | 0.84936 | 839.2749 | 1274.9547
10000 | 499.15 | 0.0011917 | 973.3083 | 961.3914 | 2.5592 | -1 | 4.592 | 3.219 | 0.0015541 | 1.0464e-06 | 0.00012031 | 0.65053 | 0.03167 | 0.84921 | 839.1445 | 1274.589
10000 | 499.25 | 0.0011919 | 973.7675 | 961.8488 | 2.5601 | -1 | 4.5926 | 3.2186 | 0.0015552 | 1.0474e-06 | 0.00012025 | 0.65044 | 0.031647 | 0.84906 | 839.0141 | 1274.2231
10000 | 499.35 | 0.0011921 | 974.2268 | 962.3062 | 2.561 | -1 | 4.5933 | 3.2183 | 0.0015562 | 1.0485e-06 | 0.00012019 | 0.65035 | 0.031624 | 0.84891 | 838.8836 | 1273.857
10000 | 499.45 | 0.0011922 | 974.6862 | 962.7637 | 2.5619 | -1 | 4.594 | 3.218 | 0.0015573 | 1.0495e-06 | 0.00012014 | 0.65026 | 0.0316 | 0.84876 | 838.753 | 1273.4906
10000 | 499.55 | 0.0011924 | 975.1456 | 963.2213 | 2.5629 | -1 | 4.5946 | 3.2177 | 0.0015583 | 1.0505e-06 | 0.00012008 | 0.65017 | 0.031577 | 0.8486 | 838.6223 | 1273.1241
10000 | 499.65 | 0.0011926 | 975.6051 | 963.679 | 2.5638 | -1 | 4.5953 | 3.2173 | 0.0015594 | 1.0515e-06 | 0.00012003 | 0.65007 | 0.031554 | 0.84845 | 838.4916 | 1272.7573
10000 | 499.75 | 0.0011928 | 976.0647 | 964.1367 | 2.5647 | -1 | 4.596 | 3.217 | 0.0015604 | 1.0526e-06 | 0.00011997 | 0.64998 | 0.03153 | 0.8483 | 838.3608 | 1272.3902
10000 | 499.85 | 0.001193 | 976.5243 | 964.5944 | 2.5656 | -1 | 4.5967 | 3.2167 | 0.0015615 | 1.0536e-06 | 0.00011991 | 0.64989 | 0.031507 | 0.84815 | 838.23 | 1272.023
10000 | 499.95 | 0.0011932 | 976.984 | 965.0523 | 2.5665 | -1 | 4.5974 | 3.2164 | 0.0015626 | 1.0547e-06 | 0.00011986 | 0.6498 | 0.031484 | 0.84801 | 838.0991 | 1271.6555
10000 | 500.05 | 0.0011934 | 977.4438 | 965.5102 | 2.5675 | -1 | 4.598 | 3.216 | 0.0015636 | 1.0557e-06 | 0.0001198 | 0.64971 | 0.03146 | 0.84786 | 837.9681 | 1271.2878
10000 | 500.15 | 0.0011935 | 977.9036 | 965.9681 | 2.5684 | -1 | 4.5987 | 3.2157 | 0.0015647 | 1.0567e-06 | 0.00011975 | 0.64961 | 0.031437 | 0.84771 | 837.837 | 1270.9199
10000 | 500.25 | 0.0011937 | 978.3635 | 966.4262 | 2.5693 | -1 | 4.5994 | 3.2154 | 0.0015657 | 1.0578e-06 | 0.00011969 | 0.64952 | 0.031414 | 0.84756 | 837.7059 | 1270.5517
10000 | 500.35 | 0.0011939 | 978.8235 | 966.8843 | 2.5702 | -1 | 4.6001 | 3.2151 | 0.0015668 | 1.0588e-06 | 0.00011964 | 0.64943 | 0.03139 | 0.84741 | 837.5747 | 1270.1833
10000 | 500.45 | 0.0011941 | 979.2836 | 967.3425 | 2.5711 | -1 | 4.6008 | 3.2147 | 0.0015679 | 1.0599e-06 | 0.00011958 | 0.64934 | 0.031367 | 0.84727 | 837.4434 | 1269.8147
10000 | 500.55 | 0.0011943 | 979.7437 | 967.8007 | 2.5721 | -1 | 4.6014 | 3.2144 | 0.0015689 | 1.0609e-06 | 0.00011953 | 0.64925 | 0.031344 | 0.84712 | 837.3121 | 1269.4459
10000 | 500.65 | 0.0011945 | 980.2039 | 968.259 | 2.573 | -1 | 4.6021 | 3.2141 | 0.00157 | 1.062e-06 | 0.00011947 | 0.64915 | 0.03132 | 0.84698 | 837.1807 | 1269.0768
10000 | 500.75 | 0.0011947 | 980.6641 | 968.7174 | 2.5739 | -1 | 4.6028 | 3.2137 | 0.0015711 | 1.063e-06 | 0.00011941 | 0.64906 | 0.031297 | 0.84683 | 837.0492 | 1268.7076
10000 | 500.85 | 0.0011949 | 981.1244 | 969.1758 | 2.5748 | -1 | 4.6035 | 3.2134 | 0.0015721 | 1.0641e-06 | 0.00011936 | 0.64897 | 0.031274 | 0.84669 | 836.9177 | 1268.338
10000 | 500.95 | 0.001195 | 981.5848 | 969.6343 | 2.5757 | -1 | 4.6042 | 3.2131 | 0.0015732 | 1.0651e-06 | 0.0001193 | 0.64887 | 0.03125 | 0.84654 | 836.7861 | 1267.9683
10000 | 501.05 | 0.0011952 | 982.0453 | 970.0929 | 2.5766 | -1 | 4.6049 | 3.2128 | 0.0015743 | 1.0662e-06 | 0.00011925 | 0.64878 | 0.031227 | 0.8464 | 836.6544 | 1267.5983
10000 | 501.15 | 0.0011954 | 982.5058 | 970.5515 | 2.5776 | -1 | 4.6056 | 3.2124 | 0.0015754 | 1.0672e-06 | 0.00011919 | 0.64869 | 0.031204 | 0.84626 | 836.5226 | 1267.2282
10000 | 501.25 | 0.0011956 | 982.9664 | 971.0102 | 2.5785 | -1 | 4.6063 | 3.2121 | 0.0015764 | 1.0683e-06 | 0.00011914 | 0.64859 | 0.03118 | 0.84611 | 836.3908 | 1266.8577
10000 | 501.35 | 0.0011958 | 983.427 | 971.469 | 2.5794 | -1 | 4.607 | 3.2118 | 0.0015775 | 1.0694e-06 | 0.00011908 | 0.6485 | 0.031157 | 0.84597 | 836.2589 | 1266.4871
10000 | 501.45 | 0.001196 | 983.8878 | 971.9279 | 2.5803 | -1 | 4.6077 | 3.2115 | 0.0015786 | 1.0704e-06 | 0.00011903 | 0.64841 | 0.031134 | 0.84583 | 836.127 | 1266.1162
10000 | 501.55 | 0.0011962 | 984.3486 | 972.3868 | 2.5812 | -1 | 4.6084 | 3.2112 | 0.0015797 | 1.0715e-06 | 0.00011897 | 0.64831 | 0.03111 | 0.84569 | 835.9949 | 1265.7451
10000 | 501.65 | 0.0011964 | 984.8094 | 972.8458 | 2.5822 | -1 | 4.6091 | 3.2108 | 0.0015808 | 1.0726e-06 | 0.00011892 | 0.64822 | 0.031087 | 0.84555 | 835.8628 | 1265.3738
10000 | 501.75 | 0.0011966 | 985.2704 | 973.3048 | 2.5831 | -1 | 4.6098 | 3.2105 | 0.0015818 | 1.0736e-06 | 0.00011886 | 0.64813 | 0.031063 | 0.84541 | 835.7307 | 1265.0022
10000 | 501.85 | 0.0011967 | 985.7314 | 973.7639 | 2.584 | -1 | 4.6105 | 3.2102 | 0.0015829 | 1.0747e-06 | 0.00011881 | 0.64803 | 0.03104 | 0.84527 | 835.5984 | 1264.6304
10000 | 501.95 | 0.0011969 | 986.1925 | 974.2231 | 2.5849 | -1 | 4.6112 | 3.2099 | 0.001584 | 1.0758e-06 | 0.00011875 | 0.64794 | 0.031017 | 0.84513 | 835.4661 | 1264.2584
10000 | 502.05 | 0.0011971 | 986.6536 | 974.6824 | 2.5858 | -1 | 4.6119 | 3.2095 | 0.0015851 | 1.0769e-06 | 0.0001187 | 0.64784 | 0.030993 | 0.84499 | 835.3338 | 1263.8862
10000 | 502.15 | 0.0011973 | 987.1148 | 975.1417 | 2.5868 | -1 | 4.6126 | 3.2092 | 0.0015862 | 1.0779e-06 | 0.00011864 | 0.64775 | 0.03097 | 0.84485 | 835.2013 | 1263.5137
10000 | 502.25 | 0.0011975 | 987.5761 | 975.6011 | 2.5877 | -1 | 4.6133 | 3.2089 | 0.0015873 | 1.079e-06 | 0.00011859 | 0.64765 | 0.030947 | 0.84472 | 835.0688 | 1263.141
10000 | 502.35 | 0.0011977 | 988.0375 | 976.0605 | 2.5886 | -1 | 4.614 | 3.2086 | 0.0015884 | 1.0801e-06 | 0.00011853 | 0.64756 | 0.030923 | 0.84458 | 834.9362 | 1262.7681
10000 | 502.45 | 0.0011979 | 988.4989 | 976.5201 | 2.5895 | -1 | 4.6147 | 3.2083 | 0.0015895 | 1.0812e-06 | 0.00011848 | 0.64747 | 0.0309 | 0.84444 | 834.8036 | 1262.395
10000 | 502.55 | 0.0011981 | 988.9604 | 976.9797 | 2.5904 | -1 | 4.6154 | 3.2079 | 0.0015906 | 1.0823e-06 | 0.00011843 | 0.64737 | 0.030877 | 0.84431 | 834.6708 | 1262.0216
10000 | 502.65 | 0.0011983 | 989.422 | 977.4393 | 2.5913 | -1 | 4.6161 | 3.2076 | 0.0015917 | 1.0834e-06 | 0.00011837 | 0.64728 | 0.030853 | 0.84417 | 834.5381 | 1261.648
10000 | 502.75 | 0.0011985 | 989.8836 | 977.8991 | 2.5923 | -1 | 4.6168 | 3.2073 | 0.0015928 | 1.0844e-06 | 0.00011832 | 0.64718 | 0.03083 | 0.84403 | 834.4052 | 1261.2741
10000 | 502.85 | 0.0011986 | 990.3454 | 978.3589 | 2.5932 | -1 | 4.6175 | 3.207 | 0.0015939 | 1.0855e-06 | 0.00011826 | 0.64709 | 0.030807 | 0.8439 | 834.2723 | 1260.9001
10000 | 502.95 | 0.0011988 | 990.8071 | 978.8187 | 2.5941 | -1 | 4.6182 | 3.2066 | 0.001595 | 1.0866e-06 | 0.00011821 | 0.64699 | 0.030783 | 0.84377 | 834.1392 | 1260.5258
10000 | 503.05 | 0.001199 | 991.269 | 979.2787 | 2.595 | -1 | 4.6189 | 3.2063 | 0.0015961 | 1.0877e-06 | 0.00011815 | 0.64689 | 0.03076 | 0.84363 | 834.0062 | 1260.1512
10000 | 503.15 | 0.0011992 | 991.7309 | 979.7387 | 2.5959 | -1 | 4.6196 | 3.206 | 0.0015972 | 1.0888e-06 | 0.0001181 | 0.6468 | 0.030736 | 0.8435 | 833.873 | 1259.7765
10000 | 503.25 | 0.0011994 | 992.1929 | 980.1988 | 2.5969 | -1 | 4.6204 | 3.2057 | 0.0015983 | 1.0899e-06 | 0.00011804 | 0.6467 | 0.030713 | 0.84337 | 833.7398 | 1259.4015
10000 | 503.35 | 0.0011996 | 992.655 | 980.6589 | 2.5978 | -1 | 4.6211 | 3.2054 | 0.0015994 | 1.091e-06 | 0.00011799 | 0.64661 | 0.03069 | 0.84323 | 833.6065 | 1259.0263
10000 | 503.45 | 0.0011998 | 993.1171 | 981.1192 | 2.5987 | -1 | 4.6218 | 3.205 | 0.0016005 | 1.0921e-06 | 0.00011794 | 0.64651 | 0.030666 | 0.8431 | 833.4732 | 1258.6509
10000 | 503.55 | 0.0012 | 993.5794 | 981.5794 | 2.5996 | -1 | 4.6225 | 3.2047 | 0.0016016 | 1.0932e-06 | 0.00011788 | 0.64642 | 0.030643 | 0.84297 | 833.3397 | 1258.2752
10000 | 503.65 | 0.0012002 | 994.0416 | 982.0398 | 2.6005 | -1 | 4.6232 | 3.2044 | 0.0016027 | 1.0943e-06 | 0.00011783 | 0.64632 | 0.03062 | 0.84284 | 833.2062 | 1257.8993
10000 | 503.75 | 0.0012004 | 994.504 | 982.5002 | 2.6014 | -1 | 4.6239 | 3.2041 | 0.0016038 | 1.0955e-06 | 0.00011777 | 0.64622 | 0.030596 | 0.84271 | 833.0727 | 1257.5232
10000 | 503.85 | 0.0012006 | 994.9664 | 982.9607 | 2.6024 | -1 | 4.6247 | 3.2038 | 0.0016049 | 1.0966e-06 | 0.00011772 | 0.64613 | 0.030573 | 0.84258 | 832.939 | 1257.1468
10000 | 503.95 | 0.0012008 | 995.4289 | 983.4213 | 2.6033 | -1 | 4.6254 | 3.2035 | 0.001606 | 1.0977e-06 | 0.00011767 | 0.64603 | 0.030549 | 0.84245 | 832.8053 | 1256.7702
10000 | 504.05 | 0.001201 | 995.8915 | 983.882 | 2.6042 | -1 | 4.6261 | 3.2031 | 0.0016072 | 1.0988e-06 | 0.00011761 | 0.64594 | 0.030526 | 0.84232 | 832.6715 | 1256.3934
10000 | 504.15 | 0.0012011 | 996.3542 | 984.3427 | 2.6051 | -1 | 4.6268 | 3.2028 | 0.0016083 | 1.0999e-06 | 0.00011756 | 0.64584 | 0.030503 | 0.84219 | 832.5376 | 1256.0163
10000 | 504.25 | 0.0012013 | 996.8169 | 984.8035 | 2.606 | -1 | 4.6276 | 3.2025 | 0.0016094 | 1.101e-06 | 0.0001175 | 0.64574 | 0.030479 | 0.84207 | 832.4037 | 1255.6391
10000 | 504.35 | 0.0012015 | 997.2797 | 985.2643 | 2.607 | -1 | 4.6283 | 3.2022 | 0.0016105 | 1.1022e-06 | 0.00011745 | 0.64565 | 0.030456 | 0.84194 | 832.2697 | 1255.2616
10000 | 504.45 | 0.0012017 | 997.7425 | 985.7253 | 2.6079 | -1 | 4.629 | 3.2019 | 0.0016116 | 1.1033e-06 | 0.0001174 | 0.64555 | 0.030433 | 0.84181 | 832.1356 | 1254.8838
10000 | 504.55 | 0.0012019 | 998.2055 | 986.1863 | 2.6088 | -1 | 4.6297 | 3.2015 | 0.0016128 | 1.1044e-06 | 0.00011734 | 0.64545 | 0.030409 | 0.84169 | 832.0015 | 1254.5058
10000 | 504.65 | 0.0012021 | 998.6685 | 986.6473 | 2.6097 | -1 | 4.6305 | 3.2012 | 0.0016139 | 1.1055e-06 | 0.00011729 | 0.64536 | 0.030386 | 0.84156 | 831.8673 | 1254.1276
10000 | 504.75 | 0.0012023 | 999.1316 | 987.1085 | 2.6106 | -1 | 4.6312 | 3.2009 | 0.001615 | 1.1067e-06 | 0.00011724 | 0.64526 | 0.030362 | 0.84143 | 831.733 | 1253.7492
10000 | 504.85 | 0.0012025 | 999.5947 | 987.5697 | 2.6115 | -1 | 4.6319 | 3.2006 | 0.0016161 | 1.1078e-06 | 0.00011718 | 0.64516 | 0.030339 | 0.84131 | 831.5986 | 1253.3705
10000 | 504.95 | 0.0012027 | 1000.0579 | 988.031 | 2.6125 | -1 | 4.6327 | 3.2003 | 0.0016173 | 1.1089e-06 | 0.00011713 | 0.64506 | 0.030316 | 0.84118 | 831.4642 | 1252.9916
10000 | 505.05 | 0.0012029 | 1000.5213 | 988.4923 | 2.6134 | -1 | 4.6334 | 3.2 | 0.0016184 | 1.1101e-06 | 0.00011707 | 0.64497 | 0.030292 | 0.84106 | 831.3297 | 1252.6125
10000 | 505.15 | 0.0012031 | 1000.9846 | 988.9538 | 2.6143 | -1 | 4.6341 | 3.1996 | 0.0016195 | 1.1112e-06 | 0.00011702 | 0.64487 | 0.030269 | 0.84094 | 831.1951 | 1252.2332
10000 | 505.25 | 0.0012033 | 1001.4481 | 989.4153 | 2.6152 | -1 | 4.6349 | 3.1993 | 0.0016207 | 1.1123e-06 | 0.00011697 | 0.64477 | 0.030245 | 0.84081 | 831.0605 | 1251.8536
10000 | 505.35 | 0.0012035 | 1001.9116 | 989.8768 | 2.6161 | -1 | 4.6356 | 3.199 | 0.0016218 | 1.1135e-06 | 0.00011691 | 0.64467 | 0.030222 | 0.84069 | 830.9257 | 1251.4738
10000 | 505.45 | 0.0012037 | 1002.3752 | 990.3385 | 2.617 | -1 | 4.6364 | 3.1987 | 0.0016229 | 1.1146e-06 | 0.00011686 | 0.64457 | 0.030199 | 0.84057 | 830.7909 | 1251.0937
10000 | 505.55 | 0.0012039 | 1002.8389 | 990.8002 | 2.618 | -1 | 4.6371 | 3.1984 | 0.0016241 | 1.1158e-06 | 0.00011681 | 0.64448 | 0.030175 | 0.84045 | 830.6561 | 1250.7134
10000 | 505.65 | 0.0012041 | 1003.3026 | 991.262 | 2.6189 | -1 | 4.6378 | 3.1981 | 0.0016252 | 1.1169e-06 | 0.00011675 | 0.64438 | 0.030152 | 0.84033 | 830.5211 | 1250.3329
10000 | 505.75 | 0.0012043 | 1003.7664 | 991.7239 | 2.6198 | -1 | 4.6386 | 3.1978 | 0.0016264 | 1.1181e-06 | 0.0001167 | 0.64428 | 0.030128 | 0.84021 | 830.3861 | 1249.9522
10000 | 505.85 | 0.0012045 | 1004.2303 | 992.1858 | 2.6207 | -1 | 4.6393 | 3.1974 | 0.0016275 | 1.1192e-06 | 0.00011665 | 0.64418 | 0.030105 | 0.84009 | 830.251 | 1249.5712
10000 | 505.95 | 0.0012047 | 1004.6943 | 992.6478 | 2.6216 | -1 | 4.6401 | 3.1971 | 0.0016286 | 1.1204e-06 | 0.0001166 | 0.64408 | 0.030082 | 0.83997 | 830.1159 | 1249.19
10000 | 506.05 | 0.0012048 | 1005.1584 | 993.1099 | 2.6225 | -1 | 4.6408 | 3.1968 | 0.0016298 | 1.1215e-06 | 0.00011654 | 0.64398 | 0.030058 | 0.83985 | 829.9806 | 1248.8085
10000 | 506.15 | 0.001205 | 1005.6225 | 993.572 | 2.6235 | -1 | 4.6416 | 3.1965 | 0.0016309 | 1.1227e-06 | 0.00011649 | 0.64389 | 0.030035 | 0.83973 | 829.8453 | 1248.4268
10000 | 506.25 | 0.0012052 | 1006.0867 | 994.0343 | 2.6244 | -1 | 4.6423 | 3.1962 | 0.0016321 | 1.1239e-06 | 0.00011644 | 0.64379 | 0.030011 | 0.83961 | 829.71 | 1248.0449
10000 | 506.35 | 0.0012054 | 1006.5509 | 994.4966 | 2.6253 | -1 | 4.6431 | 3.1959 | 0.0016332 | 1.125e-06 | 0.00011638 | 0.64369 | 0.029988 | 0.83949 | 829.5745 | 1247.6628
10000 | 506.45 | 0.0012056 | 1007.0153 | 994.9589 | 2.6262 | -1 | 4.6438 | 3.1956 | 0.0016344 | 1.1262e-06 | 0.00011633 | 0.64359 | 0.029965 | 0.83938 | 829.439 | 1247.2804
10000 | 506.55 | 0.0012058 | 1007.4797 | 995.4214 | 2.6271 | -1 | 4.6446 | 3.1952 | 0.0016355 | 1.1274e-06 | 0.00011628 | 0.64349 | 0.029941 | 0.83926 | 829.3034 | 1246.8978
10000 | 506.65 | 0.001206 | 1007.9442 | 995.8839 | 2.628 | -1 | 4.6453 | 3.1949 | 0.0016367 | 1.1285e-06 | 0.00011622 | 0.64339 | 0.029918 | 0.83914 | 829.1677 | 1246.515
10000 | 506.75 | 0.0012062 | 1008.4088 | 996.3465 | 2.629 | -1 | 4.6461 | 3.1946 | 0.0016379 | 1.1297e-06 | 0.00011617 | 0.64329 | 0.029894 | 0.83903 | 829.032 | 1246.1319
10000 | 506.85 | 0.0012064 | 1008.8734 | 996.8092 | 2.6299 | -1 | 4.6468 | 3.1943 | 0.001639 | 1.1309e-06 | 0.00011612 | 0.64319 | 0.029871 | 0.83891 | 828.8961 | 1245.7486
10000 | 506.95 | 0.0012066 | 1009.3381 | 997.2719 | 2.6308 | -1 | 4.6476 | 3.194 | 0.0016402 | 1.1321e-06 | 0.00011607 | 0.64309 | 0.029847 | 0.8388 | 828.7602 | 1245.365
10000 | 507.05 | 0.0012068 | 1009.8029 | 997.7347 | 2.6317 | -1 | 4.6483 | 3.1937 | 0.0016413 | 1.1332e-06 | 0.00011601 | 0.64299 | 0.029824 | 0.83868 | 828.6243 | 1244.9812
10000 | 507.15 | 0.001207 | 1010.2678 | 998.1976 | 2.6326 | -1 | 4.6491 | 3.1934 | 0.0016425 | 1.1344e-06 | 0.00011596 | 0.64289 | 0.029801 | 0.83857 | 828.4882 | 1244.5972
10000 | 507.25 | 0.0012072 | 1010.7327 | 998.6606 | 2.6335 | -1 | 4.6499 | 3.1931 | 0.0016437 | 1.1356e-06 | 0.00011591 | 0.64279 | 0.029777 | 0.83846 | 828.3521 | 1244.213
10000 | 507.35 | 0.0012074 | 1011.1978 | 999.1236 | 2.6345 | -1 | 4.6506 | 3.1927 | 0.0016448 | 1.1368e-06 | 0.00011585 | 0.64269 | 0.029754 | 0.83835 | 828.2159 | 1243.8285
10000 | 507.45 | 0.0012076 | 1011.6629 | 999.5867 | 2.6354 | -1 | 4.6514 | 3.1924 | 0.001646 | 1.138e-06 | 0.0001158 | 0.64259 | 0.02973 | 0.83823 | 828.0797 | 1243.4438
10000 | 507.55 | 0.0012078 | 1012.128 | 1000.0499 | 2.6363 | -1 | 4.6522 | 3.1921 | 0.0016472 | 1.1392e-06 | 0.00011575 | 0.64249 | 0.029707 | 0.83812 | 827.9433 | 1243.0588
10000 | 507.65 | 0.001208 | 1012.5933 | 1000.5132 | 2.6372 | -1 | 4.6529 | 3.1918 | 0.0016483 | 1.1404e-06 | 0.0001157 | 0.64239 | 0.029684 | 0.83801 | 827.8069 | 1242.6737
10000 | 507.75 | 0.0012082 | 1013.0586 | 1000.9765 | 2.6381 | -1 | 4.6537 | 3.1915 | 0.0016495 | 1.1416e-06 | 0.00011564 | 0.64229 | 0.02966 | 0.8379 | 827.6704 | 1242.2882
10000 | 507.85 | 0.0012084 | 1013.524 | 1001.4399 | 2.639 | -1 | 4.6545 | 3.1912 | 0.0016507 | 1.1428e-06 | 0.00011559 | 0.64219 | 0.029637 | 0.83779 | 827.5339 | 1241.9026
10000 | 507.95 | 0.0012086 | 1013.9895 | 1001.9034 | 2.64 | -1 | 4.6552 | 3.1909 | 0.0016519 | 1.144e-06 | 0.00011554 | 0.64209 | 0.029613 | 0.83768 | 827.3972 | 1241.5167
10000 | 508.05 | 0.0012088 | 1014.4551 | 1002.367 | 2.6409 | -1 | 4.656 | 3.1906 | 0.001653 | 1.1452e-06 | 0.00011549 | 0.64199 | 0.02959 | 0.83757 | 827.2605 | 1241.1306
10000 | 508.15 | 0.001209 | 1014.9207 | 1002.8306 | 2.6418 | -1 | 4.6568 | 3.1903 | 0.0016542 | 1.1464e-06 | 0.00011544 | 0.64189 | 0.029566 | 0.83746 | 827.1237 | 1240.7442
10000 | 508.25 | 0.0012092 | 1015.3864 | 1003.2943 | 2.6427 | -1 | 4.6575 | 3.19 | 0.0016554 | 1.1476e-06 | 0.00011538 | 0.64179 | 0.029543 | 0.83735 | 826.9869 | 1240.3576
10000 | 508.35 | 0.0012094 | 1015.8522 | 1003.7581 | 2.6436 | -1 | 4.6583 | 3.1896 | 0.0016566 | 1.1488e-06 | 0.00011533 | 0.64169 | 0.02952 | 0.83725 | 826.8499 | 1239.9708
10000 | 508.45 | 0.0012096 | 1016.3181 | 1004.222 | 2.6445 | -1 | 4.6591 | 3.1893 | 0.0016578 | 1.15e-06 | 0.00011528 | 0.64158 | 0.029496 | 0.83714 | 826.7129 | 1239.5837
10000 | 508.55 | 0.0012098 | 1016.784 | 1004.6859 | 2.6455 | -1 | 4.6599 | 3.189 | 0.001659 | 1.1512e-06 | 0.00011523 | 0.64148 | 0.029473 | 0.83703 | 826.5758 | 1239.1964
10000 | 508.65 | 0.00121 | 1017.2501 | 1005.15 | 2.6464 | -1 | 4.6606 | 3.1887 | 0.0016601 | 1.1524e-06 | 0.00011517 | 0.64138 | 0.029449 | 0.83692 | 826.4387 | 1238.8089
10000 | 508.75 | 0.0012102 | 1017.7162 | 1005.6141 | 2.6473 | -1 | 4.6614 | 3.1884 | 0.0016613 | 1.1536e-06 | 0.00011512 | 0.64128 | 0.029426 | 0.83682 | 826.3014 | 1238.4211
10000 | 508.85 | 0.0012104 | 1018.1824 | 1006.0782 | 2.6482 | -1 | 4.6622 | 3.1881 | 0.0016625 | 1.1549e-06 | 0.00011507 | 0.64118 | 0.029402 | 0.83671 | 826.1641 | 1238.0331
10000 | 508.95 | 0.0012106 | 1018.6486 | 1006.5425 | 2.6491 | -1 | 4.663 | 3.1878 | 0.0016637 | 1.1561e-06 | 0.00011502 | 0.64108 | 0.029379 | 0.83661 | 826.0267 | 1237.6449
10000 | 509.05 | 0.0012108 | 1019.115 | 1007.0068 | 2.65 | -1 | 4.6638 | 3.1875 | 0.0016649 | 1.1573e-06 | 0.00011497 | 0.64097 | 0.029356 | 0.8365 | 825.8893 | 1237.2564
10000 | 509.15 | 0.001211 | 1019.5814 | 1007.4712 | 2.651 | -1 | 4.6646 | 3.1872 | 0.0016661 | 1.1585e-06 | 0.00011491 | 0.64087 | 0.029332 | 0.8364 | 825.7517 | 1236.8677
10000 | 509.25 | 0.0012112 | 1020.0479 | 1007.9357 | 2.6519 | -1 | 4.6653 | 3.1869 | 0.0016673 | 1.1598e-06 | 0.00011486 | 0.64077 | 0.029309 | 0.8363 | 825.6141 | 1236.4787
10000 | 509.35 | 0.0012114 | 1020.5144 | 1008.4002 | 2.6528 | -1 | 4.6661 | 3.1866 | 0.0016685 | 1.161e-06 | 0.00011481 | 0.64067 | 0.029285 | 0.83619 | 825.4764 | 1236.0895
10000 | 509.45 | 0.0012116 | 1020.9811 | 1008.8649 | 2.6537 | -1 | 4.6669 | 3.1863 | 0.0016697 | 1.1622e-06 | 0.00011476 | 0.64057 | 0.029262 | 0.83609 | 825.3386 | 1235.7001
10000 | 509.55 | 0.0012118 | 1021.4478 | 1009.3296 | 2.6546 | -1 | 4.6677 | 3.186 | 0.0016709 | 1.1635e-06 | 0.00011471 | 0.64046 | 0.029238 | 0.83599 | 825.2008 | 1235.3104
10000 | 509.65 | 0.001212 | 1021.9146 | 1009.7943 | 2.6555 | -1 | 4.6685 | 3.1856 | 0.0016721 | 1.1647e-06 | 0.00011466 | 0.64036 | 0.029215 | 0.83589 | 825.0629 | 1234.9205
10000 | 509.75 | 0.0012122 | 1022.3815 | 1010.2592 | 2.6565 | -1 | 4.6693 | 3.1853 | 0.0016733 | 1.1659e-06 | 0.0001146 | 0.64026 | 0.029191 | 0.83579 | 824.9249 | 1234.5304
10000 | 509.85 | 0.0012124 | 1022.8485 | 1010.7242 | 2.6574 | -1 | 4.6701 | 3.185 | 0.0016745 | 1.1672e-06 | 0.00011455 | 0.64016 | 0.029168 | 0.83569 | 824.7868 | 1234.14
10000 | 509.95 | 0.0012126 | 1023.3155 | 1011.1892 | 2.6583 | -1 | 4.6709 | 3.1847 | 0.0016757 | 1.1684e-06 | 0.0001145 | 0.64005 | 0.029145 | 0.83559 | 824.6487 | 1233.7494
10000 | 510.05 | 0.0012128 | 1023.7827 | 1011.6543 | 2.6592 | -1 | 4.6717 | 3.1844 | 0.0016769 | 1.1697e-06 | 0.00011445 | 0.63995 | 0.029121 | 0.83549 | 824.5104 | 1233.3585
10000 | 510.15 | 0.001213 | 1024.2499 | 1012.1194 | 2.6601 | -1 | 4.6725 | 3.1841 | 0.0016782 | 1.1709e-06 | 0.0001144 | 0.63985 | 0.029098 | 0.83539 | 824.3721 | 1232.9674
10000 | 510.25 | 0.0012132 | 1024.7172 | 1012.5847 | 2.661 | -1 | 4.6733 | 3.1838 | 0.0016794 | 1.1722e-06 | 0.00011435 | 0.63974 | 0.029074 | 0.83529 | 824.2337 | 1232.5761
10000 | 510.35 | 0.0012135 | 1025.1845 | 1013.05 | 2.662 | -1 | 4.6741 | 3.1835 | 0.0016806 | 1.1734e-06 | 0.00011429 | 0.63964 | 0.029051 | 0.83519 | 824.0953 | 1232.1845
10000 | 510.45 | 0.0012137 | 1025.652 | 1013.5154 | 2.6629 | -1 | 4.6749 | 3.1832 | 0.0016818 | 1.1747e-06 | 0.00011424 | 0.63954 | 0.029027 | 0.83509 | 823.9568 | 1231.7927
10000 | 510.55 | 0.0012139 | 1026.1195 | 1013.9809 | 2.6638 | -1 | 4.6757 | 3.1829 | 0.001683 | 1.176e-06 | 0.00011419 | 0.63943 | 0.029004 | 0.835 | 823.8181 | 1231.4007
10000 | 510.65 | 0.0012141 | 1026.5871 | 1014.4465 | 2.6647 | -1 | 4.6765 | 3.1826 | 0.0016842 | 1.1772e-06 | 0.00011414 | 0.63933 | 0.02898 | 0.8349 | 823.6795 | 1231.0084
10000 | 510.75 | 0.0012143 | 1027.0548 | 1014.9121 | 2.6656 | -1 | 4.6773 | 3.1823 | 0.0016855 | 1.1785e-06 | 0.00011409 | 0.63922 | 0.028957 | 0.8348 | 823.5407 | 1230.6158
10000 | 510.85 | 0.0012145 | 1027.5226 | 1015.3778 | 2.6665 | -1 | 4.6781 | 3.182 | 0.0016867 | 1.1798e-06 | 0.00011404 | 0.63912 | 0.028933 | 0.83471 | 823.4018 | 1230.2231
10000 | 510.95 | 0.0012147 | 1027.9904 | 1015.8436 | 2.6674 | -1 | 4.6789 | 3.1817 | 0.0016879 | 1.181e-06 | 0.00011399 | 0.63902 | 0.02891 | 0.83461 | 823.2629 | 1229.8301
10000 | 511.05 | 0.0012149 | 1028.4583 | 1016.3095 | 2.6684 | -1 | 4.6797 | 3.1814 | 0.0016891 | 1.1823e-06 | 0.00011394 | 0.63891 | 0.028887 | 0.83452 | 823.1239 | 1229.4368
10000 | 511.15 | 0.0012151 | 1028.9264 | 1016.7755 | 2.6693 | -1 | 4.6805 | 3.1811 | 0.0016904 | 1.1836e-06 | 0.00011388 | 0.63881 | 0.028863 | 0.83442 | 822.9848 | 1229.0433
10000 | 511.25 | 0.0012153 | 1029.3945 | 1017.2415 | 2.6702 | -1 | 4.6813 | 3.1808 | 0.0016916 | 1.1848e-06 | 0.00011383 | 0.6387 | 0.02884 | 0.83433 | 822.8457 | 1228.6496
10000 | 511.35 | 0.0012155 | 1029.8626 | 1017.7076 | 2.6711 | -1 | 4.6821 | 3.1805 | 0.0016928 | 1.1861e-06 | 0.00011378 | 0.6386 | 0.028816 | 0.83424 | 822.7065 | 1228.2556
10000 | 511.45 | 0.0012157 | 1030.3309 | 1018.1738 | 2.672 | -1 | 4.683 | 3.1802 | 0.0016941 | 1.1874e-06 | 0.00011373 | 0.63849 | 0.028793 | 0.83414 | 822.5672 | 1227.8614
10000 | 511.55 | 0.0012159 | 1030.7992 | 1018.6401 | 2.6729 | -1 | 4.6838 | 3.1799 | 0.0016953 | 1.1887e-06 | 0.00011368 | 0.63839 | 0.028769 | 0.83405 | 822.4278 | 1227.467
10000 | 511.65 | 0.0012161 | 1031.2676 | 1019.1064 | 2.6739 | -1 | 4.6846 | 3.1796 | 0.0016965 | 1.19e-06 | 0.00011363 | 0.63829 | 0.028746 | 0.83396 | 822.2883 | 1227.0723
10000 | 511.75 | 0.0012163 | 1031.7361 | 1019.5729 | 2.6748 | -1 | 4.6854 | 3.1793 | 0.0016978 | 1.1913e-06 | 0.00011358 | 0.63818 | 0.028722 | 0.83387 | 822.1488 | 1226.6774
10000 | 511.85 | 0.0012165 | 1032.2047 | 1020.0394 | 2.6757 | -1 | 4.6862 | 3.179 | 0.001699 | 1.1926e-06 | 0.00011353 | 0.63807 | 0.028699 | 0.83378 | 822.0091 | 1226.2822
10000 | 511.95 | 0.0012167 | 1032.6734 | 1020.506 | 2.6766 | -1 | 4.687 | 3.1787 | 0.0017003 | 1.1939e-06 | 0.00011348 | 0.63797 | 0.028675 | 0.83369 | 821.8694 | 1225.8868
10000 | 512.05 | 0.0012169 | 1033.1421 | 1020.9727 | 2.6775 | -1 | 4.6879 | 3.1784 | 0.0017015 | 1.1952e-06 | 0.00011343 | 0.63786 | 0.028652 | 0.8336 | 821.7296 | 1225.4911
10000 | 512.15 | 0.0012172 | 1033.611 | 1021.4394 | 2.6784 | -1 | 4.6887 | 3.1781 | 0.0017028 | 1.1965e-06 | 0.00011337 | 0.63776 | 0.028628 | 0.83351 | 821.5898 | 1225.0952
10000 | 512.25 | 0.0012174 | 1034.0799 | 1021.9063 | 2.6794 | -1 | 4.6895 | 3.1778 | 0.001704 | 1.1978e-06 | 0.00011332 | 0.63765 | 0.028605 | 0.83342 | 821.4499 | 1224.6991
10000 | 512.35 | 0.0012176 | 1034.5489 | 1022.3732 | 2.6803 | -1 | 4.6903 | 3.1775 | 0.0017053 | 1.1991e-06 | 0.00011327 | 0.63755 | 0.028582 | 0.83333 | 821.3098 | 1224.3027
10000 | 512.45 | 0.0012178 | 1035.0179 | 1022.8402 | 2.6812 | -1 | 4.6912 | 3.1772 | 0.0017065 | 1.2004e-06 | 0.00011322 | 0.63744 | 0.028558 | 0.83324 | 821.1697 | 1223.9061
10000 | 512.55 | 0.001218 | 1035.4871 | 1023.3073 | 2.6821 | -1 | 4.692 | 3.1769 | 0.0017078 | 1.2017e-06 | 0.00011317 | 0.63734 | 0.028535 | 0.83316 | 821.0296 | 1223.5092
10000 | 512.65 | 0.0012182 | 1035.9563 | 1023.7744 | 2.683 | -1 | 4.6928 | 3.1766 | 0.001709 | 1.203e-06 | 0.00011312 | 0.63723 | 0.028511 | 0.83307 | 820.8893 | 1223.1121
10000 | 512.75 | 0.0012184 | 1036.4257 | 1024.2417 | 2.6839 | -1 | 4.6937 | 3.1763 | 0.0017103 | 1.2043e-06 | 0.00011307 | 0.63712 | 0.028488 | 0.83298 | 820.749 | 1222.7148
10000 | 512.85 | 0.0012186 | 1036.8951 | 1024.709 | 2.6848 | -1 | 4.6945 | 3.176 | 0.0017116 | 1.2056e-06 | 0.00011302 | 0.63702 | 0.028464 | 0.8329 | 820.6086 | 1222.3172
10000 | 512.95 | 0.0012188 | 1037.3646 | 1025.1764 | 2.6858 | -1 | 4.6953 | 3.1757 | 0.0017128 | 1.2069e-06 | 0.00011297 | 0.63691 | 0.028441 | 0.83281 | 820.4681 | 1221.9194
10000 | 513.05 | 0.001219 | 1037.8341 | 1025.6439 | 2.6867 | -1 | 4.6962 | 3.1754 | 0.0017141 | 1.2083e-06 | 0.00011292 | 0.6368 | 0.028417 | 0.83273 | 820.3275 | 1221.5213
10000 | 513.15 | 0.0012192 | 1038.3038 | 1026.1114 | 2.6876 | -1 | 4.697 | 3.1751 | 0.0017153 | 1.2096e-06 | 0.00011287 | 0.6367 | 0.028394 | 0.83264 | 820.1869 | 1221.123
10000 | 513.25 | 0.0012194 | 1038.7735 | 1026.5791 | 2.6885 | -1 | 4.6978 | 3.1748 | 0.0017166 | 1.2109e-06 | 0.00011282 | 0.63659 | 0.02837 | 0.83256 | 820.0461 | 1220.7244
10000 | 513.35 | 0.0012197 | 1039.2434 | 1027.0468 | 2.6894 | -1 | 4.6987 | 3.1745 | 0.0017179 | 1.2122e-06 | 0.00011277 | 0.63648 | 0.028347 | 0.83248 | 819.9053 | 1220.3256
10000 | 513.45 | 0.0012199 | 1039.7133 | 1027.5146 | 2.6903 | -1 | 4.6995 | 3.1742 | 0.0017191 | 1.2136e-06 | 0.00011272 | 0.63638 | 0.028323 | 0.83239 | 819.7644 | 1219.9265
10000 | 513.55 | 0.0012201 | 1040.1833 | 1027.9825 | 2.6912 | -1 | 4.7004 | 3.1739 | 0.0017204 | 1.2149e-06 | 0.00011267 | 0.63627 | 0.0283 | 0.83231 | 819.6235 | 1219.5272
10000 | 513.65 | 0.0012203 | 1040.6533 | 1028.4505 | 2.6922 | -1 | 4.7012 | 3.1736 | 0.0017217 | 1.2162e-06 | 0.00011262 | 0.63616 | 0.028276 | 0.83223 | 819.4824 | 1219.1277
10000 | 513.75 | 0.0012205 | 1041.1235 | 1028.9186 | 2.6931 | -1 | 4.7021 | 3.1733 | 0.001723 | 1.2176e-06 | 0.00011257 | 0.63606 | 0.028253 | 0.83215 | 819.3413 | 1218.7279
10000 | 513.85 | 0.0012207 | 1041.5937 | 1029.3867 | 2.694 | -1 | 4.7029 | 3.173 | 0.0017243 | 1.2189e-06 | 0.00011252 | 0.63595 | 0.028229 | 0.83207 | 819.2001 | 1218.3279
10000 | 513.95 | 0.0012209 | 1042.0641 | 1029.8549 | 2.6949 | -1 | 4.7037 | 3.1727 | 0.0017255 | 1.2203e-06 | 0.00011247 | 0.63584 | 0.028206 | 0.83199 | 819.0588 | 1217.9276
10000 | 514.05 | 0.0012211 | 1042.5345 | 1030.3233 | 2.6958 | -1 | 4.7046 | 3.1724 | 0.0017268 | 1.2216e-06 | 0.00011242 | 0.63573 | 0.028182 | 0.83191 | 818.9174 | 1217.5271
10000 | 514.15 | 0.0012213 | 1043.005 | 1030.7916 | 2.6967 | -1 | 4.7054 | 3.1721 | 0.0017281 | 1.223e-06 | 0.00011237 | 0.63563 | 0.028159 | 0.83183 | 818.776 | 1217.1263
10000 | 514.25 | 0.0012215 | 1043.4756 | 1031.2601 | 2.6977 | -1 | 4.7063 | 3.1718 | 0.0017294 | 1.2243e-06 | 0.00011232 | 0.63552 | 0.028136 | 0.83175 | 818.6344 | 1216.7253
10000 | 514.35 | 0.0012218 | 1043.9463 | 1031.7287 | 2.6986 | -1 | 4.7072 | 3.1715 | 0.0017307 | 1.2257e-06 | 0.00011227 | 0.63541 | 0.028112 | 0.83167 | 818.4928 | 1216.3241
10000 | 514.45 | 0.001222 | 1044.417 | 1032.1973 | 2.6995 | -1 | 4.708 | 3.1712 | 0.001732 | 1.227e-06 | 0.00011222 | 0.6353 | 0.028089 | 0.83159 | 818.3511 | 1215.9226
10000 | 514.55 | 0.0012222 | 1044.8879 | 1032.6661 | 2.7004 | -1 | 4.7089 | 3.1709 | 0.0017333 | 1.2284e-06 | 0.00011217 | 0.63519 | 0.028065 | 0.83151 | 818.2093 | 1215.5208
10000 | 514.65 | 0.0012224 | 1045.3588 | 1033.1349 | 2.7013 | -1 | 4.7097 | 3.1706 | 0.0017345 | 1.2298e-06 | 0.00011212 | 0.63509 | 0.028042 | 0.83144 | 818.0675 | 1215.1188
10000 | 514.75 | 0.0012226 | 1045.8298 | 1033.6038 | 2.7022 | -1 | 4.7106 | 3.1703 | 0.0017358 | 1.2311e-06 | 0.00011207 | 0.63498 | 0.028018 | 0.83136 | 817.9255 | 1214.7166
10000 | 514.85 | 0.0012228 | 1046.3009 | 1034.0727 | 2.7031 | -1 | 4.7114 | 3.17 | 0.0017371 | 1.2325e-06 | 0.00011202 | 0.63487 | 0.027995 | 0.83128 | 817.7835 | 1214.3141
10000 | 514.95 | 0.001223 | 1046.7721 | 1034.5418 | 2.7041 | -1 | 4.7123 | 3.1697 | 0.0017384 | 1.2339e-06 | 0.00011197 | 0.63476 | 0.027971 | 0.83121 | 817.6414 | 1213.9114
10000 | 515.05 | 0.0012232 | 1047.2434 | 1035.0109 | 2.705 | -1 | 4.7132 | 3.1694 | 0.0017397 | 1.2353e-06 | 0.00011192 | 0.63465 | 0.027948 | 0.83113 | 817.4992 | 1213.5084
10000 | 515.15 | 0.0012235 | 1047.7147 | 1035.4802 | 2.7059 | -1 | 4.714 | 3.1691 | 0.001741 | 1.2366e-06 | 0.00011187 | 0.63454 | 0.027924 | 0.83106 | 817.357 | 1213.1052
10000 | 515.25 | 0.0012237 | 1048.1862 | 1035.9495 | 2.7068 | -1 | 4.7149 | 3.1688 | 0.0017424 | 1.238e-06 | 0.00011182 | 0.63443 | 0.027901 | 0.83099 | 817.2146 | 1212.7017
10000 | 515.35 | 0.0012239 | 1048.6577 | 1036.4189 | 2.7077 | -1 | 4.7158 | 3.1686 | 0.0017437 | 1.2394e-06 | 0.00011177 | 0.63432 | 0.027877 | 0.83091 | 817.0722 | 1212.298
10000 | 515.45 | 0.0012241 | 1049.1293 | 1036.8884 | 2.7086 | -1 | 4.7166 | 3.1683 | 0.001745 | 1.2408e-06 | 0.00011172 | 0.63422 | 0.027854 | 0.83084 | 816.9297 | 1211.894
10000 | 515.55 | 0.0012243 | 1049.601 | 1037.3579 | 2.7096 | -1 | 4.7175 | 3.168 | 0.0017463 | 1.2422e-06 | 0.00011167 | 0.63411 | 0.02783 | 0.83077 | 816.7871 | 1211.4898
10000 | 515.65 | 0.0012245 | 1050.0728 | 1037.8276 | 2.7105 | -1 | 4.7184 | 3.1677 | 0.0017476 | 1.2436e-06 | 0.00011162 | 0.634 | 0.027807 | 0.83069 | 816.6444 | 1211.0854
10000 | 515.75 | 0.0012247 | 1050.5447 | 1038.2973 | 2.7114 | -1 | 4.7193 | 3.1674 | 0.0017489 | 1.245e-06 | 0.00011157 | 0.63389 | 0.027783 | 0.83062 | 816.5017 | 1210.6806
10000 | 515.85 | 0.001225 | 1051.0167 | 1038.7672 | 2.7123 | -1 | 4.7201 | 3.1671 | 0.0017502 | 1.2464e-06 | 0.00011152 | 0.63378 | 0.02776 | 0.83055 | 816.3588 | 1210.2757
10000 | 515.95 | 0.0012252 | 1051.4887 | 1039.2371 | 2.7132 | -1 | 4.721 | 3.1668 | 0.0017515 | 1.2478e-06 | 0.00011147 | 0.63367 | 0.027736 | 0.83048 | 816.2159 | 1209.8705
10000 | 516.05 | 0.0012254 | 1051.9609 | 1039.7071 | 2.7141 | -1 | 4.7219 | 3.1665 | 0.0017529 | 1.2492e-06 | 0.00011142 | 0.63356 | 0.027713 | 0.83041 | 816.0729 | 1209.465
10000 | 516.15 | 0.0012256 | 1052.4331 | 1040.1772 | 2.715 | -1 | 4.7228 | 3.1662 | 0.0017542 | 1.2506e-06 | 0.00011137 | 0.63345 | 0.027689 | 0.83034 | 815.9298 | 1209.0593
10000 | 516.25 | 0.0012258 | 1052.9054 | 1040.6473 | 2.716 | -1 | 4.7237 | 3.1659 | 0.0017555 | 1.252e-06 | 0.00011132 | 0.63334 | 0.027666 | 0.83027 | 815.7866 | 1208.6534
10000 | 516.35 | 0.001226 | 1053.3779 | 1041.1176 | 2.7169 | -1 | 4.7245 | 3.1656 | 0.0017568 | 1.2534e-06 | 0.00011127 | 0.63323 | 0.027642 | 0.8302 | 815.6434 | 1208.2472
10000 | 516.45 | 0.0012262 | 1053.8504 | 1041.5879 | 2.7178 | -1 | 4.7254 | 3.1653 | 0.0017582 | 1.2548e-06 | 0.00011122 | 0.63312 | 0.027619 | 0.83014 | 815.5 | 1207.8407
10000 | 516.55 | 0.0012265 | 1054.3229 | 1042.0584 | 2.7187 | -1 | 4.7263 | 3.165 | 0.0017595 | 1.2562e-06 | 0.00011117 | 0.63301 | 0.027595 | 0.83007 | 815.3566 | 1207.434
10000 | 516.65 | 0.0012267 | 1054.7956 | 1042.5289 | 2.7196 | -1 | 4.7272 | 3.1648 | 0.0017608 | 1.2576e-06 | 0.00011112 | 0.6329 | 0.027572 | 0.83 | 815.2131 | 1207.027
10000 | 516.75 | 0.0012269 | 1055.2684 | 1042.9995 | 2.7205 | -1 | 4.7281 | 3.1645 | 0.0017622 | 1.2591e-06 | 0.00011107 | 0.63278 | 0.027548 | 0.82993 | 815.0695 | 1206.6198
10000 | 516.85 | 0.0012271 | 1055.7412 | 1043.4702 | 2.7214 | -1 | 4.729 | 3.1642 | 0.0017635 | 1.2605e-06 | 0.00011103 | 0.63267 | 0.027525 | 0.82987 | 814.9259 | 1206.2124
10000 | 516.95 | 0.0012273 | 1056.2142 | 1043.941 | 2.7224 | -1 | 4.7299 | 3.1639 | 0.0017648 | 1.2619e-06 | 0.00011098 | 0.63256 | 0.027501 | 0.8298 | 814.7821 | 1205.8047
10000 | 517.05 | 0.0012275 | 1056.6872 | 1044.4118 | 2.7233 | -1 | 4.7308 | 3.1636 | 0.0017662 | 1.2634e-06 | 0.00011093 | 0.63245 | 0.027478 | 0.82974 | 814.6383 | 1205.3967
10000 | 517.15 | 0.0012278 | 1057.1603 | 1044.8828 | 2.7242 | -1 | 4.7317 | 3.1633 | 0.0017675 | 1.2648e-06 | 0.00011088 | 0.63234 | 0.027454 | 0.82967 | 814.4943 | 1204.9885
10000 | 517.25 | 0.001228 | 1057.6335 | 1045.3538 | 2.7251 | -1 | 4.7326 | 3.163 | 0.0017689 | 1.2662e-06 | 0.00011083 | 0.63223 | 0.027431 | 0.82961 | 814.3503 | 1204.58
10000 | 517.35 | 0.0012282 | 1058.1068 | 1045.8249 | 2.726 | -1 | 4.7335 | 3.1627 | 0.0017702 | 1.2677e-06 | 0.00011078 | 0.63212 | 0.027407 | 0.82954 | 814.2063 | 1204.1713
10000 | 517.45 | 0.0012284 | 1058.5802 | 1046.2962 | 2.7269 | -1 | 4.7344 | 3.1624 | 0.0017716 | 1.2691e-06 | 0.00011073 | 0.63201 | 0.027384 | 0.82948 | 814.0621 | 1203.7624
10000 | 517.55 | 0.0012286 | 1059.0537 | 1046.7675 | 2.7279 | -1 | 4.7353 | 3.1622 | 0.0017729 | 1.2706e-06 | 0.00011068 | 0.63189 | 0.02736 | 0.82942 | 813.9178 | 1203.3532
10000 | 517.65 | 0.0012288 | 1059.5273 | 1047.2388 | 2.7288 | -1 | 4.7362 | 3.1619 | 0.0017743 | 1.272e-06 | 0.00011063 | 0.63178 | 0.027337 | 0.82936 | 813.7735 | 1202.9437
10000 | 517.75 | 0.0012291 | 1060.0009 | 1047.7103 | 2.7297 | -1 | 4.7371 | 3.1616 | 0.0017756 | 1.2735e-06 | 0.00011058 | 0.63167 | 0.027313 | 0.82929 | 813.629 | 1202.534
10000 | 517.85 | 0.0012293 | 1060.4747 | 1048.1819 | 2.7306 | -1 | 4.738 | 3.1613 | 0.001777 | 1.2749e-06 | 0.00011053 | 0.63156 | 0.02729 | 0.82923 | 813.4845 | 1202.124
10000 | 517.95 | 0.0012295 | 1060.9485 | 1048.6536 | 2.7315 | -1 | 4.7389 | 3.161 | 0.0017783 | 1.2764e-06 | 0.00011049 | 0.63145 | 0.027266 | 0.82917 | 813.3399 | 1201.7138
10000 | 518.05 | 0.0012297 | 1061.4225 | 1049.1253 | 2.7324 | -1 | 4.7398 | 3.1607 | 0.0017797 | 1.2778e-06 | 0.00011044 | 0.63133 | 0.027243 | 0.82911 | 813.1953 | 1201.3033
10000 | 518.15 | 0.0012299 | 1061.8965 | 1049.5971 | 2.7333 | -1 | 4.7407 | 3.1604 | 0.0017811 | 1.2793e-06 | 0.00011039 | 0.63122 | 0.027219 | 0.82905 | 813.0505 | 1200.8925
10000 | 518.25 | 0.0012302 | 1062.3706 | 1050.0691 | 2.7343 | -1 | 4.7416 | 3.1601 | 0.0017824 | 1.2808e-06 | 0.00011034 | 0.63111 | 0.027196 | 0.82899 | 812.9056 | 1200.4816
10000 | 518.35 | 0.0012304 | 1062.8448 | 1050.5411 | 2.7352 | -1 | 4.7425 | 3.1599 | 0.0017838 | 1.2822e-06 | 0.00011029 | 0.631 | 0.027172 | 0.82893 | 812.7607 | 1200.0703
10000 | 518.45 | 0.0012306 | 1063.3191 | 1051.0132 | 2.7361 | -1 | 4.7434 | 3.1596 | 0.0017852 | 1.2837e-06 | 0.00011024 | 0.63088 | 0.027149 | 0.82888 | 812.6157 | 1199.6588
10000 | 518.55 | 0.0012308 | 1063.7935 | 1051.4854 | 2.737 | -1 | 4.7443 | 3.1593 | 0.0017865 | 1.2852e-06 | 0.00011019 | 0.63077 | 0.027125 | 0.82882 | 812.4706 | 1199.2471
10000 | 518.65 | 0.001231 | 1064.268 | 1051.9576 | 2.7379 | -1 | 4.7453 | 3.159 | 0.0017879 | 1.2867e-06 | 0.00011014 | 0.63066 | 0.027102 | 0.82876 | 812.3254 | 1198.8351
10000 | 518.75 | 0.0012313 | 1064.7425 | 1052.43 | 2.7388 | -1 | 4.7462 | 3.1587 | 0.0017893 | 1.2881e-06 | 0.0001101 | 0.63055 | 0.027078 | 0.82871 | 812.1801 | 1198.4228
10000 | 518.85 | 0.0012315 | 1065.2172 | 1052.9025 | 2.7397 | -1 | 4.7471 | 3.1584 | 0.0017907 | 1.2896e-06 | 0.00011005 | 0.63043 | 0.027055 | 0.82865 | 812.0347 | 1198.0103
10000 | 518.95 | 0.0012317 | 1065.692 | 1053.375 | 2.7407 | -1 | 4.748 | 3.1581 | 0.0017921 | 1.2911e-06 | 0.00011 | 0.63032 | 0.027031 | 0.82859 | 811.8893 | 1197.5975
10000 | 519.05 | 0.0012319 | 1066.1668 | 1053.8477 | 2.7416 | -1 | 4.749 | 3.1579 | 0.0017934 | 1.2926e-06 | 0.00010995 | 0.63021 | 0.027008 | 0.82854 | 811.7437 | 1197.1845
10000 | 519.15 | 0.0012321 | 1066.6418 | 1054.3204 | 2.7425 | -1 | 4.7499 | 3.1576 | 0.0017948 | 1.2941e-06 | 0.0001099 | 0.63009 | 0.026984 | 0.82848 | 811.5981 | 1196.7712
10000 | 519.25 | 0.0012324 | 1067.1168 | 1054.7932 | 2.7434 | -1 | 4.7508 | 3.1573 | 0.0017962 | 1.2956e-06 | 0.00010985 | 0.62998 | 0.02696 | 0.82843 | 811.4524 | 1196.3577
10000 | 519.35 | 0.0012326 | 1067.5919 | 1055.2661 | 2.7443 | -1 | 4.7517 | 3.157 | 0.0017976 | 1.2971e-06 | 0.0001098 | 0.62986 | 0.026937 | 0.82838 | 811.3066 | 1195.9439
10000 | 519.45 | 0.0012328 | 1068.0671 | 1055.7391 | 2.7452 | -1 | 4.7527 | 3.1567 | 0.001799 | 1.2986e-06 | 0.00010976 | 0.62975 | 0.026913 | 0.82832 | 811.1607 | 1195.5298
10000 | 519.55 | 0.001233 | 1068.5425 | 1056.2122 | 2.7462 | -1 | 4.7536 | 3.1564 | 0.0018004 | 1.3001e-06 | 0.00010971 | 0.62964 | 0.02689 | 0.82827 | 811.0148 | 1195.1155
10000 | 519.65 | 0.0012332 | 1069.0179 | 1056.6854 | 2.7471 | -1 | 4.7545 | 3.1562 | 0.0018018 | 1.3016e-06 | 0.00010966 | 0.62952 | 0.026866 | 0.82822 | 810.8687 | 1194.701
10000 | 519.75 | 0.0012335 | 1069.4934 | 1057.1587 | 2.748 | -1 | 4.7555 | 3.1559 | 0.0018032 | 1.3031e-06 | 0.00010961 | 0.62941 | 0.026843 | 0.82817 | 810.7226 | 1194.2861
10000 | 519.85 | 0.0012337 | 1069.969 | 1057.6321 | 2.7489 | -1 | 4.7564 | 3.1556 | 0.0018046 | 1.3046e-06 | 0.00010956 | 0.62929 | 0.026819 | 0.82811 | 810.5763 | 1193.8711
10000 | 519.95 | 0.0012339 | 1070.4446 | 1058.1055 | 2.7498 | -1 | 4.7573 | 3.1553 | 0.001806 | 1.3062e-06 | 0.00010951 | 0.62918 | 0.026796 | 0.82806 | 810.43 | 1193.4557
10000 | 520.05 | 0.0012341 | 1070.9204 | 1058.5791 | 2.7507 | -1 | 4.7583 | 3.155 | 0.0018074 | 1.3077e-06 | 0.00010947 | 0.62906 | 0.026772 | 0.82801 | 810.2836 | 1193.0401
10000 | 520.15 | 0.0012344 | 1071.3963 | 1059.0527 | 2.7516 | -1 | 4.7592 | 3.1547 | 0.0018088 | 1.3092e-06 | 0.00010942 | 0.62895 | 0.026749 | 0.82796 | 810.1371 | 1192.6243
10000 | 520.25 | 0.0012346 | 1071.8723 | 1059.5264 | 2.7526 | -1 | 4.7602 | 3.1545 | 0.0018102 | 1.3107e-06 | 0.00010937 | 0.62883 | 0.026725 | 0.82792 | 809.9905 | 1192.2082
10000 | 520.35 | 0.0012348 | 1072.3483 | 1060.0003 | 2.7535 | -1 | 4.7611 | 3.1542 | 0.0018116 | 1.3123e-06 | 0.00010932 | 0.62872 | 0.026702 | 0.82787 | 809.8439 | 1191.7918
10000 | 520.45 | 0.001235 | 1072.8245 | 1060.4742 | 2.7544 | -1 | 4.7621 | 3.1539 | 0.001813 | 1.3138e-06 | 0.00010927 | 0.6286 | 0.026678 | 0.82782 | 809.6971 | 1191.3752
10000 | 520.55 | 0.0012353 | 1073.3007 | 1060.9482 | 2.7553 | -1 | 4.763 | 3.1536 | 0.0018144 | 1.3153e-06 | 0.00010923 | 0.62849 | 0.026655 | 0.82777 | 809.5503 | 1190.9583
10000 | 520.65 | 0.0012355 | 1073.7771 | 1061.4223 | 2.7562 | -1 | 4.764 | 3.1533 | 0.0018159 | 1.3169e-06 | 0.00010918 | 0.62837 | 0.026631 | 0.82772 | 809.4033 | 1190.5411
10000 | 520.75 | 0.0012357 | 1074.2535 | 1061.8965 | 2.7571 | -1 | 4.7649 | 3.153 | 0.0018173 | 1.3184e-06 | 0.00010913 | 0.62826 | 0.026608 | 0.82768 | 809.2563 | 1190.1237
10000 | 520.85 | 0.0012359 | 1074.7301 | 1062.3708 | 2.758 | -1 | 4.7659 | 3.1528 | 0.0018187 | 1.32e-06 | 0.00010908 | 0.62814 | 0.026584 | 0.82763 | 809.1092 | 1189.7061
10000 | 520.95 | 0.0012362 | 1075.2067 | 1062.8452 | 2.759 | -1 | 4.7668 | 3.1525 | 0.0018201 | 1.3215e-06 | 0.00010903 | 0.62803 | 0.026561 | 0.82759 | 808.962 | 1189.2881
10000 | 521.05 | 0.0012364 | 1075.6834 | 1063.3197 | 2.7599 | -1 | 4.7678 | 3.1522 | 0.0018215 | 1.3231e-06 | 0.00010899 | 0.62791 | 0.026537 | 0.82754 | 808.8147 | 1188.87
10000 | 521.15 | 0.0012366 | 1076.1603 | 1063.7942 | 2.7608 | -1 | 4.7687 | 3.1519 | 0.001823 | 1.3246e-06 | 0.00010894 | 0.6278 | 0.026514 | 0.8275 | 808.6673 | 1188.4515
10000 | 521.25 | 0.0012368 | 1076.6372 | 1064.2689 | 2.7617 | -1 | 4.7697 | 3.1516 | 0.0018244 | 1.3262e-06 | 0.00010889 | 0.62768 | 0.02649 | 0.82745 | 808.5199 | 1188.0328
10000 | 521.35 | 0.0012371 | 1077.1142 | 1064.7437 | 2.7626 | -1 | 4.7707 | 3.1514 | 0.0018258 | 1.3278e-06 | 0.00010884 | 0.62756 | 0.026467 | 0.82741 | 808.3723 | 1187.6138
10000 | 521.45 | 0.0012373 | 1077.5913 | 1065.2185 | 2.7635 | -1 | 4.7716 | 3.1511 | 0.0018273 | 1.3293e-06 | 0.00010879 | 0.62745 | 0.026443 | 0.82736 | 808.2247 | 1187.1946
10000 | 521.55 | 0.0012375 | 1078.0685 | 1065.6935 | 2.7645 | -1 | 4.7726 | 3.1508 | 0.0018287 | 1.3309e-06 | 0.00010875 | 0.62733 | 0.026419 | 0.82732 | 808.077 | 1186.7751
10000 | 521.65 | 0.0012377 | 1078.5458 | 1066.1685 | 2.7654 | -1 | 4.7736 | 3.1505 | 0.0018302 | 1.3325e-06 | 0.0001087 | 0.62721 | 0.026396 | 0.82728 | 807.9291 | 1186.3553
10000 | 521.75 | 0.001238 | 1079.0232 | 1066.6437 | 2.7663 | -1 | 4.7745 | 3.1503 | 0.0018316 | 1.334e-06 | 0.00010865 | 0.6271 | 0.026372 | 0.82724 | 807.7812 | 1185.9353
10000 | 521.85 | 0.0012382 | 1079.5007 | 1067.1189 | 2.7672 | -1 | 4.7755 | 3.15 | 0.001833 | 1.3356e-06 | 0.0001086 | 0.62698 | 0.026349 | 0.8272 | 807.6332 | 1185.515
10000 | 521.95 | 0.0012384 | 1079.9783 | 1067.5942 | 2.7681 | -1 | 4.7765 | 3.1497 | 0.0018345 | 1.3372e-06 | 0.00010856 | 0.62686 | 0.026325 | 0.82716 | 807.4851 | 1185.0945
10000 | 522.05 | 0.0012386 | 1080.456 | 1068.0696 | 2.769 | -1 | 4.7774 | 3.1494 | 0.0018359 | 1.3388e-06 | 0.00010851 | 0.62675 | 0.026302 | 0.82712 | 807.337 | 1184.6737
10000 | 522.15 | 0.0012389 | 1080.9338 | 1068.5452 | 2.7699 | -1 | 4.7784 | 3.1491 | 0.0018374 | 1.3404e-06 | 0.00010846 | 0.62663 | 0.026278 | 0.82708 | 807.1887 | 1184.2526
10000 | 522.25 | 0.0012391 | 1081.4117 | 1069.0208 | 2.7709 | -1 | 4.7794 | 3.1489 | 0.0018388 | 1.342e-06 | 0.00010841 | 0.62651 | 0.026255 | 0.82704 | 807.0403 | 1183.8313
10000 | 522.35 | 0.0012393 | 1081.8897 | 1069.4965 | 2.7718 | -1 | 4.7804 | 3.1486 | 0.0018403 | 1.3436e-06 | 0.00010837 | 0.62639 | 0.026231 | 0.827 | 806.8919 | 1183.4097
10000 | 522.45 | 0.0012396 | 1082.3678 | 1069.9723 | 2.7727 | -1 | 4.7814 | 3.1483 | 0.0018418 | 1.3452e-06 | 0.00010832 | 0.62628 | 0.026208 | 0.82696 | 806.7434 | 1182.9878
10000 | 522.55 | 0.0012398 | 1082.846 | 1070.4482 | 2.7736 | -1 | 4.7823 | 3.148 | 0.0018432 | 1.3468e-06 | 0.00010827 | 0.62616 | 0.026184 | 0.82692 | 806.5947 | 1182.5657
10000 | 522.65 | 0.00124 | 1083.3243 | 1070.9242 | 2.7745 | -1 | 4.7833 | 3.1478 | 0.0018447 | 1.3484e-06 | 0.00010822 | 0.62604 | 0.026161 | 0.82689 | 806.446 | 1182.1433
10000 | 522.75 | 0.0012402 | 1083.8026 | 1071.4003 | 2.7754 | -1 | 4.7843 | 3.1475 | 0.0018462 | 1.35e-06 | 0.00010818 | 0.62592 | 0.026137 | 0.82685 | 806.2972 | 1181.7206
10000 | 522.85 | 0.0012405 | 1084.2811 | 1071.8765 | 2.7763 | -1 | 4.7853 | 3.1472 | 0.0018476 | 1.3516e-06 | 0.00010813 | 0.62581 | 0.026114 | 0.82682 | 806.1483 | 1181.2977
10000 | 522.95 | 0.0012407 | 1084.7597 | 1072.3527 | 2.7773 | -1 | 4.7863 | 3.1469 | 0.0018491 | 1.3532e-06 | 0.00010808 | 0.62569 | 0.02609 | 0.82678 | 805.9993 | 1180.8745
10000 | 523.05 | 0.0012409 | 1085.2384 | 1072.8291 | 2.7782 | -1 | 4.7873 | 3.1467 | 0.0018506 | 1.3548e-06 | 0.00010803 | 0.62557 | 0.026067 | 0.82674 | 805.8502 | 1180.451
10000 | 523.15 | 0.0012412 | 1085.7172 | 1073.3056 | 2.7791 | -1 | 4.7883 | 3.1464 | 0.001852 | 1.3565e-06 | 0.00010799 | 0.62545 | 0.026043 | 0.82671 | 805.7011 | 1180.0273
10000 | 523.25 | 0.0012414 | 1086.196 | 1073.7822 | 2.78 | -1 | 4.7893 | 3.1461 | 0.0018535 | 1.3581e-06 | 0.00010794 | 0.62533 | 0.026019 | 0.82668 | 805.5518 | 1179.6033
10000 | 523.35 | 0.0012416 | 1086.675 | 1074.2589 | 2.7809 | -1 | 4.7903 | 3.1458 | 0.001855 | 1.3597e-06 | 0.00010789 | 0.62521 | 0.025996 | 0.82664 | 805.4024 | 1179.1791
10000 | 523.45 | 0.0012418 | 1087.1541 | 1074.7356 | 2.7818 | -1 | 4.7913 | 3.1456 | 0.0018565 | 1.3614e-06 | 0.00010784 | 0.6251 | 0.025972 | 0.82661 | 805.253 | 1178.7545
10000 | 523.55 | 0.0012421 | 1087.6333 | 1075.2125 | 2.7828 | -1 | 4.7923 | 3.1453 | 0.001858 | 1.363e-06 | 0.0001078 | 0.62498 | 0.025949 | 0.82658 | 805.1034 | 1178.3298
10000 | 523.65 | 0.0012423 | 1088.1125 | 1075.6895 | 2.7837 | -1 | 4.7933 | 3.145 | 0.0018595 | 1.3646e-06 | 0.00010775 | 0.62486 | 0.025925 | 0.82655 | 804.9538 | 1177.9047
10000 | 523.75 | 0.0012425 | 1088.5919 | 1076.1665 | 2.7846 | -1 | 4.7943 | 3.1447 | 0.0018609 | 1.3663e-06 | 0.0001077 | 0.62474 | 0.025902 | 0.82651 | 804.8041 | 1177.4794
10000 | 523.85 | 0.0012428 | 1089.0714 | 1076.6437 | 2.7855 | -1 | 4.7953 | 3.1445 | 0.0018624 | 1.3679e-06 | 0.00010766 | 0.62462 | 0.025878 | 0.82648 | 804.6543 | 1177.0538
10000 | 523.95 | 0.001243 | 1089.551 | 1077.121 | 2.7864 | -1 | 4.7963 | 3.1442 | 0.0018639 | 1.3696e-06 | 0.00010761 | 0.6245 | 0.025855 | 0.82645 | 804.5044 | 1176.6279
10000 | 524.05 | 0.0012432 | 1090.0306 | 1077.5983 | 2.7873 | -1 | 4.7973 | 3.1439 | 0.0018654 | 1.3712e-06 | 0.00010756 | 0.62438 | 0.025831 | 0.82642 | 804.3544 | 1176.2018
10000 | 524.15 | 0.0012435 | 1090.5104 | 1078.0758 | 2.7882 | -1 | 4.7983 | 3.1436 | 0.0018669 | 1.3729e-06 | 0.00010751 | 0.62426 | 0.025808 | 0.82639 | 804.2043 | 1175.7754
10000 | 524.25 | 0.0012437 | 1090.9903 | 1078.5533 | 2.7892 | -1 | 4.7993 | 3.1434 | 0.0018684 | 1.3746e-06 | 0.00010747 | 0.62414 | 0.025784 | 0.82637 | 804.0541 | 1175.3487
10000 | 524.35 | 0.0012439 | 1091.4703 | 1079.031 | 2.7901 | -1 | 4.8003 | 3.1431 | 0.0018699 | 1.3762e-06 | 0.00010742 | 0.62402 | 0.025761 | 0.82634 | 803.9038 | 1174.9217
10000 | 524.45 | 0.0012442 | 1091.9504 | 1079.5087 | 2.791 | -1 | 4.8013 | 3.1428 | 0.0018714 | 1.3779e-06 | 0.00010737 | 0.6239 | 0.025737 | 0.82631 | 803.7534 | 1174.4945
10000 | 524.55 | 0.0012444 | 1092.4305 | 1079.9866 | 2.7919 | -1 | 4.8023 | 3.1426 | 0.001873 | 1.3796e-06 | 0.00010733 | 0.62378 | 0.025714 | 0.82628 | 803.603 | 1174.067
10000 | 524.65 | 0.0012446 | 1092.9108 | 1080.4645 | 2.7928 | -1 | 4.8034 | 3.1423 | 0.0018745 | 1.3812e-06 | 0.00010728 | 0.62366 | 0.02569 | 0.82626 | 803.4524 | 1173.6393
10000 | 524.75 | 0.0012449 | 1093.3912 | 1080.9426 | 2.7937 | -1 | 4.8044 | 3.142 | 0.001876 | 1.3829e-06 | 0.00010723 | 0.62354 | 0.025666 | 0.82623 | 803.3018 | 1173.2113
10000 | 524.85 | 0.0012451 | 1093.8717 | 1081.4208 | 2.7947 | -1 | 4.8054 | 3.1417 | 0.0018775 | 1.3846e-06 | 0.00010719 | 0.62342 | 0.025643 | 0.8262 | 803.151 | 1172.783
10000 | 524.95 | 0.0012453 | 1094.3523 | 1081.899 | 2.7956 | -1 | 4.8064 | 3.1415 | 0.001879 | 1.3863e-06 | 0.00010714 | 0.6233 | 0.025619 | 0.82618 | 803.0002 | 1172.3544
10000 | 525.05 | 0.0012456 | 1094.833 | 1082.3774 | 2.7965 | -1 | 4.8075 | 3.1412 | 0.0018805 | 1.388e-06 | 0.00010709 | 0.62318 | 0.025596 | 0.82615 | 802.8493 | 1171.9256
10000 | 525.15 | 0.0012458 | 1095.3138 | 1082.8558 | 2.7974 | -1 | 4.8085 | 3.1409 | 0.0018821 | 1.3897e-06 | 0.00010705 | 0.62306 | 0.025572 | 0.82613 | 802.6982 | 1171.4964
10000 | 525.25 | 0.001246 | 1095.7947 | 1083.3344 | 2.7983 | -1 | 4.8095 | 3.1407 | 0.0018836 | 1.3914e-06 | 0.000107 | 0.62294 | 0.025549 | 0.82611 | 802.5471 | 1171.0671
10000 | 525.35 | 0.0012463 | 1096.2757 | 1083.813 | 2.7992 | -1 | 4.8106 | 3.1404 | 0.0018851 | 1.3931e-06 | 0.00010695 | 0.62282 | 0.025525 | 0.82608 | 802.3959 | 1170.6374
10000 | 525.45 | 0.0012465 | 1096.7568 | 1084.2918 | 2.8001 | -1 | 4.8116 | 3.1401 | 0.0018867 | 1.3948e-06 | 0.00010691 | 0.6227 | 0.025502 | 0.82606 | 802.2446 | 1170.2075
10000 | 525.55 | 0.0012467 | 1097.238 | 1084.7706 | 2.8011 | -1 | 4.8126 | 3.1398 | 0.0018882 | 1.3965e-06 | 0.00010686 | 0.62257 | 0.025478 | 0.82604 | 802.0932 | 1169.7772
10000 | 525.65 | 0.001247 | 1097.7193 | 1085.2496 | 2.802 | -1 | 4.8137 | 3.1396 | 0.0018897 | 1.3982e-06 | 0.00010681 | 0.62245 | 0.025455 | 0.82602 | 801.9417 | 1169.3468
10000 | 525.75 | 0.0012472 | 1098.2008 | 1085.7287 | 2.8029 | -1 | 4.8147 | 3.1393 | 0.0018913 | 1.3999e-06 | 0.00010677 | 0.62233 | 0.025431 | 0.826 | 801.7901 | 1168.916
10000 | 525.85 | 0.0012474 | 1098.6823 | 1086.2078 | 2.8038 | -1 | 4.8157 | 3.139 | 0.0018928 | 1.4017e-06 | 0.00010672 | 0.62221 | 0.025408 | 0.82598 | 801.6384 | 1168.485
10000 | 525.95 | 0.0012477 | 1099.1639 | 1086.6871 | 2.8047 | -1 | 4.8168 | 3.1388 | 0.0018944 | 1.4034e-06 | 0.00010667 | 0.62209 | 0.025384 | 0.82596 | 801.4866 | 1168.0537
10000 | 526.05 | 0.0012479 | 1099.6456 | 1087.1665 | 2.8056 | -1 | 4.8178 | 3.1385 | 0.0018959 | 1.4051e-06 | 0.00010663 | 0.62197 | 0.02536 | 0.82594 | 801.3347 | 1167.6221
10000 | 526.15 | 0.0012482 | 1100.1275 | 1087.6459 | 2.8066 | -1 | 4.8189 | 3.1382 | 0.0018975 | 1.4068e-06 | 0.00010658 | 0.62184 | 0.025337 | 0.82592 | 801.1828 | 1167.1902
10000 | 526.25 | 0.0012484 | 1100.6094 | 1088.1255 | 2.8075 | -1 | 4.8199 | 3.138 | 0.001899 | 1.4086e-06 | 0.00010653 | 0.62172 | 0.025313 | 0.8259 | 801.0307 | 1166.7581
10000 | 526.35 | 0.0012486 | 1101.0915 | 1088.6052 | 2.8084 | -1 | 4.821 | 3.1377 | 0.0019006 | 1.4103e-06 | 0.00010649 | 0.6216 | 0.02529 | 0.82588 | 800.8785 | 1166.3257
10000 | 526.45 | 0.0012489 | 1101.5736 | 1089.0849 | 2.8093 | -1 | 4.822 | 3.1374 | 0.0019021 | 1.4121e-06 | 0.00010644 | 0.62148 | 0.025266 | 0.82587 | 800.7263 | 1165.893
10000 | 526.55 | 0.0012491 | 1102.0559 | 1089.5648 | 2.8102 | -1 | 4.8231 | 3.1372 | 0.0019037 | 1.4138e-06 | 0.00010639 | 0.62135 | 0.025243 | 0.82585 | 800.5739 | 1165.46
10000 | 526.65 | 0.0012493 | 1102.5382 | 1090.0448 | 2.8111 | -1 | 4.8241 | 3.1369 | 0.0019052 | 1.4156e-06 | 0.00010635 | 0.62123 | 0.025219 | 0.82583 | 800.4215 | 1165.0268
10000 | 526.75 | 0.0012496 | 1103.0207 | 1090.5249 | 2.8121 | -1 | 4.8252 | 3.1366 | 0.0019068 | 1.4173e-06 | 0.0001063 | 0.62111 | 0.025196 | 0.82582 | 800.2689 | 1164.5933
10000 | 526.85 | 0.0012498 | 1103.5033 | 1091.0051 | 2.813 | -1 | 4.8263 | 3.1364 | 0.0019084 | 1.4191e-06 | 0.00010625 | 0.62099 | 0.025172 | 0.8258 | 800.1163 | 1164.1595
10000 | 526.95 | 0.0012501 | 1103.9859 | 1091.4854 | 2.8139 | -1 | 4.8273 | 3.1361 | 0.00191 | 1.4208e-06 | 0.00010621 | 0.62086 | 0.025149 | 0.82579 | 799.9635 | 1163.7254
10000 | 527.05 | 0.0012503 | 1104.4687 | 1091.9658 | 2.8148 | -1 | 4.8284 | 3.1358 | 0.0019115 | 1.4226e-06 | 0.00010616 | 0.62074 | 0.025125 | 0.82577 | 799.8107 | 1163.291
10000 | 527.15 | 0.0012505 | 1104.9516 | 1092.4463 | 2.8157 | -1 | 4.8295 | 3.1356 | 0.0019131 | 1.4244e-06 | 0.00010612 | 0.62062 | 0.025101 | 0.82576 | 799.6578 | 1162.8564
10000 | 527.25 | 0.0012508 | 1105.4346 | 1092.9269 | 2.8166 | -1 | 4.8305 | 3.1353 | 0.0019147 | 1.4262e-06 | 0.00010607 | 0.62049 | 0.025078 | 0.82575 | 799.5047 | 1162.4215
10000 | 527.35 | 0.001251 | 1105.9177 | 1093.4076 | 2.8176 | -1 | 4.8316 | 3.135 | 0.0019163 | 1.4279e-06 | 0.00010602 | 0.62037 | 0.025054 | 0.82573 | 799.3516 | 1161.9863
10000 | 527.45 | 0.0012513 | 1106.4009 | 1093.8884 | 2.8185 | -1 | 4.8327 | 3.1348 | 0.0019179 | 1.4297e-06 | 0.00010598 | 0.62025 | 0.025031 | 0.82572 | 799.1984 | 1161.5508
10000 | 527.55 | 0.0012515 | 1106.8843 | 1094.3693 | 2.8194 | -1 | 4.8337 | 3.1345 | 0.0019194 | 1.4315e-06 | 0.00010593 | 0.62012 | 0.025007 | 0.82571 | 799.0451 | 1161.1151
10000 | 527.65 | 0.0012517 | 1107.3677 | 1094.8503 | 2.8203 | -1 | 4.8348 | 3.1343 | 0.001921 | 1.4333e-06 | 0.00010588 | 0.62 | 0.024984 | 0.8257 | 798.8916 | 1160.679
10000 | 527.75 | 0.001252 | 1107.8512 | 1095.3315 | 2.8212 | -1 | 4.8359 | 3.134 | 0.0019226 | 1.4351e-06 | 0.00010584 | 0.61987 | 0.02496 | 0.82569 | 798.7381 | 1160.2427
10000 | 527.85 | 0.0012522 | 1108.3349 | 1095.8127 | 2.8221 | -1 | 4.837 | 3.1337 | 0.0019242 | 1.4369e-06 | 0.00010579 | 0.61975 | 0.024937 | 0.82568 | 798.5845 | 1159.8061
10000 | 527.95 | 0.0012525 | 1108.8186 | 1096.2941 | 2.8231 | -1 | 4.8381 | 3.1335 | 0.0019258 | 1.4387e-06 | 0.00010575 | 0.61963 | 0.024913 | 0.82567 | 798.4308 | 1159.3692
10000 | 528.05 | 0.0012527 | 1109.3025 | 1096.7755 | 2.824 | -1 | 4.8391 | 3.1332 | 0.0019274 | 1.4405e-06 | 0.0001057 | 0.6195 | 0.02489 | 0.82566 | 798.277 | 1158.9321
10000 | 528.15 | 0.0012529 | 1109.7865 | 1097.2571 | 2.8249 | -1 | 4.8402 | 3.1329 | 0.001929 | 1.4423e-06 | 0.00010565 | 0.61938 | 0.024866 | 0.82565 | 798.1231 | 1158.4946
10000 | 528.25 | 0.0012532 | 1110.2705 | 1097.7387 | 2.8258 | -1 | 4.8413 | 3.1327 | 0.0019306 | 1.4441e-06 | 0.00010561 | 0.61925 | 0.024842 | 0.82565 | 797.9691 | 1158.0569
10000 | 528.35 | 0.0012534 | 1110.7547 | 1098.2205 | 2.8267 | -1 | 4.8424 | 3.1324 | 0.0019322 | 1.4459e-06 | 0.00010556 | 0.61913 | 0.024819 | 0.82564 | 797.8149 | 1157.6189
10000 | 528.45 | 0.0012537 | 1111.239 | 1098.7024 | 2.8276 | -1 | 4.8435 | 3.1322 | 0.0019339 | 1.4478e-06 | 0.00010552 | 0.619 | 0.024795 | 0.82563 | 797.6607 | 1157.1806
10000 | 528.55 | 0.0012539 | 1111.7234 | 1099.1843 | 2.8285 | -1 | 4.8446 | 3.1319 | 0.0019355 | 1.4496e-06 | 0.00010547 | 0.61888 | 0.024772 | 0.82563 | 797.5064 | 1156.742
10000 | 528.65 | 0.0012542 | 1112.2079 | 1099.6664 | 2.8295 | -1 | 4.8457 | 3.1316 | 0.0019371 | 1.4514e-06 | 0.00010542 | 0.61875 | 0.024748 | 0.82562 | 797.352 | 1156.3031
10000 | 528.75 | 0.0012544 | 1112.6926 | 1100.1486 | 2.8304 | -1 | 4.8468 | 3.1314 | 0.0019387 | 1.4532e-06 | 0.00010538 | 0.61863 | 0.024725 | 0.82562 | 797.1975 | 1155.864
10000 | 528.85 | 0.0012546 | 1113.1773 | 1100.6309 | 2.8313 | -1 | 4.8479 | 3.1311 | 0.0019403 | 1.4551e-06 | 0.00010533 | 0.6185 | 0.024701 | 0.82561 | 797.0429 | 1155.4246
10000 | 528.95 | 0.0012549 | 1113.6621 | 1101.1133 | 2.8322 | -1 | 4.849 | 3.1308 | 0.001942 | 1.4569e-06 | 0.00010529 | 0.61838 | 0.024678 | 0.82561 | 796.8882 | 1154.9848
10000 | 529.05 | 0.0012551 | 1114.1471 | 1101.5958 | 2.8331 | -1 | 4.8501 | 3.1306 | 0.0019436 | 1.4588e-06 | 0.00010524 | 0.61825 | 0.024654 | 0.8256 | 796.7334 | 1154.5448
10000 | 529.15 | 0.0012554 | 1114.6322 | 1102.0785 | 2.834 | -1 | 4.8512 | 3.1303 | 0.0019452 | 1.4606e-06 | 0.0001052 | 0.61812 | 0.024631 | 0.8256 | 796.5785 | 1154.1045
10000 | 529.25 | 0.0012556 | 1115.1173 | 1102.5612 | 2.835 | -1 | 4.8523 | 3.1301 | 0.0019469 | 1.4625e-06 | 0.00010515 | 0.618 | 0.024607 | 0.8256 | 796.4235 | 1153.664
10000 | 529.35 | 0.0012559 | 1115.6026 | 1103.044 | 2.8359 | -1 | 4.8534 | 3.1298 | 0.0019485 | 1.4643e-06 | 0.0001051 | 0.61787 | 0.024584 | 0.8256 | 796.2684 | 1153.2231
10000 | 529.45 | 0.0012561 | 1116.088 | 1103.527 | 2.8368 | -1 | 4.8545 | 3.1296 | 0.0019501 | 1.4662e-06 | 0.00010506 | 0.61775 | 0.02456 | 0.8256 | 796.1132 | 1152.7819
10000 | 529.55 | 0.0012563 | 1116.5735 | 1104.01 | 2.8377 | -1 | 4.8556 | 3.1293 | 0.0019518 | 1.4681e-06 | 0.00010501 | 0.61762 | 0.024536 | 0.8256 | 795.9579 | 1152.3405
10000 | 529.65 | 0.0012566 | 1117.0591 | 1104.4932 | 2.8386 | -1 | 4.8568 | 3.129 | 0.0019534 | 1.47e-06 | 0.00010497 | 0.61749 | 0.024513 | 0.8256 | 795.8025 | 1151.8988
10000 | 529.75 | 0.0012568 | 1117.5449 | 1104.9765 | 2.8396 | -1 | 4.8579 | 3.1288 | 0.0019551 | 1.4718e-06 | 0.00010492 | 0.61737 | 0.024489 | 0.8256 | 795.647 | 1151.4567
10000 | 529.85 | 0.0012571 | 1118.0307 | 1105.4599 | 2.8405 | -1 | 4.859 | 3.1285 | 0.0019567 | 1.4737e-06 | 0.00010488 | 0.61724 | 0.024466 | 0.8256 | 795.4914 | 1151.0144
10000 | 529.95 | 0.0012573 | 1118.5167 | 1105.9434 | 2.8414 | -1 | 4.8601 | 3.1283 | 0.0019584 | 1.4756e-06 | 0.00010483 | 0.61711 | 0.024442 | 0.8256 | 795.3357 | 1150.5718
10000 | 530.05 | 0.0012576 | 1119.0027 | 1106.427 | 2.8423 | -1 | 4.8613 | 3.128 | 0.00196 | 1.4775e-06 | 0.00010478 | 0.61699 | 0.024419 | 0.8256 | 795.1799 | 1150.1289
10000 | 530.15 | 0.0012578 | 1119.4889 | 1106.9107 | 2.8432 | -1 | 4.8624 | 3.1277 | 0.0019617 | 1.4794e-06 | 0.00010474 | 0.61686 | 0.024395 | 0.8256 | 795.024 | 1149.6857
10000 | 530.25 | 0.0012581 | 1119.9752 | 1107.3945 | 2.8441 | -1 | 4.8635 | 3.1275 | 0.0019634 | 1.4813e-06 | 0.00010469 | 0.61673 | 0.024372 | 0.82561 | 794.868 | 1149.2423
10000 | 530.35 | 0.0012583 | 1120.4616 | 1107.8784 | 2.8451 | -1 | 4.8646 | 3.1272 | 0.001965 | 1.4832e-06 | 0.00010465 | 0.6166 | 0.024348 | 0.82561 | 794.7118 | 1148.7985
10000 | 530.45 | 0.0012586 | 1120.9481 | 1108.3625 | 2.846 | -1 | 4.8658 | 3.127 | 0.0019667 | 1.4851e-06 | 0.0001046 | 0.61648 | 0.024325 | 0.82561 | 794.5556 | 1148.3544
10000 | 530.55 | 0.0012588 | 1121.4348 | 1108.8467 | 2.8469 | -1 | 4.8669 | 3.1267 | 0.0019684 | 1.487e-06 | 0.00010456 | 0.61635 | 0.024301 | 0.82562 | 794.3993 | 1147.9101
10000 | 530.65 | 0.0012591 | 1121.9215 | 1109.3309 | 2.8478 | -1 | 4.868 | 3.1265 | 0.0019701 | 1.4889e-06 | 0.00010451 | 0.61622 | 0.024277 | 0.82562 | 794.2429 | 1147.4655
10000 | 530.75 | 0.0012593 | 1122.4084 | 1109.8153 | 2.8487 | -1 | 4.8692 | 3.1262 | 0.0019717 | 1.4908e-06 | 0.00010447 | 0.61609 | 0.024254 | 0.82563 | 794.0864 | 1147.0205
10000 | 530.85 | 0.0012596 | 1122.8954 | 1110.2998 | 2.8496 | -1 | 4.8703 | 3.126 | 0.0019734 | 1.4928e-06 | 0.00010442 | 0.61596 | 0.02423 | 0.82564 | 793.9297 | 1146.5753
10000 | 530.95 | 0.0012598 | 1123.3825 | 1110.7844 | 2.8506 | -1 | 4.8715 | 3.1257 | 0.0019751 | 1.4947e-06 | 0.00010438 | 0.61584 | 0.024207 | 0.82564 | 793.773 | 1146.1298
10000 | 531.05 | 0.0012601 | 1123.8697 | 1111.2691 | 2.8515 | -1 | 4.8726 | 3.1254 | 0.0019768 | 1.4966e-06 | 0.00010433 | 0.61571 | 0.024183 | 0.82565 | 793.6162 | 1145.684
10000 | 531.15 | 0.0012603 | 1124.357 | 1111.7539 | 2.8524 | -1 | 4.8738 | 3.1252 | 0.0019785 | 1.4986e-06 | 0.00010428 | 0.61558 | 0.02416 | 0.82566 | 793.4593 | 1145.2379
10000 | 531.25 | 0.0012606 | 1124.8444 | 1112.2389 | 2.8533 | -1 | 4.8749 | 3.1249 | 0.0019802 | 1.5005e-06 | 0.00010424 | 0.61545 | 0.024136 | 0.82567 | 793.3022 | 1144.7914
10000 | 531.35 | 0.0012608 | 1125.332 | 1112.7239 | 2.8542 | -1 | 4.8761 | 3.1247 | 0.0019819 | 1.5024e-06 | 0.00010419 | 0.61532 | 0.024113 | 0.82568 | 793.1451 | 1144.3447
10000 | 531.45 | 0.0012611 | 1125.8196 | 1113.2091 | 2.8551 | -1 | 4.8772 | 3.1244 | 0.0019836 | 1.5044e-06 | 0.00010415 | 0.61519 | 0.024089 | 0.82569 | 792.9878 | 1143.8978
10000 | 531.55 | 0.0012613 | 1126.3074 | 1113.6944 | 2.8561 | -1 | 4.8784 | 3.1242 | 0.0019853 | 1.5064e-06 | 0.0001041 | 0.61507 | 0.024066 | 0.8257 | 792.8305 | 1143.4505
10000 | 531.65 | 0.0012616 | 1126.7953 | 1114.1798 | 2.857 | -1 | 4.8795 | 3.1239 | 0.001987 | 1.5083e-06 | 0.00010406 | 0.61494 | 0.024042 | 0.82571 | 792.673 | 1143.0029
10000 | 531.75 | 0.0012618 | 1127.2833 | 1114.6653 | 2.8579 | -1 | 4.8807 | 3.1237 | 0.0019887 | 1.5103e-06 | 0.00010401 | 0.61481 | 0.024018 | 0.82572 | 792.5155 | 1142.555
10000 | 531.85 | 0.0012621 | 1127.7714 | 1115.1509 | 2.8588 | -1 | 4.8819 | 3.1234 | 0.0019904 | 1.5122e-06 | 0.00010397 | 0.61468 | 0.023995 | 0.82573 | 792.3578 | 1142.1068
10000 | 531.95 | 0.0012623 | 1128.2597 | 1115.6366 | 2.8597 | -1 | 4.883 | 3.1232 | 0.0019921 | 1.5142e-06 | 0.00010392 | 0.61455 | 0.023971 | 0.82575 | 792.2001 | 1141.6583
10000 | 532.05 | 0.0012626 | 1128.7481 | 1116.1225 | 2.8607 | -1 | 4.8842 | 3.1229 | 0.0019938 | 1.5162e-06 | 0.00010388 | 0.61442 | 0.023948 | 0.82576 | 792.0422 | 1141.2095
10000 | 532.15 | 0.0012628 | 1129.2365 | 1116.6084 | 2.8616 | -1 | 4.8854 | 3.1227 | 0.0019956 | 1.5182e-06 | 0.00010383 | 0.61429 | 0.023924 | 0.82577 | 791.8842 | 1140.7605
10000 | 532.25 | 0.0012631 | 1129.7251 | 1117.0945 | 2.8625 | -1 | 4.8865 | 3.1224 | 0.0019973 | 1.5202e-06 | 0.00010379 | 0.61416 | 0.023901 | 0.82579 | 791.7261 | 1140.3111
10000 | 532.35 | 0.0012633 | 1130.2138 | 1117.5807 | 2.8634 | -1 | 4.8877 | 3.1222 | 0.001999 | 1.5222e-06 | 0.00010374 | 0.61403 | 0.023877 | 0.8258 | 791.568 | 1139.8614
10000 | 532.45 | 0.0012636 | 1130.7027 | 1118.067 | 2.8643 | -1 | 4.8889 | 3.1219 | 0.0020008 | 1.5242e-06 | 0.0001037 | 0.6139 | 0.023854 | 0.82582 | 791.4097 | 1139.4114
10000 | 532.55 | 0.0012638 | 1131.1916 | 1118.5534 | 2.8652 | -1 | 4.8901 | 3.1216 | 0.0020025 | 1.5262e-06 | 0.00010365 | 0.61377 | 0.02383 | 0.82583 | 791.2513 | 1138.9611
10000 | 532.65 | 0.0012641 | 1131.6807 | 1119.0399 | 2.8662 | -1 | 4.8913 | 3.1214 | 0.0020042 | 1.5282e-06 | 0.00010361 | 0.61364 | 0.023807 | 0.82585 | 791.0928 | 1138.5105
10000 | 532.75 | 0.0012643 | 1132.1699 | 1119.5266 | 2.8671 | -1 | 4.8924 | 3.1211 | 0.002006 | 1.5302e-06 | 0.00010356 | 0.61351 | 0.023783 | 0.82587 | 790.9342 | 1138.0597
10000 | 532.85 | 0.0012646 | 1132.6592 | 1120.0134 | 2.868 | -1 | 4.8936 | 3.1209 | 0.0020077 | 1.5322e-06 | 0.00010352 | 0.61338 | 0.023759 | 0.82588 | 790.7754 | 1137.6085
10000 | 532.95 | 0.0012648 | 1133.1486 | 1120.5002 | 2.8689 | -1 | 4.8948 | 3.1206 | 0.0020095 | 1.5342e-06 | 0.00010347 | 0.61325 | 0.023736 | 0.8259 | 790.6166 | 1137.157
10000 | 533.05 | 0.0012651 | 1133.6381 | 1120.9872 | 2.8698 | -1 | 4.896 | 3.1204 | 0.0020112 | 1.5362e-06 | 0.00010343 | 0.61312 | 0.023712 | 0.82592 | 790.4577 | 1136.7052
10000 | 533.15 | 0.0012653 | 1134.1278 | 1121.4744 | 2.8708 | -1 | 4.8972 | 3.1201 | 0.002013 | 1.5383e-06 | 0.00010338 | 0.61298 | 0.023689 | 0.82594 | 790.2987 | 1136.2531
10000 | 533.25 | 0.0012656 | 1134.6176 | 1121.9616 | 2.8717 | -1 | 4.8984 | 3.1199 | 0.0020147 | 1.5403e-06 | 0.00010334 | 0.61285 | 0.023665 | 0.82596 | 790.1395 | 1135.8007
10000 | 533.35 | 0.0012659 | 1135.1075 | 1122.4489 | 2.8726 | -1 | 4.8996 | 3.1197 | 0.0020165 | 1.5423e-06 | 0.00010329 | 0.61272 | 0.023642 | 0.82598 | 789.9803 | 1135.348
10000 | 533.45 | 0.0012661 | 1135.5975 | 1122.9364 | 2.8735 | -1 | 4.9008 | 3.1194 | 0.0020182 | 1.5444e-06 | 0.00010325 | 0.61259 | 0.023618 | 0.826 | 789.8209 | 1134.895
10000 | 533.55 | 0.0012664 | 1136.0876 | 1123.424 | 2.8744 | -1 | 4.902 | 3.1192 | 0.00202 | 1.5464e-06 | 0.0001032 | 0.61246 | 0.023595 | 0.82602 | 789.6615 | 1134.4417
10000 | 533.65 | 0.0012666 | 1136.5779 | 1123.9117 | 2.8753 | -1 | 4.9032 | 3.1189 | 0.0020218 | 1.5485e-06 | 0.00010316 | 0.61233 | 0.023571 | 0.82605 | 789.5019 | 1133.9881
10000 | 533.75 | 0.0012669 | 1137.0683 | 1124.3995 | 2.8763 | -1 | 4.9044 | 3.1187 | 0.0020236 | 1.5505e-06 | 0.00010311 | 0.6122 | 0.023548 | 0.82607 | 789.3422 | 1133.5341
10000 | 533.85 | 0.0012671 | 1137.5588 | 1124.8874 | 2.8772 | -1 | 4.9056 | 3.1184 | 0.0020253 | 1.5526e-06 | 0.00010307 | 0.61206 | 0.023524 | 0.82609 | 789.1825 | 1133.0799
10000 | 533.95 | 0.0012674 | 1138.0494 | 1125.3755 | 2.8781 | -1 | 4.9068 | 3.1182 | 0.0020271 | 1.5547e-06 | 0.00010303 | 0.61193 | 0.023501 | 0.82612 | 789.0226 | 1132.6254
10000 | 534.05 | 0.0012676 | 1138.5401 | 1125.8637 | 2.879 | -1 | 4.908 | 3.1179 | 0.0020289 | 1.5567e-06 | 0.00010298 | 0.6118 | 0.023477 | 0.82614 | 788.8626 | 1132.1705
10000 | 534.15 | 0.0012679 | 1139.031 | 1126.352 | 2.8799 | -1 | 4.9093 | 3.1177 | 0.0020307 | 1.5588e-06 | 0.00010294 | 0.61167 | 0.023453 | 0.82617 | 788.7025 | 1131.7153
10000 | 534.25 | 0.0012682 | 1139.522 | 1126.8404 | 2.8809 | -1 | 4.9105 | 3.1174 | 0.0020325 | 1.5609e-06 | 0.00010289 | 0.61153 | 0.02343 | 0.82619 | 788.5423 | 1131.2599
10000 | 534.35 | 0.0012684 | 1140.0131 | 1127.3289 | 2.8818 | -1 | 4.9117 | 3.1172 | 0.0020343 | 1.563e-06 | 0.00010285 | 0.6114 | 0.023406 | 0.82622 | 788.3819 | 1130.8041
10000 | 534.45 | 0.0012687 | 1140.5043 | 1127.8175 | 2.8827 | -1 | 4.9129 | 3.1169 | 0.0020361 | 1.5651e-06 | 0.0001028 | 0.61127 | 0.023383 | 0.82624 | 788.2215 | 1130.348
10000 | 534.55 | 0.0012689 | 1140.9957 | 1128.3063 | 2.8836 | -1 | 4.9141 | 3.1167 | 0.0020379 | 1.5672e-06 | 0.00010276 | 0.61114 | 0.023359 | 0.82627 | 788.061 | 1129.8916
10000 | 534.65 | 0.0012692 | 1141.4872 | 1128.7952 | 2.8845 | -1 | 4.9154 | 3.1164 | 0.0020397 | 1.5693e-06 | 0.00010271 | 0.611 | 0.023336 | 0.8263 | 787.9003 | 1129.4349
10000 | 534.75 | 0.0012695 | 1141.9788 | 1129.2842 | 2.8855 | -1 | 4.9166 | 3.1162 | 0.0020415 | 1.5714e-06 | 0.00010267 | 0.61087 | 0.023312 | 0.82633 | 787.7395 | 1128.9779
10000 | 534.85 | 0.0012697 | 1142.4705 | 1129.7733 | 2.8864 | -1 | 4.9178 | 3.116 | 0.0020433 | 1.5735e-06 | 0.00010262 | 0.61074 | 0.023289 | 0.82636 | 787.5787 | 1128.5206
10000 | 534.95 | 0.00127 | 1142.9623 | 1130.2626 | 2.8873 | -1 | 4.9191 | 3.1157 | 0.0020451 | 1.5756e-06 | 0.00010258 | 0.6106 | 0.023265 | 0.82639 | 787.4177 | 1128.0629
10000 | 535.05 | 0.0012702 | 1143.4543 | 1130.752 | 2.8882 | -1 | 4.9203 | 3.1155 | 0.0020469 | 1.5778e-06 | 0.00010253 | 0.61047 | 0.023242 | 0.82642 | 787.2566 | 1127.605
10000 | 535.15 | 0.0012705 | 1143.9464 | 1131.2414 | 2.8891 | -1 | 4.9215 | 3.1152 | 0.0020487 | 1.5799e-06 | 0.00010249 | 0.61034 | 0.023218 | 0.82645 | 787.0954 | 1127.1467
10000 | 535.25 | 0.0012708 | 1144.4386 | 1131.7311 | 2.8901 | -1 | 4.9228 | 3.115 | 0.0020506 | 1.582e-06 | 0.00010245 | 0.6102 | 0.023195 | 0.82648 | 786.9341 | 1126.6881
10000 | 535.35 | 0.001271 | 1144.9309 | 1132.2208 | 2.891 | -1 | 4.924 | 3.1147 | 0.0020524 | 1.5842e-06 | 0.0001024 | 0.61007 | 0.023171 | 0.82651 | 786.7727 | 1126.2292
10000 | 535.45 | 0.0012713 | 1145.4234 | 1132.7107 | 2.8919 | -1 | 4.9253 | 3.1145 | 0.0020542 | 1.5863e-06 | 0.00010236 | 0.60993 | 0.023147 | 0.82655 | 786.6111 | 1125.77
10000 | 535.55 | 0.0012715 | 1145.916 | 1133.2006 | 2.8928 | -1 | 4.9265 | 3.1142 | 0.0020561 | 1.5884e-06 | 0.00010231 | 0.6098 | 0.023124 | 0.82658 | 786.4495 | 1125.3105
10000 | 535.65 | 0.0012718 | 1146.4087 | 1133.6907 | 2.8937 | -1 | 4.9278 | 3.114 | 0.0020579 | 1.5906e-06 | 0.00010227 | 0.60967 | 0.0231 | 0.82661 | 786.2877 | 1124.8506
10000 | 535.75 | 0.0012721 | 1146.9016 | 1134.181 | 2.8947 | -1 | 4.929 | 3.1138 | 0.0020597 | 1.5928e-06 | 0.00010222 | 0.60953 | 0.023077 | 0.82665 | 786.1259 | 1124.3905
10000 | 535.85 | 0.0012723 | 1147.3945 | 1134.6713 | 2.8956 | -1 | 4.9303 | 3.1135 | 0.0020616 | 1.5949e-06 | 0.00010218 | 0.6094 | 0.023053 | 0.82668 | 785.9639 | 1123.93
10000 | 535.95 | 0.0012726 | 1147.8876 | 1135.1618 | 2.8965 | -1 | 4.9316 | 3.1133 | 0.0020634 | 1.5971e-06 | 0.00010214 | 0.60926 | 0.02303 | 0.82672 | 785.8018 | 1123.4692
10000 | 536.05 | 0.0012728 | 1148.3808 | 1135.6524 | 2.8974 | -1 | 4.9328 | 3.113 | 0.0020653 | 1.5993e-06 | 0.00010209 | 0.60913 | 0.023006 | 0.82675 | 785.6396 | 1123.0081
10000 | 536.15 | 0.0012731 | 1148.8742 | 1136.1431 | 2.8983 | -1 | 4.9341 | 3.1128 | 0.0020671 | 1.6014e-06 | 0.00010205 | 0.60899 | 0.022983 | 0.82679 | 785.4773 | 1122.5467
10000 | 536.25 | 0.0012734 | 1149.3677 | 1136.6339 | 2.8993 | -1 | 4.9354 | 3.1126 | 0.002069 | 1.6036e-06 | 0.000102 | 0.60886 | 0.022959 | 0.82683 | 785.3149 | 1122.0849
10000 | 536.35 | 0.0012736 | 1149.8613 | 1137.1249 | 2.9002 | -1 | 4.9366 | 3.1123 | 0.0020709 | 1.6058e-06 | 0.00010196 | 0.60872 | 0.022936 | 0.82687 | 785.1523 | 1121.6229
10000 | 536.45 | 0.0012739 | 1150.355 | 1137.616 | 2.9011 | -1 | 4.9379 | 3.1121 | 0.0020727 | 1.608e-06 | 0.00010191 | 0.60859 | 0.022912 | 0.8269 | 784.9897 | 1121.1605
10000 | 536.55 | 0.0012742 | 1150.8488 | 1138.1072 | 2.902 | -1 | 4.9392 | 3.1118 | 0.0020746 | 1.6102e-06 | 0.00010187 | 0.60845 | 0.022889 | 0.82694 | 784.8269 | 1120.6978
10000 | 536.65 | 0.0012744 | 1151.3428 | 1138.5985 | 2.9029 | -1 | 4.9404 | 3.1116 | 0.0020765 | 1.6124e-06 | 0.00010183 | 0.60832 | 0.022865 | 0.82698 | 784.664 | 1120.2347
10000 | 536.75 | 0.0012747 | 1151.8369 | 1139.09 | 2.9039 | -1 | 4.9417 | 3.1114 | 0.0020783 | 1.6146e-06 | 0.00010178 | 0.60818 | 0.022842 | 0.82702 | 784.5011 | 1119.7714
10000 | 536.85 | 0.001275 | 1152.3312 | 1139.5816 | 2.9048 | -1 | 4.943 | 3.1111 | 0.0020802 | 1.6169e-06 | 0.00010174 | 0.60804 | 0.022818 | 0.82707 | 784.338 | 1119.3077
10000 | 536.95 | 0.0012752 | 1152.8255 | 1140.0733 | 2.9057 | -1 | 4.9443 | 3.1109 | 0.0020821 | 1.6191e-06 | 0.00010169 | 0.60791 | 0.022795 | 0.82711 | 784.1747 | 1118.8437
10000 | 537.05 | 0.0012755 | 1153.32 | 1140.5651 | 2.9066 | -1 | 4.9456 | 3.1106 | 0.002084 | 1.6213e-06 | 0.00010165 | 0.60777 | 0.022771 | 0.82715 | 784.0114 | 1118.3794
10000 | 537.15 | 0.0012758 | 1153.8146 | 1141.0571 | 2.9075 | -1 | 4.9469 | 3.1104 | 0.0020859 | 1.6235e-06 | 0.00010161 | 0.60763 | 0.022747 | 0.82719 | 783.848 | 1117.9147
10000 | 537.25 | 0.001276 | 1154.3094 | 1141.5492 | 2.9085 | -1 | 4.9482 | 3.1102 | 0.0020878 | 1.6258e-06 | 0.00010156 | 0.6075 | 0.022724 | 0.82724 | 783.6844 | 1117.4498
10000 | 537.35 | 0.0012763 | 1154.8043 | 1142.0414 | 2.9094 | -1 | 4.9495 | 3.1099 | 0.0020897 | 1.628e-06 | 0.00010152 | 0.60736 | 0.0227 | 0.82728 | 783.5207 | 1116.9845
10000 | 537.45 | 0.0012766 | 1155.2993 | 1142.5337 | 2.9103 | -1 | 4.9508 | 3.1097 | 0.0020916 | 1.6303e-06 | 0.00010147 | 0.60723 | 0.022677 | 0.82732 | 783.3569 | 1116.5188
10000 | 537.55 | 0.0012768 | 1155.7944 | 1143.0262 | 2.9112 | -1 | 4.9521 | 3.1095 | 0.0020935 | 1.6325e-06 | 0.00010143 | 0.60709 | 0.022653 | 0.82737 | 783.193 | 1116.0529
10000 | 537.65 | 0.0012771 | 1156.2897 | 1143.5188 | 2.9121 | -1 | 4.9534 | 3.1092 | 0.0020954 | 1.6348e-06 | 0.00010139 | 0.60695 | 0.02263 | 0.82741 | 783.029 | 1115.5866
10000 | 537.75 | 0.0012774 | 1156.7851 | 1144.0115 | 2.9131 | -1 | 4.9547 | 3.109 | 0.0020973 | 1.6371e-06 | 0.00010134 | 0.60681 | 0.022606 | 0.82746 | 782.8649 | 1115.12
10000 | 537.85 | 0.0012776 | 1157.2806 | 1144.5044 | 2.914 | -1 | 4.956 | 3.1087 | 0.0020992 | 1.6393e-06 | 0.0001013 | 0.60668 | 0.022583 | 0.82751 | 782.7006 | 1114.6531
10000 | 537.95 | 0.0012779 | 1157.7763 | 1144.9973 | 2.9149 | -1 | 4.9573 | 3.1085 | 0.0021012 | 1.6416e-06 | 0.00010125 | 0.60654 | 0.022559 | 0.82756 | 782.5363 | 1114.1858
10000 | 538.05 | 0.0012782 | 1158.2721 | 1145.4904 | 2.9158 | -1 | 4.9586 | 3.1083 | 0.0021031 | 1.6439e-06 | 0.00010121 | 0.6064 | 0.022536 | 0.8276 | 782.3718 | 1113.7182
10000 | 538.15 | 0.0012784 | 1158.768 | 1145.9837 | 2.9168 | -1 | 4.9599 | 3.108 | 0.002105 | 1.6462e-06 | 0.00010117 | 0.60626 | 0.022512 | 0.82765 | 782.2072 | 1113.2503
10000 | 538.25 | 0.0012787 | 1159.2641 | 1146.477 | 2.9177 | -1 | 4.9612 | 3.1078 | 0.0021069 | 1.6485e-06 | 0.00010112 | 0.60613 | 0.022489 | 0.8277 | 782.0425 | 1112.7821
10000 | 538.35 | 0.001279 | 1159.7603 | 1146.9705 | 2.9186 | -1 | 4.9626 | 3.1076 | 0.0021089 | 1.6508e-06 | 0.00010108 | 0.60599 | 0.022465 | 0.82775 | 781.8776 | 1112.3135
10000 | 538.45 | 0.0012792 | 1160.2566 | 1147.4642 | 2.9195 | -1 | 4.9639 | 3.1073 | 0.0021108 | 1.6531e-06 | 0.00010103 | 0.60585 | 0.022442 | 0.8278 | 781.7127 | 1111.8446
10000 | 538.55 | 0.0012795 | 1160.753 | 1147.9579 | 2.9204 | -1 | 4.9652 | 3.1071 | 0.0021128 | 1.6554e-06 | 0.00010099 | 0.60571 | 0.022418 | 0.82785 | 781.5476 | 1111.3753
10000 | 538.65 | 0.0012798 | 1161.2496 | 1148.4518 | 2.9214 | -1 | 4.9665 | 3.1069 | 0.0021147 | 1.6577e-06 | 0.00010095 | 0.60557 | 0.022395 | 0.82791 | 781.3824 | 1110.9057
10000 | 538.75 | 0.0012801 | 1161.7463 | 1148.9458 | 2.9223 | -1 | 4.9679 | 3.1066 | 0.0021167 | 1.66e-06 | 0.0001009 | 0.60543 | 0.022371 | 0.82796 | 781.2171 | 1110.4358
10000 | 538.85 | 0.0012803 | 1162.2432 | 1149.4399 | 2.9232 | -1 | 4.9692 | 3.1064 | 0.0021186 | 1.6624e-06 | 0.00010086 | 0.6053 | 0.022348 | 0.82801 | 781.0517 | 1109.9656
10000 | 538.95 | 0.0012806 | 1162.7402 | 1149.9342 | 2.9241 | -1 | 4.9705 | 3.1062 | 0.0021206 | 1.6647e-06 | 0.00010082 | 0.60516 | 0.022324 | 0.82807 | 780.8862 | 1109.495
10000 | 539.05 | 0.0012809 | 1163.2373 | 1150.4286 | 2.9251 | -1 | 4.9719 | 3.1059 | 0.0021226 | 1.6671e-06 | 0.00010077 | 0.60502 | 0.022301 | 0.82812 | 780.7205 | 1109.0241
10000 | 539.15 | 0.0012811 | 1163.7346 | 1150.9232 | 2.926 | -1 | 4.9732 | 3.1057 | 0.0021245 | 1.6694e-06 | 0.00010073 | 0.60488 | 0.022277 | 0.82818 | 780.5548 | 1108.5528
10000 | 539.25 | 0.0012814 | 1164.232 | 1151.4178 | 2.9269 | -1 | 4.9746 | 3.1055 | 0.0021265 | 1.6718e-06 | 0.00010068 | 0.60474 | 0.022253 | 0.82823 | 780.3889 | 1108.0812
10000 | 539.35 | 0.0012817 | 1164.7295 | 1151.9126 | 2.9278 | -1 | 4.9759 | 3.1052 | 0.0021285 | 1.6741e-06 | 0.00010064 | 0.6046 | 0.02223 | 0.82829 | 780.2229 | 1107.6093
10000 | 539.45 | 0.001282 | 1165.2271 | 1152.4076 | 2.9287 | -1 | 4.9773 | 3.105 | 0.0021304 | 1.6765e-06 | 0.0001006 | 0.60446 | 0.022206 | 0.82834 | 780.0567 | 1107.1371
10000 | 539.55 | 0.0012822 | 1165.7249 | 1152.9026 | 2.9297 | -1 | 4.9786 | 3.1048 | 0.0021324 | 1.6789e-06 | 0.00010055 | 0.60432 | 0.022183 | 0.8284 | 779.8905 | 1106.6645
10000 | 539.65 | 0.0012825 | 1166.2229 | 1153.3978 | 2.9306 | -1 | 4.98 | 3.1046 | 0.0021344 | 1.6812e-06 | 0.00010051 | 0.60418 | 0.022159 | 0.82846 | 779.7241 | 1106.1915
10000 | 539.75 | 0.0012828 | 1166.7209 | 1153.8931 | 2.9315 | -1 | 4.9813 | 3.1043 | 0.0021364 | 1.6836e-06 | 0.00010047 | 0.60404 | 0.022136 | 0.82852 | 779.5577 | 1105.7182
10000 | 539.85 | 0.0012831 | 1167.2191 | 1154.3886 | 2.9324 | -1 | 4.9827 | 3.1041 | 0.0021384 | 1.686e-06 | 0.00010042 | 0.6039 | 0.022112 | 0.82858 | 779.391 | 1105.2446
10000 | 539.95 | 0.0012833 | 1167.7175 | 1154.8842 | 2.9334 | -1 | 4.9841 | 3.1039 | 0.0021404 | 1.6884e-06 | 0.00010038 | 0.60376 | 0.022089 | 0.82864 | 779.2243 | 1104.7707
10000 | 540.05 | 0.0012836 | 1168.2159 | 1155.3799 | 2.9343 | -1 | 4.9854 | 3.1036 | 0.0021424 | 1.6908e-06 | 0.00010034 | 0.60362 | 0.022065 | 0.8287 | 779.0575 | 1104.2963
10000 | 540.15 | 0.0012839 | 1168.7146 | 1155.8758 | 2.9352 | -1 | 4.9868 | 3.1034 | 0.0021444 | 1.6932e-06 | 0.00010029 | 0.60348 | 0.022042 | 0.82876 | 778.8905 | 1103.8217
10000 | 540.25 | 0.0012842 | 1169.2133 | 1156.3718 | 2.9361 | -1 | 4.9882 | 3.1032 | 0.0021464 | 1.6956e-06 | 0.00010025 | 0.60334 | 0.022018 | 0.82882 | 778.7234 | 1103.3467
10000 | 540.35 | 0.0012844 | 1169.7122 | 1156.8679 | 2.937 | -1 | 4.9896 | 3.1029 | 0.0021484 | 1.698e-06 | 0.00010021 | 0.6032 | 0.021995 | 0.82889 | 778.5562 | 1102.8714
10000 | 540.45 | 0.0012847 | 1170.2112 | 1157.3642 | 2.938 | -1 | 4.9909 | 3.1027 | 0.0021505 | 1.7005e-06 | 0.00010016 | 0.60306 | 0.021971 | 0.82895 | 778.3889 | 1102.3957
10000 | 540.55 | 0.001285 | 1170.7104 | 1157.8606 | 2.9389 | -1 | 4.9923 | 3.1025 | 0.0021525 | 1.7029e-06 | 0.00010012 | 0.60292 | 0.021948 | 0.82901 | 778.2214 | 1101.9197
10000 | 540.65 | 0.0012853 | 1171.2097 | 1158.3571 | 2.9398 | -1 | 4.9937 | 3.1023 | 0.0021545 | 1.7053e-06 | 0.00010008 | 0.60277 | 0.021924 | 0.82908 | 778.0539 | 1101.4433
10000 | 540.75 | 0.0012855 | 1171.7091 | 1158.8538 | 2.9407 | -1 | 4.9951 | 3.102 | 0.0021565 | 1.7078e-06 | 0.00010003 | 0.60263 | 0.021901 | 0.82914 | 777.8862 | 1100.9666
10000 | 540.85 | 0.0012858 | 1172.2087 | 1159.3506 | 2.9417 | -1 | 4.9965 | 3.1018 | 0.0021586 | 1.7102e-06 | 9.9988e-05 | 0.60249 | 0.021877 | 0.82921 | 777.7184 | 1100.4895
10000 | 540.95 | 0.0012861 | 1172.7084 | 1159.8475 | 2.9426 | -1 | 4.9979 | 3.1016 | 0.0021606 | 1.7127e-06 | 9.9945e-05 | 0.60235 | 0.021854 | 0.82927 | 777.5504 | 1100.0121
10000 | 541.05 | 0.0012864 | 1173.2083 | 1160.3446 | 2.9435 | -1 | 4.9993 | 3.1014 | 0.0021627 | 1.7152e-06 | 9.9902e-05 | 0.60221 | 0.02183 | 0.82934 | 777.3824 | 1099.5344
10000 | 541.15 | 0.0012866 | 1173.7083 | 1160.8418 | 2.9444 | -1 | 5.0007 | 3.1011 | 0.0021647 | 1.7176e-06 | 9.9858e-05 | 0.60207 | 0.021807 | 0.82941 | 777.2142 | 1099.0563
10000 | 541.25 | 0.0012869 | 1174.2084 | 1161.3392 | 2.9454 | -1 | 5.0021 | 3.1009 | 0.0021668 | 1.7201e-06 | 9.9815e-05 | 0.60192 | 0.021783 | 0.82948 | 777.0459 | 1098.5778
10000 | 541.35 | 0.0012872 | 1174.7087 | 1161.8367 | 2.9463 | -1 | 5.0035 | 3.1007 | 0.0021688 | 1.7226e-06 | 9.9772e-05 | 0.60178 | 0.02176 | 0.82955 | 776.8774 | 1098.099
10000 | 541.45 | 0.0012875 | 1175.2091 | 1162.3343 | 2.9472 | -1 | 5.0049 | 3.1005 | 0.0021709 | 1.7251e-06 | 9.9728e-05 | 0.60164 | 0.021736 | 0.82962 | 776.7089 | 1097.6199
10000 | 541.55 | 0.0012878 | 1175.7097 | 1162.832 | 2.9481 | -1 | 5.0063 | 3.1002 | 0.002173 | 1.7276e-06 | 9.9685e-05 | 0.6015 | 0.021713 | 0.82969 | 776.5402 | 1097.1403
10000 | 541.65 | 0.001288 | 1176.2104 | 1163.3299 | 2.9491 | -1 | 5.0077 | 3.1 | 0.002175 | 1.7301e-06 | 9.9642e-05 | 0.60135 | 0.021689 | 0.82976 | 776.3714 | 1096.6605
10000 | 541.75 | 0.0012883 | 1176.7112 | 1163.828 | 2.95 | -1 | 5.0091 | 3.0998 | 0.0021771 | 1.7326e-06 | 9.9598e-05 | 0.60121 | 0.021666 | 0.82983 | 776.2025 | 1096.1803
10000 | 541.85 | 0.0012886 | 1177.2122 | 1164.3262 | 2.9509 | -1 | 5.0106 | 3.0996 | 0.0021792 | 1.7351e-06 | 9.9555e-05 | 0.60107 | 0.021642 | 0.8299 | 776.0334 | 1095.6997
10000 | 541.95 | 0.0012889 | 1177.7133 | 1164.8245 | 2.9518 | -1 | 5.012 | 3.0993 | 0.0021813 | 1.7376e-06 | 9.9512e-05 | 0.60093 | 0.021619 | 0.82998 | 775.8643 | 1095.2188
10000 | 542.05 | 0.0012892 | 1178.2146 | 1165.3229 | 2.9528 | -1 | 5.0134 | 3.0991 | 0.0021834 | 1.7401e-06 | 9.9469e-05 | 0.60078 | 0.021595 | 0.83005 | 775.695 | 1094.7375
10000 | 542.15 | 0.0012894 | 1178.716 | 1165.8215 | 2.9537 | -1 | 5.0148 | 3.0989 | 0.0021854 | 1.7427e-06 | 9.9426e-05 | 0.60064 | 0.021572 | 0.83012 | 775.5255 | 1094.2559
10000 | 542.25 | 0.0012897 | 1179.2176 | 1166.3203 | 2.9546 | -1 | 5.0163 | 3.0987 | 0.0021875 | 1.7452e-06 | 9.9382e-05 | 0.6005 | 0.021548 | 0.8302 | 775.356 | 1093.7739
10000 | 542.35 | 0.00129 | 1179.7193 | 1166.8192 | 2.9555 | -1 | 5.0177 | 3.0984 | 0.0021896 | 1.7478e-06 | 9.9339e-05 | 0.60035 | 0.021525 | 0.83027 | 775.1863 | 1093.2915
10000 | 542.45 | 0.0012903 | 1180.2211 | 1167.3182 | 2.9565 | -1 | 5.0191 | 3.0982 | 0.0021918 | 1.7503e-06 | 9.9296e-05 | 0.60021 | 0.021501 | 0.83035 | 775.0165 | 1092.8088
10000 | 542.55 | 0.0012906 | 1180.7231 | 1167.8173 | 2.9574 | -1 | 5.0206 | 3.098 | 0.0021939 | 1.7529e-06 | 9.9253e-05 | 0.60006 | 0.021478 | 0.83043 | 774.8466 | 1092.3258
10000 | 542.65 | 0.0012909 | 1181.2252 | 1168.3166 | 2.9583 | -1 | 5.022 | 3.0978 | 0.002196 | 1.7555e-06 | 9.921e-05 | 0.59992 | 0.021454 | 0.8305 | 774.6765 | 1091.8423
10000 | 542.75 | 0.0012911 | 1181.7275 | 1168.8161 | 2.9592 | -1 | 5.0235 | 3.0976 | 0.0021981 | 1.758e-06 | 9.9167e-05 | 0.59978 | 0.021431 | 0.83058 | 774.5063 | 1091.3586
10000 | 542.85 | 0.0012914 | 1182.2299 | 1169.3156 | 2.9602 | -1 | 5.0249 | 3.0973 | 0.0022002 | 1.7606e-06 | 9.9124e-05 | 0.59963 | 0.021407 | 0.83066 | 774.336 | 1090.8744
10000 | 542.95 | 0.0012917 | 1182.7325 | 1169.8154 | 2.9611 | -1 | 5.0264 | 3.0971 | 0.0022023 | 1.7632e-06 | 9.9081e-05 | 0.59949 | 0.021384 | 0.83074 | 774.1656 | 1090.3899
10000 | 543.05 | 0.001292 | 1183.2352 | 1170.3152 | 2.962 | -1 | 5.0278 | 3.0969 | 0.0022045 | 1.7658e-06 | 9.9038e-05 | 0.59934 | 0.02136 | 0.83082 | 773.995 | 1089.905
10000 | 543.15 | 0.0012923 | 1183.7381 | 1170.8152 | 2.9629 | -1 | 5.0293 | 3.0967 | 0.0022066 | 1.7684e-06 | 9.8995e-05 | 0.5992 | 0.021337 | 0.8309 | 773.8243 | 1089.4198
10000 | 543.25 | 0.0012926 | 1184.2411 | 1171.3154 | 2.9639 | -1 | 5.0308 | 3.0965 | 0.0022088 | 1.771e-06 | 9.8952e-05 | 0.59905 | 0.021313 | 0.83098 | 773.6535 | 1088.9342
10000 | 543.35 | 0.0012929 | 1184.7442 | 1171.8157 | 2.9648 | -1 | 5.0322 | 3.0962 | 0.0022109 | 1.7736e-06 | 9.8909e-05 | 0.59891 | 0.02129 | 0.83107 | 773.4826 | 1088.4482
10000 | 543.45 | 0.0012931 | 1185.2475 | 1172.3161 | 2.9657 | -1 | 5.0337 | 3.096 | 0.0022131 | 1.7762e-06 | 9.8866e-05 | 0.59876 | 0.021266 | 0.83115 | 773.3115 | 1087.9619
10000 | 543.55 | 0.0012934 | 1185.751 | 1172.8167 | 2.9666 | -1 | 5.0352 | 3.0958 | 0.0022152 | 1.7789e-06 | 9.8823e-05 | 0.59862 | 0.021243 | 0.83123 | 773.1403 | 1087.4752
10000 | 543.65 | 0.0012937 | 1186.2546 | 1173.3174 | 2.9676 | -1 | 5.0367 | 3.0956 | 0.0022174 | 1.7815e-06 | 9.878e-05 | 0.59847 | 0.021219 | 0.83132 | 772.969 | 1086.9881
10000 | 543.75 | 0.001294 | 1186.7583 | 1173.8183 | 2.9685 | -1 | 5.0381 | 3.0954 | 0.0022195 | 1.7842e-06 | 9.8737e-05 | 0.59832 | 0.021196 | 0.8314 | 772.7975 | 1086.5007
10000 | 543.85 | 0.0012943 | 1187.2622 | 1174.3193 | 2.9694 | -1 | 5.0396 | 3.0951 | 0.0022217 | 1.7868e-06 | 9.8694e-05 | 0.59818 | 0.021172 | 0.83149 | 772.6259 | 1086.0129
10000 | 543.95 | 0.0012946 | 1187.7662 | 1174.8205 | 2.9704 | -1 | 5.0411 | 3.0949 | 0.0022239 | 1.7895e-06 | 9.8651e-05 | 0.59803 | 0.021149 | 0.83157 | 772.4542 | 1085.5248
10000 | 544.05 | 0.0012949 | 1188.2704 | 1175.3218 | 2.9713 | -1 | 5.0426 | 3.0947 | 0.002226 | 1.7921e-06 | 9.8608e-05 | 0.59789 | 0.021125 | 0.83166 | 772.2824 | 1085.0362
10000 | 544.15 | 0.0012952 | 1188.7747 | 1175.8232 | 2.9722 | -1 | 5.0441 | 3.0945 | 0.0022282 | 1.7948e-06 | 9.8565e-05 | 0.59774 | 0.021102 | 0.83175 | 772.1104 | 1084.5473
10000 | 544.25 | 0.0012954 | 1189.2792 | 1176.3248 | 2.9731 | -1 | 5.0456 | 3.0943 | 0.0022304 | 1.7975e-06 | 9.8522e-05 | 0.59759 | 0.021078 | 0.83184 | 771.9383 | 1084.058
10000 | 544.35 | 0.0012957 | 1189.7839 | 1176.8266 | 2.9741 | -1 | 5.0471 | 3.0941 | 0.0022326 | 1.8002e-06 | 9.8479e-05 | 0.59745 | 0.021055 | 0.83193 | 771.766 | 1083.5684
10000 | 544.45 | 0.001296 | 1190.2886 | 1177.3284 | 2.975 | -1 | 5.0486 | 3.0938 | 0.0022348 | 1.8029e-06 | 9.8436e-05 | 0.5973 | 0.021031 | 0.83202 | 771.5937 | 1083.0783
10000 | 544.55 | 0.0012963 | 1190.7936 | 1177.8305 | 2.9759 | -1 | 5.0501 | 3.0936 | 0.002237 | 1.8056e-06 | 9.8394e-05 | 0.59715 | 0.021008 | 0.83211 | 771.4212 | 1082.5879
10000 | 544.65 | 0.0012966 | 1191.2987 | 1178.3327 | 2.9768 | -1 | 5.0516 | 3.0934 | 0.0022392 | 1.8083e-06 | 9.8351e-05 | 0.59701 | 0.020985 | 0.8322 | 771.2485 | 1082.0972
10000 | 544.75 | 0.0012969 | 1191.8039 | 1178.835 | 2.9778 | -1 | 5.0531 | 3.0932 | 0.0022414 | 1.811e-06 | 9.8308e-05 | 0.59686 | 0.020961 | 0.83229 | 771.0758 | 1081.606
10000 | 544.85 | 0.0012972 | 1192.3093 | 1179.3375 | 2.9787 | -1 | 5.0546 | 3.093 | 0.0022436 | 1.8137e-06 | 9.8265e-05 | 0.59671 | 0.020938 | 0.83238 | 770.9029 | 1081.1145
10000 | 544.95 | 0.0012975 | 1192.8148 | 1179.8401 | 2.9796 | -1 | 5.0561 | 3.0928 | 0.0022459 | 1.8164e-06 | 9.8222e-05 | 0.59656 | 0.020914 | 0.83248 | 770.7298 | 1080.6226
10000 | 545.05 | 0.0012978 | 1193.3205 | 1180.3429 | 2.9806 | -1 | 5.0577 | 3.0926 | 0.0022481 | 1.8192e-06 | 9.818e-05 | 0.59642 | 0.020891 | 0.83257 | 770.5567 | 1080.1303
10000 | 545.15 | 0.0012981 | 1193.8263 | 1180.8458 | 2.9815 | -1 | 5.0592 | 3.0923 | 0.0022503 | 1.8219e-06 | 9.8137e-05 | 0.59627 | 0.020867 | 0.83266 | 770.3834 | 1079.6376
10000 | 545.25 | 0.0012983 | 1194.3323 | 1181.3489 | 2.9824 | -1 | 5.0607 | 3.0921 | 0.0022526 | 1.8247e-06 | 9.8094e-05 | 0.59612 | 0.020844 | 0.83276 | 770.21 | 1079.1446
10000 | 545.35 | 0.0012986 | 1194.8385 | 1181.8521 | 2.9833 | -1 | 5.0622 | 3.0919 | 0.0022548 | 1.8274e-06 | 9.8051e-05 | 0.59597 | 0.02082 | 0.83286 | 770.0364 | 1078.6512
10000 | 545.45 | 0.0012989 | 1195.3448 | 1182.3555 | 2.9843 | -1 | 5.0638 | 3.0917 | 0.002257 | 1.8302e-06 | 9.8009e-05 | 0.59582 | 0.020797 | 0.83295 | 769.8627 | 1078.1574
10000 | 545.55 | 0.0012992 | 1195.8512 | 1182.859 | 2.9852 | -1 | 5.0653 | 3.0915 | 0.0022593 | 1.833e-06 | 9.7966e-05 | 0.59568 | 0.020773 | 0.83305 | 769.6889 | 1077.6632
10000 | 545.65 | 0.0012995 | 1196.3578 | 1183.3626 | 2.9861 | -1 | 5.0669 | 3.0913 | 0.0022615 | 1.8358e-06 | 9.7923e-05 | 0.59553 | 0.02075 | 0.83315 | 769.5149 | 1077.1686
10000 | 545.75 | 0.0012998 | 1196.8646 | 1183.8665 | 2.987 | -1 | 5.0684 | 3.0911 | 0.0022638 | 1.8385e-06 | 9.7881e-05 | 0.59538 | 0.020726 | 0.83325 | 769.3408 | 1076.6736
10000 | 545.85 | 0.0013001 | 1197.3715 | 1184.3704 | 2.988 | -1 | 5.0699 | 3.0909 | 0.0022661 | 1.8413e-06 | 9.7838e-05 | 0.59523 | 0.020703 | 0.83335 | 769.1666 | 1076.1783
10000 | 545.95 | 0.0013004 | 1197.8786 | 1184.8746 | 2.9889 | -1 | 5.0715 | 3.0907 | 0.0022683 | 1.8442e-06 | 9.7795e-05 | 0.59508 | 0.020679 | 0.83345 | 768.9922 | 1075.6826
10000 | 546.05 | 0.0013007 | 1198.3858 | 1185.3788 | 2.9898 | -1 | 5.0731 | 3.0904 | 0.0022706 | 1.847e-06 | 9.7753e-05 | 0.59493 | 0.020656 | 0.83355 | 768.8177 | 1075.1865
10000 | 546.15 | 0.001301 | 1198.8932 | 1185.8833 | 2.9908 | -1 | 5.0746 | 3.0902 | 0.0022729 | 1.8498e-06 | 9.771e-05 | 0.59478 | 0.020632 | 0.83365 | 768.6431 | 1074.69
10000 | 546.25 | 0.0013013 | 1199.4007 | 1186.3878 | 2.9917 | -1 | 5.0762 | 3.09 | 0.0022752 | 1.8526e-06 | 9.7667e-05 | 0.59463 | 0.020609 | 0.83375 | 768.4683 | 1074.1931
10000 | 546.35 | 0.0013016 | 1199.9084 | 1186.8926 | 2.9926 | -1 | 5.0777 | 3.0898 | 0.0022775 | 1.8554e-06 | 9.7625e-05 | 0.59448 | 0.020586 | 0.83386 | 768.2934 | 1073.6958
10000 | 546.45 | 0.0013019 | 1200.4163 | 1187.3975 | 2.9936 | -1 | 5.0793 | 3.0896 | 0.0022798 | 1.8583e-06 | 9.7582e-05 | 0.59433 | 0.020562 | 0.83396 | 768.1183 | 1073.1981
10000 | 546.55 | 0.0013022 | 1200.9243 | 1187.9025 | 2.9945 | -1 | 5.0809 | 3.0894 | 0.0022821 | 1.8611e-06 | 9.754e-05 | 0.59418 | 0.020539 | 0.83406 | 767.9432 | 1072.7001
10000 | 546.65 | 0.0013025 | 1201.4325 | 1188.4077 | 2.9954 | -1 | 5.0825 | 3.0892 | 0.0022844 | 1.864e-06 | 9.7497e-05 | 0.59403 | 0.020515 | 0.83417 | 767.7678 | 1072.2016
10000 | 546.75 | 0.0013028 | 1201.9408 | 1188.913 | 2.9963 | -1 | 5.084 | 3.089 | 0.0022867 | 1.8669e-06 | 9.7455e-05 | 0.59388 | 0.020492 | 0.83428 | 767.5924 | 1071.7028
10000 | 546.85 | 0.0013031 | 1202.4493 | 1189.4186 | 2.9973 | -1 | 5.0856 | 3.0888 | 0.002289 | 1.8697e-06 | 9.7412e-05 | 0.59373 | 0.020468 | 0.83438 | 767.4168 | 1071.2035
10000 | 546.95 | 0.0013034 | 1202.9579 | 1189.9242 | 2.9982 | -1 | 5.0872 | 3.0886 | 0.0022913 | 1.8726e-06 | 9.737e-05 | 0.59358 | 0.020445 | 0.83449 | 767.2411 | 1070.7039
10000 | 547.05 | 0.0013037 | 1203.4667 | 1190.43 | 2.9991 | -1 | 5.0888 | 3.0884 | 0.0022936 | 1.8755e-06 | 9.7327e-05 | 0.59343 | 0.020421 | 0.8346 | 767.0652 | 1070.2039
10000 | 547.15 | 0.001304 | 1203.9757 | 1190.936 | 3.0001 | -1 | 5.0904 | 3.0882 | 0.002296 | 1.8784e-06 | 9.7285e-05 | 0.59328 | 0.020398 | 0.83471 | 766.8892 | 1069.7034
10000 | 547.25 | 0.0013043 | 1204.4848 | 1191.4421 | 3.001 | -1 | 5.092 | 3.0879 | 0.0022983 | 1.8813e-06 | 9.7242e-05 | 0.59313 | 0.020374 | 0.83482 | 766.713 | 1069.2026
10000 | 547.35 | 0.0013046 | 1204.9941 | 1191.9484 | 3.0019 | -1 | 5.0936 | 3.0877 | 0.0023007 | 1.8842e-06 | 9.72e-05 | 0.59298 | 0.020351 | 0.83493 | 766.5368 | 1068.7014
10000 | 547.45 | 0.0013049 | 1205.5035 | 1192.4548 | 3.0029 | -1 | 5.0952 | 3.0875 | 0.002303 | 1.8872e-06 | 9.7157e-05 | 0.59283 | 0.020328 | 0.83504 | 766.3603 | 1068.1998
10000 | 547.55 | 0.0013052 | 1206.0131 | 1192.9614 | 3.0038 | -1 | 5.0968 | 3.0873 | 0.0023054 | 1.8901e-06 | 9.7115e-05 | 0.59268 | 0.020304 | 0.83515 | 766.1838 | 1067.6977
10000 | 547.65 | 0.0013055 | 1206.5229 | 1193.4682 | 3.0047 | -1 | 5.0984 | 3.0871 | 0.0023077 | 1.893e-06 | 9.7072e-05 | 0.59252 | 0.020281 | 0.83526 | 766.0071 | 1067.1953
10000 | 547.75 | 0.0013058 | 1207.0328 | 1193.9751 | 3.0056 | -1 | 5.1 | 3.0869 | 0.0023101 | 1.896e-06 | 9.703e-05 | 0.59237 | 0.020257 | 0.83538 | 765.8302 | 1066.6925
10000 | 547.85 | 0.0013061 | 1207.5429 | 1194.4821 | 3.0066 | -1 | 5.1016 | 3.0867 | 0.0023124 | 1.8989e-06 | 9.6987e-05 | 0.59222 | 0.020234 | 0.83549 | 765.6532 | 1066.1893
10000 | 547.95 | 0.0013064 | 1208.0531 | 1194.9894 | 3.0075 | -1 | 5.1033 | 3.0865 | 0.0023148 | 1.9019e-06 | 9.6945e-05 | 0.59207 | 0.02021 | 0.83561 | 765.4761 | 1065.6856
10000 | 548.05 | 0.0013067 | 1208.5635 | 1195.4967 | 3.0084 | -1 | 5.1049 | 3.0863 | 0.0023172 | 1.9049e-06 | 9.6903e-05 | 0.59192 | 0.020187 | 0.83572 | 765.2989 | 1065.1816
10000 | 548.15 | 0.001307 | 1209.0741 | 1196.0043 | 3.0094 | -1 | 5.1065 | 3.0861 | 0.0023196 | 1.9079e-06 | 9.686e-05 | 0.59176 | 0.020163 | 0.83584 | 765.1215 | 1064.6772
10000 | 548.25 | 0.0013073 | 1209.5848 | 1196.512 | 3.0103 | -1 | 5.1082 | 3.0859 | 0.002322 | 1.9109e-06 | 9.6818e-05 | 0.59161 | 0.02014 | 0.83596 | 764.9439 | 1064.1723
10000 | 548.35 | 0.0013076 | 1210.0957 | 1197.0199 | 3.0112 | -1 | 5.1098 | 3.0857 | 0.0023244 | 1.9139e-06 | 9.6776e-05 | 0.59146 | 0.020117 | 0.83607 | 764.7662 | 1063.6671
10000 | 548.45 | 0.0013079 | 1210.6068 | 1197.5279 | 3.0122 | -1 | 5.1114 | 3.0855 | 0.0023268 | 1.9169e-06 | 9.6733e-05 | 0.59131 | 0.020093 | 0.83619 | 764.5884 | 1063.1614
10000 | 548.55 | 0.0013082 | 1211.118 | 1198.0361 | 3.0131 | -1 | 5.1131 | 3.0853 | 0.0023292 | 1.9199e-06 | 9.6691e-05 | 0.59115 | 0.02007 | 0.83631 | 764.4104 | 1062.6553
10000 | 548.65 | 0.0013085 | 1211.6294 | 1198.5444 | 3.014 | -1 | 5.1147 | 3.0851 | 0.0023316 | 1.9229e-06 | 9.6649e-05 | 0.591 | 0.020046 | 0.83643 | 764.2323 | 1062.1488
10000 | 548.75 | 0.0013088 | 1212.141 | 1199.0529 | 3.015 | -1 | 5.1164 | 3.0849 | 0.002334 | 1.9259e-06 | 9.6606e-05 | 0.59085 | 0.020023 | 0.83655 | 764.054 | 1061.6419
10000 | 548.85 | 0.0013091 | 1212.6527 | 1199.5616 | 3.0159 | -1 | 5.118 | 3.0847 | 0.0023364 | 1.929e-06 | 9.6564e-05 | 0.59069 | 0.019999 | 0.83668 | 763.8756 | 1061.1346
10000 | 548.95 | 0.0013094 | 1213.1646 | 1200.0704 | 3.0168 | -1 | 5.1197 | 3.0845 | 0.0023389 | 1.932e-06 | 9.6522e-05 | 0.59054 | 0.019976 | 0.8368 | 763.6971 | 1060.6269
10000 | 549.05 | 0.0013097 | 1213.6766 | 1200.5794 | 3.0178 | -1 | 5.1214 | 3.0843 | 0.0023413 | 1.9351e-06 | 9.648e-05 | 0.59039 | 0.019952 | 0.83692 | 763.5184 | 1060.1188
10000 | 549.15 | 0.00131 | 1214.1889 | 1201.0885 | 3.0187 | -1 | 5.123 | 3.0841 | 0.0023437 | 1.9382e-06 | 9.6437e-05 | 0.59023 | 0.019929 | 0.83705 | 763.3396 | 1059.6102
10000 | 549.25 | 0.0013103 | 1214.7012 | 1201.5978 | 3.0196 | -1 | 5.1247 | 3.0839 | 0.0023462 | 1.9412e-06 | 9.6395e-05 | 0.59008 | 0.019906 | 0.83717 | 763.1606 | 1059.1013
10000 | 549.35 | 0.0013106 | 1215.2138 | 1202.1073 | 3.0206 | -1 | 5.1264 | 3.0837 | 0.0023486 | 1.9443e-06 | 9.6353e-05 | 0.58992 | 0.019882 | 0.8373 | 762.9815 | 1058.5919
10000 | 549.45 | 0.001311 | 1215.7265 | 1202.617 | 3.0215 | -1 | 5.1281 | 3.0835 | 0.0023511 | 1.9474e-06 | 9.6311e-05 | 0.58977 | 0.019859 | 0.83742 | 762.8022 | 1058.0821
10000 | 549.55 | 0.0013113 | 1216.2394 | 1203.1268 | 3.0224 | -1 | 5.1297 | 3.0833 | 0.0023536 | 1.9505e-06 | 9.6268e-05 | 0.58961 | 0.019835 | 0.83755 | 762.6228 | 1057.5718
10000 | 549.65 | 0.0013116 | 1216.7525 | 1203.6367 | 3.0234 | -1 | 5.1314 | 3.0831 | 0.002356 | 1.9536e-06 | 9.6226e-05 | 0.58946 | 0.019812 | 0.83768 | 762.4432 | 1057.0612
10000 | 549.75 | 0.0013119 | 1217.2657 | 1204.1469 | 3.0243 | -1 | 5.1331 | 3.0829 | 0.0023585 | 1.9568e-06 | 9.6184e-05 | 0.58931 | 0.019788 | 0.83781 | 762.2635 | 1056.5501
10000 | 549.85 | 0.0013122 | 1217.7791 | 1204.6572 | 3.0252 | -1 | 5.1348 | 3.0827 | 0.002361 | 1.9599e-06 | 9.6142e-05 | 0.58915 | 0.019765 | 0.83794 | 762.0837 | 1056.0386
10000 | 549.95 | 0.0013125 | 1218.2927 | 1205.1676 | 3.0262 | -1 | 5.1365 | 3.0825 | 0.0023635 | 1.963e-06 | 9.61e-05 | 0.589 | 0.019742 | 0.83807 | 761.9037 | 1055.5267
10000 | 550.05 | 0.0013128 | 1218.8064 | 1205.6783 | 3.0271 | -1 | 5.1382 | 3.0823 | 0.002366 | 1.9662e-06 | 9.6057e-05 | 0.58884 | 0.019718 | 0.8382 | 761.7235 | 1055.0144
10000 | 550.15 | 0.0013131 | 1219.3203 | 1206.1891 | 3.028 | -1 | 5.1399 | 3.0821 | 0.0023685 | 1.9693e-06 | 9.6015e-05 | 0.58868 | 0.019695 | 0.83833 | 761.5432 | 1054.5016
10000 | 550.25 | 0.0013134 | 1219.8344 | 1206.7 | 3.029 | -1 | 5.1416 | 3.0819 | 0.002371 | 1.9725e-06 | 9.5973e-05 | 0.58853 | 0.019671 | 0.83846 | 761.3628 | 1053.9884
10000 | 550.35 | 0.0013137 | 1220.3486 | 1207.2112 | 3.0299 | -1 | 5.1434 | 3.0817 | 0.0023735 | 1.9757e-06 | 9.5931e-05 | 0.58837 | 0.019648 | 0.8386 | 761.1822 | 1053.4748
10000 | 550.45 | 0.0013141 | 1220.8631 | 1207.7225 | 3.0308 | -1 | 5.1451 | 3.0815 | 0.002376 | 1.9789e-06 | 9.5889e-05 | 0.58822 | 0.019625 | 0.83873 | 761.0014 | 1052.9608
10000 | 550.55 | 0.0013144 | 1221.3776 | 1208.2339 | 3.0318 | -1 | 5.1468 | 3.0813 | 0.0023785 | 1.982e-06 | 9.5847e-05 | 0.58806 | 0.019601 | 0.83887 | 760.8205 | 1052.4463
10000 | 550.65 | 0.0013147 | 1221.8924 | 1208.7456 | 3.0327 | -1 | 5.1485 | 3.0812 | 0.002381 | 1.9853e-06 | 9.5805e-05 | 0.5879 | 0.019578 | 0.839 | 760.6395 | 1051.9314
10000 | 550.75 | 0.001315 | 1222.4074 | 1209.2574 | 3.0336 | -1 | 5.1503 | 3.081 | 0.0023836 | 1.9885e-06 | 9.5763e-05 | 0.58775 | 0.019554 | 0.83914 | 760.4583 | 1051.4161
10000 | 550.85 | 0.0013153 | 1222.9225 | 1209.7694 | 3.0346 | -1 | 5.152 | 3.0808 | 0.0023861 | 1.9917e-06 | 9.5721e-05 | 0.58759 | 0.019531 | 0.83928 | 760.277 | 1050.9003
10000 | 550.95 | 0.0013156 | 1223.4378 | 1210.2815 | 3.0355 | -1 | 5.1537 | 3.0806 | 0.0023887 | 1.9949e-06 | 9.5678e-05 | 0.58743 | 0.019507 | 0.83941 | 760.0955 | 1050.3841
10000 | 551.05 | 0.0013159 | 1223.9532 | 1210.7938 | 3.0364 | -1 | 5.1555 | 3.0804 | 0.0023912 | 1.9982e-06 | 9.5636e-05 | 0.58728 | 0.019484 | 0.83955 | 759.9139 | 1049.8675
10000 | 551.15 | 0.0013163 | 1224.4688 | 1211.3063 | 3.0374 | -1 | 5.1572 | 3.0802 | 0.0023938 | 2.0014e-06 | 9.5594e-05 | 0.58712 | 0.019461 | 0.83969 | 759.7321 | 1049.3504
10000 | 551.25 | 0.0013166 | 1224.9847 | 1211.819 | 3.0383 | -1 | 5.159 | 3.08 | 0.0023963 | 2.0047e-06 | 9.5552e-05 | 0.58696 | 0.019437 | 0.83983 | 759.5501 | 1048.8329
10000 | 551.35 | 0.0013169 | 1225.5006 | 1212.3318 | 3.0393 | -1 | 5.1607 | 3.0798 | 0.0023989 | 2.0079e-06 | 9.551e-05 | 0.58681 | 0.019414 | 0.83997 | 759.368 | 1048.3149
10000 | 551.45 | 0.0013172 | 1226.0168 | 1212.8448 | 3.0402 | -1 | 5.1625 | 3.0796 | 0.0024015 | 2.0112e-06 | 9.5468e-05 | 0.58665 | 0.01939 | 0.84012 | 759.1858 | 1047.7965
10000 | 551.55 | 0.0013175 | 1226.5331 | 1213.358 | 3.0411 | -1 | 5.1642 | 3.0794 | 0.0024041 | 2.0145e-06 | 9.5426e-05 | 0.58649 | 0.019367 | 0.84026 | 759.0034 | 1047.2777
10000 | 551.65 | 0.0013178 | 1227.0496 | 1213.8713 | 3.0421 | -1 | 5.166 | 3.0792 | 0.0024067 | 2.0178e-06 | 9.5384e-05 | 0.58633 | 0.019344 | 0.8404 | 758.8209 | 1046.7584
10000 | 551.75 | 0.0013182 | 1227.5663 | 1214.3848 | 3.043 | -1 | 5.1678 | 3.079 | 0.0024093 | 2.0211e-06 | 9.5342e-05 | 0.58617 | 0.01932 | 0.84055 | 758.6382 | 1046.2387
10000 | 551.85 | 0.0013185 | 1228.0832 | 1214.8985 | 3.0439 | -1 | 5.1696 | 3.0789 | 0.0024119 | 2.0244e-06 | 9.53e-05 | 0.58602 | 0.019297 | 0.84069 | 758.4553 | 1045.7185
10000 | 551.95 | 0.0013188 | 1228.6003 | 1215.4124 | 3.0449 | -1 | 5.1713 | 3.0787 | 0.0024145 | 2.0278e-06 | 9.5258e-05 | 0.58586 | 0.019274 | 0.84084 | 758.2723 | 1045.1979
10000 | 552.05 | 0.0013191 | 1229.1175 | 1215.9264 | 3.0458 | -1 | 5.1731 | 3.0785 | 0.0024171 | 2.0311e-06 | 9.5216e-05 | 0.5857 | 0.01925 | 0.84099 | 758.0891 | 1044.6769
10000 | 552.15 | 0.0013194 | 1229.6349 | 1216.4406 | 3.0467 | -1 | 5.1749 | 3.0783 | 0.0024197 | 2.0345e-06 | 9.5174e-05 | 0.58554 | 0.019227 | 0.84114 | 757.9058 | 1044.1554
10000 | 552.25 | 0.0013197 | 1230.1525 | 1216.955 | 3.0477 | -1 | 5.1767 | 3.0781 | 0.0024223 | 2.0378e-06 | 9.5132e-05 | 0.58538 | 0.019203 | 0.84129 | 757.7224 | 1043.6334
10000 | 552.35 | 0.0013201 | 1230.6702 | 1217.4696 | 3.0486 | -1 | 5.1785 | 3.0779 | 0.002425 | 2.0412e-06 | 9.509e-05 | 0.58522 | 0.01918 | 0.84144 | 757.5387 | 1043.111
10000 | 552.45 | 0.0013204 | 1231.1882 | 1217.9843 | 3.0496 | -1 | 5.1803 | 3.0777 | 0.0024276 | 2.0446e-06 | 9.5048e-05 | 0.58506 | 0.019157 | 0.84159 | 757.355 | 1042.5882
10000 | 552.55 | 0.0013207 | 1231.7063 | 1218.4992 | 3.0505 | -1 | 5.1821 | 3.0775 | 0.0024303 | 2.0479e-06 | 9.5007e-05 | 0.5849 | 0.019133 | 0.84174 | 757.171 | 1042.0649
10000 | 552.65 | 0.001321 | 1232.2246 | 1219.0143 | 3.0514 | -1 | 5.1839 | 3.0774 | 0.0024329 | 2.0513e-06 | 9.4965e-05 | 0.58474 | 0.01911 | 0.84189 | 756.9869 | 1041.5411
10000 | 552.75 | 0.0013213 | 1232.7431 | 1219.5296 | 3.0524 | -1 | 5.1858 | 3.0772 | 0.0024356 | 2.0548e-06 | 9.4923e-05 | 0.58458 | 0.019086 | 0.84204 | 756.8027 | 1041.0169
10000 | 552.85 | 0.0013217 | 1233.2617 | 1220.045 | 3.0533 | -1 | 5.1876 | 3.077 | 0.0024382 | 2.0582e-06 | 9.4881e-05 | 0.58442 | 0.019063 | 0.8422 | 756.6183 | 1040.4923
10000 | 552.95 | 0.001322 | 1233.7806 | 1220.5607 | 3.0542 | -1 | 5.1894 | 3.0768 | 0.0024409 | 2.0616e-06 | 9.4839e-05 | 0.58426 | 0.01904 | 0.84235 | 756.4337 | 1039.9672
10000 | 553.05 | 0.0013223 | 1234.2996 | 1221.0765 | 3.0552 | -1 | 5.1912 | 3.0766 | 0.0024436 | 2.065e-06 | 9.4797e-05 | 0.5841 | 0.019016 | 0.84251 | 756.249 | 1039.4416
10000 | 553.15 | 0.0013226 | 1234.8188 | 1221.5924 | 3.0561 | -1 | 5.1931 | 3.0764 | 0.0024463 | 2.0685e-06 | 9.4755e-05 | 0.58394 | 0.018993 | 0.84266 | 756.0641 | 1038.9156
10000 | 553.25 | 0.001323 | 1235.3382 | 1222.1086 | 3.0571 | -1 | 5.1949 | 3.0763 | 0.002449 | 2.072e-06 | 9.4713e-05 | 0.58378 | 0.01897 | 0.84282 | 755.8791 | 1038.3891
10000 | 553.35 | 0.0013233 | 1235.8578 | 1222.6249 | 3.058 | -1 | 5.1967 | 3.0761 | 0.0024517 | 2.0754e-06 | 9.4671e-05 | 0.58362 | 0.018946 | 0.84298 | 755.6939 | 1037.8621
10000 | 553.45 | 0.0013236 | 1236.3776 | 1223.1415 | 3.0589 | -1 | 5.1986 | 3.0759 | 0.0024544 | 2.0789e-06 | 9.463e-05 | 0.58346 | 0.018923 | 0.84314 | 755.5086 | 1037.3347
10000 | 553.55 | 0.0013239 | 1236.8975 | 1223.6582 | 3.0599 | -1 | 5.2004 | 3.0757 | 0.0024571 | 2.0824e-06 | 9.4588e-05 | 0.5833 | 0.018899 | 0.8433 | 755.323 | 1036.8068
10000 | 553.65 | 0.0013243 | 1237.4177 | 1224.175 | 3.0608 | -1 | 5.2023 | 3.0755 | 0.0024598 | 2.0859e-06 | 9.4546e-05 | 0.58314 | 0.018876 | 0.84346 | 755.1374 | 1036.2785
10000 | 553.75 | 0.0013246 | 1237.938 | 1224.6921 | 3.0618 | -1 | 5.2042 | 3.0753 | 0.0024625 | 2.0894e-06 | 9.4504e-05 | 0.58298 | 0.018853 | 0.84362 | 754.9515 | 1035.7497
10000 | 553.85 | 0.0013249 | 1238.4585 | 1225.2093 | 3.0627 | -1 | 5.206 | 3.0752 | 0.0024653 | 2.093e-06 | 9.4462e-05 | 0.58282 | 0.018829 | 0.84379 | 754.7656 | 1035.2204
10000 | 553.95 | 0.0013252 | 1238.9792 | 1225.7268 | 3.0636 | -1 | 5.2079 | 3.075 | 0.002468 | 2.0965e-06 | 9.442e-05 | 0.58265 | 0.018806 | 0.84395 | 754.5794 | 1034.6906
10000 | 554.05 | 0.0013256 | 1239.5001 | 1226.2444 | 3.0646 | -1 | 5.2098 | 3.0748 | 0.0024708 | 2.1e-06 | 9.4379e-05 | 0.58249 | 0.018783 | 0.84411 | 754.3931 | 1034.1604
10000 | 554.15 | 0.0013259 | 1240.0211 | 1226.7622 | 3.0655 | -1 | 5.2116 | 3.0746 | 0.0024735 | 2.1036e-06 | 9.4337e-05 | 0.58233 | 0.018759 | 0.84428 | 754.2066 | 1033.6297
10000 | 554.25 | 0.0013262 | 1240.5424 | 1227.2802 | 3.0665 | -1 | 5.2135 | 3.0744 | 0.0024763 | 2.1072e-06 | 9.4295e-05 | 0.58217 | 0.018736 | 0.84445 | 754.02 | 1033.0986
10000 | 554.35 | 0.0013266 | 1241.0638 | 1227.7983 | 3.0674 | -1 | 5.2154 | 3.0743 | 0.0024791 | 2.1107e-06 | 9.4253e-05 | 0.58201 | 0.018713 | 0.84461 | 753.8332 | 1032.5669
10000 | 554.45 | 0.0013269 | 1241.5855 | 1228.3167 | 3.0683 | -1 | 5.2173 | 3.0741 | 0.0024818 | 2.1143e-06 | 9.4212e-05 | 0.58184 | 0.018689 | 0.84478 | 753.6462 | 1032.0348
10000 | 554.55 | 0.0013272 | 1242.1073 | 1228.8352 | 3.0693 | -1 | 5.2192 | 3.0739 | 0.0024846 | 2.1179e-06 | 9.417e-05 | 0.58168 | 0.018666 | 0.84495 | 753.4591 | 1031.5023
10000 | 554.65 | 0.0013275 | 1242.6293 | 1229.3539 | 3.0702 | -1 | 5.2211 | 3.0737 | 0.0024874 | 2.1215e-06 | 9.4128e-05 | 0.58152 | 0.018642 | 0.84512 | 753.2718 | 1030.9692
10000 | 554.75 | 0.0013279 | 1243.1515 | 1229.8728 | 3.0712 | -1 | 5.223 | 3.0736 | 0.0024902 | 2.1252e-06 | 9.4086e-05 | 0.58136 | 0.018619 | 0.84529 | 753.0844 | 1030.4357
10000 | 554.85 | 0.0013282 | 1243.6739 | 1230.3919 | 3.0721 | -1 | 5.2249 | 3.0734 | 0.002493 | 2.1288e-06 | 9.4045e-05 | 0.58119 | 0.018596 | 0.84546 | 752.8967 | 1029.9017
10000 | 554.95 | 0.0013285 | 1244.1965 | 1230.9112 | 3.0731 | -1 | 5.2268 | 3.0732 | 0.0024958 | 2.1325e-06 | 9.4003e-05 | 0.58103 | 0.018572 | 0.84563 | 752.709 | 1029.3672
10000 | 555.05 | 0.0013289 | 1244.7193 | 1231.4306 | 3.074 | -1 | 5.2288 | 3.073 | 0.0024986 | 2.1361e-06 | 9.3961e-05 | 0.58086 | 0.018549 | 0.84581 | 752.521 | 1028.8322
10000 | 555.15 | 0.0013292 | 1245.2423 | 1231.9503 | 3.0749 | -1 | 5.2307 | 3.0729 | 0.0025015 | 2.1398e-06 | 9.3919e-05 | 0.5807 | 0.018526 | 0.84598 | 752.3329 | 1028.2967
10000 | 555.25 | 0.0013295 | 1245.7654 | 1232.4701 | 3.0759 | -1 | 5.2326 | 3.0727 | 0.0025043 | 2.1435e-06 | 9.3878e-05 | 0.58054 | 0.018502 | 0.84616 | 752.1446 | 1027.7608
10000 | 555.35 | 0.0013299 | 1246.2888 | 1232.9901 | 3.0768 | -1 | 5.2346 | 3.0725 | 0.0025071 | 2.1472e-06 | 9.3836e-05 | 0.58037 | 0.018479 | 0.84633 | 751.9562 | 1027.2244
10000 | 555.45 | 0.0013302 | 1246.8123 | 1233.5104 | 3.0778 | -1 | 5.2365 | 3.0723 | 0.00251 | 2.1509e-06 | 9.3794e-05 | 0.58021 | 0.018456 | 0.84651 | 751.7676 | 1026.6874
10000 | 555.55 | 0.0013305 | 1247.3361 | 1234.0308 | 3.0787 | -1 | 5.2384 | 3.0722 | 0.0025128 | 2.1546e-06 | 9.3752e-05 | 0.58004 | 0.018432 | 0.84669 | 751.5788 | 1026.15
10000 | 555.65 | 0.0013309 | 1247.86 | 1234.5514 | 3.0796 | -1 | 5.2404 | 3.072 | 0.0025157 | 2.1583e-06 | 9.3711e-05 | 0.57988 | 0.018409 | 0.84687 | 751.3899 | 1025.6121
10000 | 555.75 | 0.0013312 | 1248.3842 | 1235.0721 | 3.0806 | -1 | 5.2423 | 3.0718 | 0.0025186 | 2.162e-06 | 9.3669e-05 | 0.57971 | 0.018386 | 0.84705 | 751.2008 | 1025.0738
10000 | 555.85 | 0.0013315 | 1248.9085 | 1235.5931 | 3.0815 | -1 | 5.2443 | 3.0716 | 0.0025214 | 2.1658e-06 | 9.3627e-05 | 0.57955 | 0.018362 | 0.84723 | 751.0115 | 1024.5349
10000 | 555.95 | 0.0013319 | 1249.433 | 1236.1143 | 3.0825 | -1 | 5.2463 | 3.0715 | 0.0025243 | 2.1696e-06 | 9.3586e-05 | 0.57938 | 0.018339 | 0.84741 | 750.822 | 1023.9955
10000 | 556.05 | 0.0013322 | 1249.9578 | 1236.6357 | 3.0834 | -1 | 5.2482 | 3.0713 | 0.0025272 | 2.1733e-06 | 9.3544e-05 | 0.57922 | 0.018316 | 0.84759 | 750.6324 | 1023.4557
10000 | 556.15 | 0.0013325 | 1250.4827 | 1237.1572 | 3.0844 | -1 | 5.2502 | 3.0711 | 0.0025301 | 2.1771e-06 | 9.3502e-05 | 0.57905 | 0.018292 | 0.84778 | 750.4426 | 1022.9153
10000 | 556.25 | 0.0013329 | 1251.0078 | 1237.679 | 3.0853 | -1 | 5.2522 | 3.071 | 0.002533 | 2.1809e-06 | 9.3461e-05 | 0.57889 | 0.018269 | 0.84796 | 750.2527 | 1022.3745
10000 | 556.35 | 0.0013332 | 1251.5331 | 1238.2009 | 3.0863 | -1 | 5.2542 | 3.0708 | 0.002536 | 2.1847e-06 | 9.3419e-05 | 0.57872 | 0.018246 | 0.84815 | 750.0625 | 1021.8331
10000 | 556.45 | 0.0013336 | 1252.0586 | 1238.723 | 3.0872 | -1 | 5.2562 | 3.0706 | 0.0025389 | 2.1886e-06 | 9.3377e-05 | 0.57856 | 0.018222 | 0.84833 | 749.8722 | 1021.2912
10000 | 556.55 | 0.0013339 | 1252.5844 | 1239.2454 | 3.0881 | -1 | 5.2582 | 3.0704 | 0.0025418 | 2.1924e-06 | 9.3336e-05 | 0.57839 | 0.018199 | 0.84852 | 749.6818 | 1020.7489
10000 | 556.65 | 0.0013342 | 1253.1103 | 1239.7679 | 3.0891 | -1 | 5.2602 | 3.0703 | 0.0025447 | 2.1962e-06 | 9.3294e-05 | 0.57822 | 0.018176 | 0.84871 | 749.4911 | 1020.206
10000 | 556.75 | 0.0013346 | 1253.6364 | 1240.2906 | 3.09 | -1 | 5.2622 | 3.0701 | 0.0025477 | 2.2001e-06 | 9.3253e-05 | 0.57806 | 0.018152 | 0.8489 | 749.3003 | 1019.6627
10000 | 556.85 | 0.0013349 | 1254.1627 | 1240.8135 | 3.091 | -1 | 5.2642 | 3.0699 | 0.0025506 | 2.204e-06 | 9.3211e-05 | 0.57789 | 0.018129 | 0.84909 | 749.1093 | 1019.1188
10000 | 556.95 | 0.0013353 | 1254.6892 | 1241.3366 | 3.0919 | -1 | 5.2662 | 3.0698 | 0.0025536 | 2.2079e-06 | 9.3169e-05 | 0.57772 | 0.018106 | 0.84928 | 748.9182 | 1018.5745
10000 | 557.05 | 0.0013356 | 1255.2159 | 1241.8599 | 3.0929 | -1 | 5.2682 | 3.0696 | 0.0025566 | 2.2118e-06 | 9.3128e-05 | 0.57756 | 0.018083 | 0.84947 | 748.7268 | 1018.0296
10000 | 557.15 | 0.0013359 | 1255.7429 | 1242.3834 | 3.0938 | -1 | 5.2703 | 3.0694 | 0.0025596 | 2.2157e-06 | 9.3086e-05 | 0.57739 | 0.018059 | 0.84966 | 748.5353 | 1017.4842
10000 | 557.25 | 0.0013363 | 1256.27 | 1242.9072 | 3.0948 | -1 | 5.2723 | 3.0693 | 0.0025625 | 2.2196e-06 | 9.3044e-05 | 0.57722 | 0.018036 | 0.84986 | 748.3437 | 1016.9383
10000 | 557.35 | 0.0013366 | 1256.7973 | 1243.4311 | 3.0957 | -1 | 5.2743 | 3.0691 | 0.0025655 | 2.2235e-06 | 9.3003e-05 | 0.57705 | 0.018013 | 0.85005 | 748.1518 | 1016.3919
10000 | 557.45 | 0.001337 | 1257.3249 | 1243.9552 | 3.0967 | -1 | 5.2764 | 3.0689 | 0.0025685 | 2.2275e-06 | 9.2961e-05 | 0.57689 | 0.017989 | 0.85025 | 747.9598 | 1015.845
10000 | 557.55 | 0.0013373 | 1257.8526 | 1244.4795 | 3.0976 | -1 | 5.2784 | 3.0688 | 0.0025715 | 2.2314e-06 | 9.292e-05 | 0.57672 | 0.017966 | 0.85045 | 747.7676 | 1015.2976
10000 | 557.65 | 0.0013377 | 1258.3805 | 1245.004 | 3.0985 | -1 | 5.2805 | 3.0686 | 0.0025746 | 2.2354e-06 | 9.2878e-05 | 0.57655 | 0.017943 | 0.85064 | 747.5752 | 1014.7496
10000 | 557.75 | 0.001338 | 1258.9087 | 1245.5287 | 3.0995 | -1 | 5.2825 | 3.0685 | 0.0025776 | 2.2394e-06 | 9.2837e-05 | 0.57638 | 0.017919 | 0.85084 | 747.3826 | 1014.2011
10000 | 557.85 | 0.0013383 | 1259.4371 | 1246.0536 | 3.1004 | -1 | 5.2846 | 3.0683 | 0.0025806 | 2.2434e-06 | 9.2795e-05 | 0.57621 | 0.017896 | 0.85104 | 747.1899 | 1013.6522
10000 | 557.95 | 0.0013387 | 1259.9656 | 1246.5787 | 3.1014 | -1 | 5.2867 | 3.0681 | 0.0025837 | 2.2474e-06 | 9.2753e-05 | 0.57605 | 0.017873 | 0.85124 | 746.997 | 1013.1027
10000 | 558.05 | 0.001339 | 1260.4944 | 1247.104 | 3.1023 | -1 | 5.2887 | 3.068 | 0.0025867 | 2.2514e-06 | 9.2712e-05 | 0.57588 | 0.01785 | 0.85145 | 746.8039 | 1012.5527
10000 | 558.15 | 0.0013394 | 1261.0234 | 1247.6295 | 3.1033 | -1 | 5.2908 | 3.0678 | 0.0025898 | 2.2555e-06 | 9.267e-05 | 0.57571 | 0.017826 | 0.85165 | 746.6106 | 1012.0021
10000 | 558.25 | 0.0013397 | 1261.5525 | 1248.1552 | 3.1042 | -1 | 5.2929 | 3.0676 | 0.0025928 | 2.2595e-06 | 9.2629e-05 | 0.57554 | 0.017803 | 0.85185 | 746.4172 | 1011.451
10000 | 558.35 | 0.0013401 | 1262.0819 | 1248.6811 | 3.1052 | -1 | 5.295 | 3.0675 | 0.0025959 | 2.2636e-06 | 9.2587e-05 | 0.57537 | 0.01778 | 0.85206 | 746.2236 | 1010.8995
10000 | 558.45 | 0.0013404 | 1262.6115 | 1249.2073 | 3.1061 | -1 | 5.2971 | 3.0673 | 0.002599 | 2.2677e-06 | 9.2546e-05 | 0.5752 | 0.017756 | 0.85227 | 746.0298 | 1010.3473
10000 | 558.55 | 0.0013408 | 1263.1414 | 1249.7336 | 3.1071 | -1 | 5.2992 | 3.0672 | 0.0026021 | 2.2718e-06 | 9.2504e-05 | 0.57503 | 0.017733 | 0.85247 | 745.8358 | 1009.7947
10000 | 558.65 | 0.0013411 | 1263.6714 | 1250.2601 | 3.108 | -1 | 5.3013 | 3.067 | 0.0026052 | 2.2759e-06 | 9.2463e-05 | 0.57486 | 0.01771 | 0.85268 | 745.6416 | 1009.2415
10000 | 558.75 | 0.0013415 | 1264.2016 | 1250.7869 | 3.109 | -1 | 5.3034 | 3.0668 | 0.0026083 | 2.28e-06 | 9.2421e-05 | 0.57469 | 0.017687 | 0.85289 | 745.4473 | 1008.6878
10000 | 558.85 | 0.0013418 | 1264.7321 | 1251.3138 | 3.1099 | -1 | 5.3055 | 3.0667 | 0.0026114 | 2.2841e-06 | 9.2379e-05 | 0.57452 | 0.017663 | 0.8531 | 745.2528 | 1008.1336
10000 | 558.95 | 0.0013422 | 1265.2627 | 1251.841 | 3.1109 | -1 | 5.3077 | 3.0665 | 0.0026145 | 2.2883e-06 | 9.2338e-05 | 0.57435 | 0.01764 | 0.85331 | 745.058 | 1007.5788
10000 | 559.05 | 0.0013425 | 1265.7936 | 1252.3683 | 3.1118 | -1 | 5.3098 | 3.0664 | 0.0026177 | 2.2924e-06 | 9.2296e-05 | 0.57418 | 0.017617 | 0.85352 | 744.8632 | 1007.0235
10000 | 559.15 | 0.0013429 | 1266.3247 | 1252.8959 | 3.1128 | -1 | 5.3119 | 3.0662 | 0.0026208 | 2.2966e-06 | 9.2255e-05 | 0.57401 | 0.017593 | 0.85374 | 744.6681 | 1006.4677
10000 | 559.25 | 0.0013432 | 1266.856 | 1253.4237 | 3.1137 | -1 | 5.3141 | 3.0661 | 0.002624 | 2.3008e-06 | 9.2213e-05 | 0.57384 | 0.01757 | 0.85395 | 744.4728 | 1005.9113
10000 | 559.35 | 0.0013436 | 1267.3875 | 1253.9516 | 3.1147 | -1 | 5.3162 | 3.0659 | 0.0026271 | 2.305e-06 | 9.2172e-05 | 0.57367 | 0.017547 | 0.85417 | 744.2774 | 1005.3544
10000 | 559.45 | 0.0013439 | 1267.9192 | 1254.4798 | 3.1156 | -1 | 5.3184 | 3.0657 | 0.0026303 | 2.3092e-06 | 9.213e-05 | 0.57349 | 0.017524 | 0.85438 | 744.0818 | 1004.797
10000 | 559.55 | 0.0013443 | 1268.4512 | 1255.0082 | 3.1166 | -1 | 5.3205 | 3.0656 | 0.0026335 | 2.3135e-06 | 9.2089e-05 | 0.57332 | 0.0175 | 0.8546 | 743.886 | 1004.239
10000 | 559.65 | 0.0013446 | 1268.9833 | 1255.5369 | 3.1175 | -1 | 5.3227 | 3.0654 | 0.0026367 | 2.3177e-06 | 9.2047e-05 | 0.57315 | 0.017477 | 0.85482 | 743.69 | 1003.6805
10000 | 559.75 | 0.001345 | 1269.5157 | 1256.0657 | 3.1185 | -1 | 5.3249 | 3.0653 | 0.0026399 | 2.322e-06 | 9.2006e-05 | 0.57298 | 0.017454 | 0.85504 | 743.4938 | 1003.1214
10000 | 559.85 | 0.0013454 | 1270.0483 | 1256.5947 | 3.1194 | -1 | 5.327 | 3.0651 | 0.0026431 | 2.3262e-06 | 9.1964e-05 | 0.57281 | 0.017431 | 0.85526 | 743.2974 | 1002.5618
10000 | 559.95 | 0.0013457 | 1270.5811 | 1257.124 | 3.1204 | -1 | 5.3292 | 3.065 | 0.0026463 | 2.3305e-06 | 9.1923e-05 | 0.57263 | 0.017407 | 0.85548 | 743.1009 | 1002.0016
10000 | 560.05 | 0.0013461 | 1271.1141 | 1257.6535 | 3.1213 | -1 | 5.3314 | 3.0648 | 0.0026495 | 2.3348e-06 | 9.1881e-05 | 0.57246 | 0.017384 | 0.8557 | 742.9041 | 1001.4409
10000 | 560.15 | 0.0013464 | 1271.6474 | 1258.1831 | 3.1223 | -1 | 5.3336 | 3.0647 | 0.0026527 | 2.3391e-06 | 9.184e-05 | 0.57229 | 0.017361 | 0.85593 | 742.7072 | 1000.8796
10000 | 560.25 | 0.0013468 | 1272.1809 | 1258.713 | 3.1232 | -1 | 5.3358 | 3.0645 | 0.002656 | 2.3435e-06 | 9.1798e-05 | 0.57212 | 0.017338 | 0.85615 | 742.5101 | 1000.3178
10000 | 560.35 | 0.0013471 | 1272.7146 | 1259.2431 | 3.1242 | -1 | 5.338 | 3.0644 | 0.0026592 | 2.3478e-06 | 9.1757e-05 | 0.57194 | 0.017314 | 0.85638 | 742.3128 | 999.7554
10000 | 560.45 | 0.0013475 | 1273.2485 | 1259.7735 | 3.1251 | -1 | 5.3402 | 3.0642 | 0.0026625 | 2.3522e-06 | 9.1715e-05 | 0.57177 | 0.017291 | 0.8566 | 742.1153 | 999.1925
10000 | 560.55 | 0.0013479 | 1273.7826 | 1260.304 | 3.1261 | -1 | 5.3424 | 3.0641 | 0.0026658 | 2.3566e-06 | 9.1674e-05 | 0.5716 | 0.017268 | 0.85683 | 741.9176 | 998.6291
10000 | 560.65 | 0.0013482 | 1274.317 | 1260.8348 | 3.127 | -1 | 5.3447 | 3.0639 | 0.002669 | 2.3609e-06 | 9.1632e-05 | 0.57142 | 0.017245 | 0.85706 | 741.7197 | 998.065
10000 | 560.75 | 0.0013486 | 1274.8515 | 1261.3658 | 3.128 | -1 | 5.3469 | 3.0638 | 0.0026723 | 2.3654e-06 | 9.1591e-05 | 0.57125 | 0.017221 | 0.85729 | 741.5217 | 997.5004
10000 | 560.85 | 0.0013489 | 1275.3863 | 1261.8969 | 3.129 | -1 | 5.3491 | 3.0636 | 0.0026756 | 2.3698e-06 | 9.1549e-05 | 0.57107 | 0.017198 | 0.85752 | 741.3234 | 996.9353
10000 | 560.95 | 0.0013493 | 1275.9214 | 1262.4284 | 3.1299 | -1 | 5.3514 | 3.0635 | 0.0026789 | 2.3742e-06 | 9.1508e-05 | 0.5709 | 0.017175 | 0.85776 | 741.125 | 996.3696
10000 | 561.05 | 0.0013497 | 1276.4566 | 1262.96 | 3.1309 | -1 | 5.3536 | 3.0633 | 0.0026823 | 2.3787e-06 | 9.1467e-05 | 0.57073 | 0.017152 | 0.85799 | 740.9263 | 995.8033
10000 | 561.15 | 0.00135 | 1276.9921 | 1263.4918 | 3.1318 | -1 | 5.3559 | 3.0632 | 0.0026856 | 2.3831e-06 | 9.1425e-05 | 0.57055 | 0.017128 | 0.85822 | 740.7275 | 995.2365
10000 | 561.25 | 0.0013504 | 1277.5278 | 1264.0239 | 3.1328 | -1 | 5.3581 | 3.063 | 0.0026889 | 2.3876e-06 | 9.1384e-05 | 0.57038 | 0.017105 | 0.85846 | 740.5285 | 994.6691
10000 | 561.35 | 0.0013508 | 1278.0637 | 1264.5562 | 3.1337 | -1 | 5.3604 | 3.0629 | 0.0026923 | 2.3921e-06 | 9.1342e-05 | 0.5702 | 0.017082 | 0.8587 | 740.3292 | 994.1011
10000 | 561.45 | 0.0013511 | 1278.5999 | 1265.0887 | 3.1347 | -1 | 5.3627 | 3.0627 | 0.0026956 | 2.3966e-06 | 9.1301e-05 | 0.57003 | 0.017059 | 0.85894 | 740.1298 | 993.5326
10000 | 561.55 | 0.0013515 | 1279.1363 | 1265.6215 | 3.1356 | -1 | 5.365 | 3.0626 | 0.002699 | 2.4012e-06 | 9.1259e-05 | 0.56985 | 0.017036 | 0.85917 | 739.9302 | 992.9635
10000 | 561.65 | 0.0013518 | 1279.6729 | 1266.1544 | 3.1366 | -1 | 5.3673 | 3.0624 | 0.0027024 | 2.4057e-06 | 9.1218e-05 | 0.56968 | 0.017012 | 0.85941 | 739.7304 | 992.3939
10000 | 561.75 | 0.0013522 | 1280.2097 | 1266.6876 | 3.1375 | -1 | 5.3695 | 3.0623 | 0.0027057 | 2.4103e-06 | 9.1176e-05 | 0.5695 | 0.016989 | 0.85966 | 739.5304 | 991.8236
10000 | 561.85 | 0.0013526 | 1280.7468 | 1267.221 | 3.1385 | -1 | 5.3718 | 3.0622 | 0.0027091 | 2.4148e-06 | 9.1135e-05 | 0.56932 | 0.016966 | 0.8599 | 739.3302 | 991.2528
10000 | 561.95 | 0.0013529 | 1281.2841 | 1267.7546 | 3.1395 | -1 | 5.3741 | 3.062 | 0.0027125 | 2.4194e-06 | 9.1093e-05 | 0.56915 | 0.016943 | 0.86014 | 739.1298 | 990.6814
10000 | 562.05 | 0.0013533 | 1281.8216 | 1268.2885 | 3.1404 | -1 | 5.3765 | 3.0619 | 0.0027159 | 2.424e-06 | 9.1052e-05 | 0.56897 | 0.01692 | 0.86039 | 738.9292 | 990.1095
10000 | 562.15 | 0.0013537 | 1282.3594 | 1268.8226 | 3.1414 | -1 | 5.3788 | 3.0617 | 0.0027194 | 2.4287e-06 | 9.101e-05 | 0.5688 | 0.016896 | 0.86063 | 738.7285 | 989.537
10000 | 562.25 | 0.001354 | 1282.8974 | 1269.3569 | 3.1423 | -1 | 5.3811 | 3.0616 | 0.0027228 | 2.4333e-06 | 9.0969e-05 | 0.56862 | 0.016873 | 0.86088 | 738.5275 | 988.9638
10000 | 562.35 | 0.0013544 | 1283.4356 | 1269.8914 | 3.1433 | -1 | 5.3834 | 3.0615 | 0.0027262 | 2.438e-06 | 9.0928e-05 | 0.56844 | 0.01685 | 0.86113 | 738.3263 | 988.3902
10000 | 562.45 | 0.0013548 | 1283.974 | 1270.4262 | 3.1442 | -1 | 5.3858 | 3.0613 | 0.0027297 | 2.4426e-06 | 9.0886e-05 | 0.56827 | 0.016827 | 0.86138 | 738.1249 | 987.8159
10000 | 562.55 | 0.0013552 | 1284.5127 | 1270.9612 | 3.1452 | -1 | 5.3881 | 3.0612 | 0.0027332 | 2.4473e-06 | 9.0845e-05 | 0.56809 | 0.016804 | 0.86163 | 737.9233 | 987.241
10000 | 562.65 | 0.0013555 | 1285.0517 | 1271.4964 | 3.1462 | -1 | 5.3905 | 3.061 | 0.0027366 | 2.452e-06 | 9.0803e-05 | 0.56791 | 0.01678 | 0.86188 | 737.7215 | 986.6656
10000 | 562.75 | 0.0013559 | 1285.5908 | 1272.0319 | 3.1471 | -1 | 5.3928 | 3.0609 | 0.0027401 | 2.4568e-06 | 9.0762e-05 | 0.56773 | 0.016757 | 0.86214 | 737.5195 | 986.0896
10000 | 562.85 | 0.0013563 | 1286.1302 | 1272.5676 | 3.1481 | -1 | 5.3952 | 3.0608 | 0.0027436 | 2.4615e-06 | 9.072e-05 | 0.56756 | 0.016734 | 0.86239 | 737.3173 | 985.513
10000 | 562.95 | 0.0013566 | 1286.6699 | 1273.1035 | 3.149 | -1 | 5.3976 | 3.0606 | 0.0027471 | 2.4663e-06 | 9.0679e-05 | 0.56738 | 0.016711 | 0.86265 | 737.115 | 984.9358
10000 | 563.05 | 0.001357 | 1287.2098 | 1273.6396 | 3.15 | -1 | 5.3999 | 3.0605 | 0.0027506 | 2.471e-06 | 9.0637e-05 | 0.5672 | 0.016688 | 0.8629 | 736.9124 | 984.358
10000 | 563.15 | 0.0013574 | 1287.7499 | 1274.176 | 3.151 | -1 | 5.4023 | 3.0603 | 0.0027542 | 2.4758e-06 | 9.0596e-05 | 0.56702 | 0.016664 | 0.86316 | 736.7096 | 983.7796
10000 | 563.25 | 0.0013578 | 1288.2902 | 1274.7126 | 3.1519 | -1 | 5.4047 | 3.0602 | 0.0027577 | 2.4806e-06 | 9.0554e-05 | 0.56684 | 0.016641 | 0.86342 | 736.5066 | 983.2007
10000 | 563.35 | 0.0013581 | 1288.8308 | 1275.2495 | 3.1529 | -1 | 5.4071 | 3.0601 | 0.0027612 | 2.4855e-06 | 9.0513e-05 | 0.56666 | 0.016618 | 0.86368 | 736.3033 | 982.6211
10000 | 563.45 | 0.0013585 | 1289.3716 | 1275.7865 | 3.1538 | -1 | 5.4095 | 3.0599 | 0.0027648 | 2.4903e-06 | 9.0472e-05 | 0.56648 | 0.016595 | 0.86394 | 736.0999 | 982.041
10000 | 563.55 | 0.0013589 | 1289.9127 | 1276.3238 | 3.1548 | -1 | 5.4119 | 3.0598 | 0.0027684 | 2.4952e-06 | 9.043e-05 | 0.5663 | 0.016572 | 0.8642 | 735.8963 | 981.4602
10000 | 563.65 | 0.0013593 | 1290.454 | 1276.8614 | 3.1558 | -1 | 5.4144 | 3.0597 | 0.0027719 | 2.5e-06 | 9.0389e-05 | 0.56613 | 0.016548 | 0.86447 | 735.6925 | 980.8789
10000 | 563.75 | 0.0013596 | 1290.9956 | 1277.3992 | 3.1567 | -1 | 5.4168 | 3.0595 | 0.0027755 | 2.5049e-06 | 9.0347e-05 | 0.56595 | 0.016525 | 0.86473 | 735.4885 | 980.2969
10000 | 563.85 | 0.00136 | 1291.5374 | 1277.9372 | 3.1577 | -1 | 5.4192 | 3.0594 | 0.0027791 | 2.5098e-06 | 9.0306e-05 | 0.56577 | 0.016502 | 0.865 | 735.2842 | 979.7144
10000 | 563.95 | 0.0013604 | 1292.0794 | 1278.4755 | 3.1586 | -1 | 5.4217 | 3.0593 | 0.0027827 | 2.5148e-06 | 9.0264e-05 | 0.56559 | 0.016479 | 0.86527 | 735.0798 | 979.1312
10000 | 564.05 | 0.0013608 | 1292.6217 | 1279.014 | 3.1596 | -1 | 5.4241 | 3.0591 | 0.0027864 | 2.5197e-06 | 9.0223e-05 | 0.56541 | 0.016456 | 0.86554 | 734.8751 | 978.5475
10000 | 564.15 | 0.0013612 | 1293.1643 | 1279.5527 | 3.1606 | -1 | 5.4266 | 3.059 | 0.00279 | 2.5247e-06 | 9.0181e-05 | 0.56523 | 0.016433 | 0.86581 | 734.6702 | 977.9632
10000 | 564.25 | 0.0013615 | 1293.707 | 1280.0917 | 3.1615 | -1 | 5.429 | 3.0589 | 0.0027936 | 2.5297e-06 | 9.014e-05 | 0.56504 | 0.01641 | 0.86608 | 734.4652 | 977.3782
10000 | 564.35 | 0.0013619 | 1294.2501 | 1280.6309 | 3.1625 | -1 | 5.4315 | 3.0588 | 0.0027973 | 2.5347e-06 | 9.0098e-05 | 0.56486 | 0.016386 | 0.86635 | 734.2599 | 976.7926
10000 | 564.45 | 0.0013623 | 1294.7933 | 1281.1704 | 3.1634 | -1 | 5.434 | 3.0586 | 0.002801 | 2.5397e-06 | 9.0057e-05 | 0.56468 | 0.016363 | 0.86662 | 734.0544 | 976.2065
10000 | 564.55 | 0.0013627 | 1295.3369 | 1281.7101 | 3.1644 | -1 | 5.4365 | 3.0585 | 0.0028046 | 2.5447e-06 | 9.0016e-05 | 0.5645 | 0.01634 | 0.8669 | 733.8487 | 975.6197
10000 | 564.65 | 0.0013631 | 1295.8806 | 1282.25 | 3.1654 | -1 | 5.439 | 3.0584 | 0.0028083 | 2.5498e-06 | 8.9974e-05 | 0.56432 | 0.016317 | 0.86718 | 733.6427 | 975.0323
10000 | 564.75 | 0.0013634 | 1296.4247 | 1282.7902 | 3.1663 | -1 | 5.4415 | 3.0582 | 0.002812 | 2.5549e-06 | 8.9933e-05 | 0.56414 | 0.016294 | 0.86745 | 733.4366 | 974.4443
10000 | 564.85 | 0.0013638 | 1296.9689 | 1283.3306 | 3.1673 | -1 | 5.444 | 3.0581 | 0.0028157 | 2.56e-06 | 8.9891e-05 | 0.56396 | 0.016271 | 0.86773 | 733.2302 | 973.8557
10000 | 564.95 | 0.0013642 | 1297.5134 | 1283.8713 | 3.1683 | -1 | 5.4465 | 3.058 | 0.0028195 | 2.5651e-06 | 8.985e-05 | 0.56378 | 0.016247 | 0.86801 | 733.0237 | 973.2665
10000 | 565.05 | 0.0013646 | 1298.0582 | 1284.4122 | 3.1692 | -1 | 5.449 | 3.0579 | 0.0028232 | 2.5702e-06 | 8.9808e-05 | 0.56359 | 0.016224 | 0.86829 | 732.8169 | 972.6767
10000 | 565.15 | 0.001365 | 1298.6032 | 1284.9534 | 3.1702 | -1 | 5.4515 | 3.0577 | 0.0028269 | 2.5753e-06 | 8.9767e-05 | 0.56341 | 0.016201 | 0.86858 | 732.6099 | 972.0862
10000 | 565.25 | 0.0013654 | 1299.1485 | 1285.4948 | 3.1712 | -1 | 5.4541 | 3.0576 | 0.0028307 | 2.5805e-06 | 8.9725e-05 | 0.56323 | 0.016178 | 0.86886 | 732.4027 | 971.4951
10000 | 565.35 | 0.0013658 | 1299.6941 | 1286.0365 | 3.1721 | -1 | 5.4566 | 3.0575 | 0.0028345 | 2.5857e-06 | 8.9684e-05 | 0.56305 | 0.016155 | 0.86915 | 732.1953 | 970.9035
10000 | 565.45 | 0.0013661 | 1300.2398 | 1286.5784 | 3.1731 | -1 | 5.4592 | 3.0574 | 0.0028382 | 2.5909e-06 | 8.9642e-05 | 0.56286 | 0.016132 | 0.86943 | 731.9876 | 970.3111
10000 | 565.55 | 0.0013665 | 1300.7859 | 1287.1206 | 3.1741 | -1 | 5.4617 | 3.0572 | 0.002842 | 2.5961e-06 | 8.9601e-05 | 0.56268 | 0.016109 | 0.86972 | 731.7798 | 969.7182
10000 | 565.65 | 0.0013669 | 1301.3322 | 1287.663 | 3.175 | -1 | 5.4643 | 3.0571 | 0.0028458 | 2.6014e-06 | 8.9559e-05 | 0.5625 | 0.016086 | 0.87001 | 731.5717 | 969.1247
10000 | 565.75 | 0.0013673 | 1301.8787 | 1288.2057 | 3.176 | -1 | 5.4669 | 3.057 | 0.0028497 | 2.6067e-06 | 8.9518e-05 | 0.56231 | 0.016062 | 0.8703 | 731.3634 | 968.5305
10000 | 565.85 | 0.0013677 | 1302.4256 | 1288.7486 | 3.177 | -1 | 5.4694 | 3.0569 | 0.0028535 | 2.6119e-06 | 8.9476e-05 | 0.56213 | 0.016039 | 0.87059 | 731.1548 | 967.9357
10000 | 565.95 | 0.0013681 | 1302.9726 | 1289.2917 | 3.1779 | -1 | 5.472 | 3.0567 | 0.0028573 | 2.6172e-06 | 8.9435e-05 | 0.56194 | 0.016016 | 0.87089 | 730.9461 | 967.3403
10000 | 566.05 | 0.0013685 | 1303.52 | 1289.8352 | 3.1789 | -1 | 5.4746 | 3.0566 | 0.0028612 | 2.6226e-06 | 8.9393e-05 | 0.56176 | 0.015993 | 0.87118 | 730.7371 | 966.7442
10000 | 566.15 | 0.0013689 | 1304.0676 | 1290.3788 | 3.1799 | -1 | 5.4772 | 3.0565 | 0.002865 | 2.6279e-06 | 8.9352e-05 | 0.56158 | 0.01597 | 0.87148 | 730.5279 | 966.1475
10000 | 566.25 | 0.0013693 | 1304.6154 | 1290.9228 | 3.1808 | -1 | 5.4798 | 3.0564 | 0.0028689 | 2.6333e-06 | 8.931e-05 | 0.56139 | 0.015947 | 0.87178 | 730.3185 | 965.5502
10000 | 566.35 | 0.0013697 | 1305.1635 | 1291.4669 | 3.1818 | -1 | 5.4825 | 3.0563 | 0.0028728 | 2.6387e-06 | 8.9269e-05 | 0.56121 | 0.015924 | 0.87207 | 730.1089 | 964.9523
10000 | 566.45 | 0.0013701 | 1305.7119 | 1292.0114 | 3.1828 | -1 | 5.4851 | 3.0562 | 0.0028767 | 2.6441e-06 | 8.9227e-05 | 0.56102 | 0.015901 | 0.87237 | 729.899 | 964.3537
10000 | 566.55 | 0.0013704 | 1306.2605 | 1292.5561 | 3.1837 | -1 | 5.4877 | 3.056 | 0.0028806 | 2.6495e-06 | 8.9186e-05 | 0.56084 | 0.015878 | 0.87268 | 729.689 | 963.7545
10000 | 566.65 | 0.0013708 | 1306.8094 | 1293.101 | 3.1847 | -1 | 5.4904 | 3.0559 | 0.0028845 | 2.6549e-06 | 8.9144e-05 | 0.56065 | 0.015855 | 0.87298 | 729.4787 | 963.1546
10000 | 566.75 | 0.0013712 | 1307.3586 | 1293.6462 | 3.1857 | -1 | 5.493 | 3.0558 | 0.0028885 | 2.6604e-06 | 8.9103e-05 | 0.56046 | 0.015831 | 0.87328 | 729.2681 | 962.5541
10000 | 566.85 | 0.0013716 | 1307.9081 | 1294.1917 | 3.1866 | -1 | 5.4957 | 3.0557 | 0.0028924 | 2.6659e-06 | 8.9061e-05 | 0.56028 | 0.015808 | 0.87359 | 729.0574 | 961.953
10000 | 566.95 | 0.001372 | 1308.4578 | 1294.7374 | 3.1876 | -1 | 5.4984 | 3.0556 | 0.0028964 | 2.6714e-06 | 8.902e-05 | 0.56009 | 0.015785 | 0.8739 | 728.8464 | 961.3513
10000 | 567.05 | 0.0013724 | 1309.0077 | 1295.2834 | 3.1886 | -1 | 5.501 | 3.0555 | 0.0029004 | 2.6769e-06 | 8.8978e-05 | 0.55991 | 0.015762 | 0.87421 | 728.6352 | 960.7489
10000 | 567.15 | 0.0013728 | 1309.558 | 1295.8297 | 3.1895 | -1 | 5.5037 | 3.0553 | 0.0029044 | 2.6825e-06 | 8.8937e-05 | 0.55972 | 0.015739 | 0.87452 | 728.4237 | 960.1458
10000 | 567.25 | 0.0013732 | 1310.1085 | 1296.3762 | 3.1905 | -1 | 5.5064 | 3.0552 | 0.0029084 | 2.6881e-06 | 8.8895e-05 | 0.55953 | 0.015716 | 0.87483 | 728.212 | 959.5422
10000 | 567.35 | 0.0013736 | 1310.6592 | 1296.923 | 3.1915 | -1 | 5.5091 | 3.0551 | 0.0029124 | 2.6936e-06 | 8.8854e-05 | 0.55934 | 0.015693 | 0.87514 | 728.0001 | 958.9378
10000 | 567.45 | 0.001374 | 1311.2103 | 1297.47 | 3.1925 | -1 | 5.5118 | 3.055 | 0.0029164 | 2.6993e-06 | 8.8812e-05 | 0.55916 | 0.01567 | 0.87545 | 727.788 | 958.3329
10000 | 567.55 | 0.0013744 | 1311.7616 | 1298.0173 | 3.1934 | -1 | 5.5145 | 3.0549 | 0.0029204 | 2.7049e-06 | 8.8771e-05 | 0.55897 | 0.015647 | 0.87577 | 727.5756 | 957.7273
10000 | 567.65 | 0.0013748 | 1312.3132 | 1298.5649 | 3.1944 | -1 | 5.5173 | 3.0548 | 0.0029245 | 2.7106e-06 | 8.8729e-05 | 0.55878 | 0.015624 | 0.87609 | 727.363 | 957.121
10000 | 567.75 | 0.0013752 | 1312.8651 | 1299.1127 | 3.1954 | -1 | 5.52 | 3.0547 | 0.0029286 | 2.7162e-06 | 8.8687e-05 | 0.55859 | 0.015601 | 0.87641 | 727.1502 | 956.5141
10000 | 567.85 | 0.0013756 | 1313.4172 | 1299.6609 | 3.1963 | -1 | 5.5228 | 3.0546 | 0.0029326 | 2.7219e-06 | 8.8646e-05 | 0.55841 | 0.015578 | 0.87673 | 726.9371 | 955.9066
10000 | 567.95 | 0.001376 | 1313.9696 | 1300.2092 | 3.1973 | -1 | 5.5255 | 3.0545 | 0.0029367 | 2.7277e-06 | 8.8604e-05 | 0.55822 | 0.015555 | 0.87705 | 726.7238 | 955.2984
10000 | 568.05 | 0.0013764 | 1314.5223 | 1300.7579 | 3.1983 | -1 | 5.5283 | 3.0543 | 0.0029408 | 2.7334e-06 | 8.8563e-05 | 0.55803 | 0.015531 | 0.87737 | 726.5103 | 954.6895
10000 | 568.15 | 0.0013768 | 1315.0753 | 1301.3068 | 3.1993 | -1 | 5.531 | 3.0542 | 0.002945 | 2.7392e-06 | 8.8521e-05 | 0.55784 | 0.015508 | 0.87769 | 726.2965 | 954.08
10000 | 568.25 | 0.0013773 | 1315.6285 | 1301.856 | 3.2002 | -1 | 5.5338 | 3.0541 | 0.0029491 | 2.745e-06 | 8.848e-05 | 0.55765 | 0.015485 | 0.87802 | 726.0825 | 953.4699
10000 | 568.35 | 0.0013777 | 1316.182 | 1302.4054 | 3.2012 | -1 | 5.5366 | 3.054 | 0.0029532 | 2.7508e-06 | 8.8438e-05 | 0.55746 | 0.015462 | 0.87835 | 725.8682 | 952.8591
10000 | 568.45 | 0.0013781 | 1316.7358 | 1302.9552 | 3.2022 | -1 | 5.5394 | 3.0539 | 0.0029574 | 2.7566e-06 | 8.8396e-05 | 0.55727 | 0.015439 | 0.87868 | 725.6538 | 952.2476
10000 | 568.55 | 0.0013785 | 1317.2899 | 1303.5052 | 3.2032 | -1 | 5.5422 | 3.0538 | 0.0029616 | 2.7625e-06 | 8.8355e-05 | 0.55708 | 0.015416 | 0.87901 | 725.439 | 951.6355
10000 | 568.65 | 0.0013789 | 1317.8443 | 1304.0554 | 3.2041 | -1 | 5.545 | 3.0537 | 0.0029658 | 2.7684e-06 | 8.8313e-05 | 0.55689 | 0.015393 | 0.87934 | 725.2241 | 951.0227
10000 | 568.75 | 0.0013793 | 1318.3989 | 1304.606 | 3.2051 | -1 | 5.5478 | 3.0536 | 0.00297 | 2.7743e-06 | 8.8272e-05 | 0.5567 | 0.01537 | 0.87967 | 725.0089 | 950.4093
10000 | 568.85 | 0.0013797 | 1318.9538 | 1305.1568 | 3.2061 | -1 | 5.5507 | 3.0535 | 0.0029742 | 2.7802e-06 | 8.823e-05 | 0.55651 | 0.015347 | 0.88001 | 724.7934 | 949.7952
10000 | 568.95 | 0.0013801 | 1319.509 | 1305.7079 | 3.2071 | -1 | 5.5535 | 3.0534 | 0.0029784 | 2.7861e-06 | 8.8188e-05 | 0.55632 | 0.015324 | 0.88034 | 724.5777 | 949.1805
10000 | 569.05 | 0.0013805 | 1320.0645 | 1306.2593 | 3.208 | -1 | 5.5564 | 3.0533 | 0.0029827 | 2.7921e-06 | 8.8147e-05 | 0.55613 | 0.015301 | 0.88068 | 724.3618 | 948.5651
10000 | 569.15 | 0.0013809 | 1320.6203 | 1306.8109 | 3.209 | -1 | 5.5592 | 3.0532 | 0.0029869 | 2.7981e-06 | 8.8105e-05 | 0.55594 | 0.015278 | 0.88102 | 724.1456 | 947.949
10000 | 569.25 | 0.0013814 | 1321.1764 | 1307.3629 | 3.21 | -1 | 5.5621 | 3.0531 | 0.0029912 | 2.8041e-06 | 8.8064e-05 | 0.55575 | 0.015255 | 0.88136 | 723.9292 | 947.3323
10000 | 569.35 | 0.0013818 | 1321.7327 | 1307.9151 | 3.211 | -1 | 5.565 | 3.053 | 0.0029955 | 2.8102e-06 | 8.8022e-05 | 0.55556 | 0.015232 | 0.8817 | 723.7125 | 946.7149
10000 | 569.45 | 0.0013822 | 1322.2894 | 1308.4676 | 3.2119 | -1 | 5.5679 | 3.0529 | 0.0029998 | 2.8162e-06 | 8.798e-05 | 0.55537 | 0.015209 | 0.88205 | 723.4956 | 946.0968
10000 | 569.55 | 0.0013826 | 1322.8463 | 1309.0204 | 3.2129 | -1 | 5.5708 | 3.0528 | 0.0030041 | 2.8223e-06 | 8.7939e-05 | 0.55518 | 0.015186 | 0.88239 | 723.2785 | 945.4781
10000 | 569.65 | 0.001383 | 1323.4035 | 1309.5734 | 3.2139 | -1 | 5.5737 | 3.0527 | 0.0030084 | 2.8284e-06 | 8.7897e-05 | 0.55498 | 0.015163 | 0.88274 | 723.0611 | 944.8587
10000 | 569.75 | 0.0013834 | 1323.961 | 1310.1268 | 3.2149 | -1 | 5.5766 | 3.0526 | 0.0030128 | 2.8346e-06 | 8.7855e-05 | 0.55479 | 0.01514 | 0.88309 | 722.8434 | 944.2387
10000 | 569.85 | 0.0013838 | 1324.5188 | 1310.6804 | 3.2159 | -1 | 5.5795 | 3.0525 | 0.0030171 | 2.8408e-06 | 8.7814e-05 | 0.5546 | 0.015117 | 0.88344 | 722.6255 | 943.618
10000 | 569.95 | 0.0013843 | 1325.0769 | 1311.2343 | 3.2168 | -1 | 5.5824 | 3.0524 | 0.0030215 | 2.8469e-06 | 8.7772e-05 | 0.55441 | 0.015094 | 0.88379 | 722.4074 | 942.9966
10000 | 570.05 | 0.0013847 | 1325.6353 | 1311.7885 | 3.2178 | -1 | 5.5854 | 3.0523 | 0.0030259 | 2.8532e-06 | 8.773e-05 | 0.55421 | 0.015071 | 0.88415 | 722.189 | 942.3745
10000 | 570.15 | 0.0013851 | 1326.194 | 1312.343 | 3.2188 | -1 | 5.5883 | 3.0522 | 0.0030303 | 2.8594e-06 | 8.7688e-05 | 0.55402 | 0.015048 | 0.8845 | 721.9703 | 941.7518
10000 | 570.25 | 0.0013855 | 1326.753 | 1312.8978 | 3.2198 | -1 | 5.5913 | 3.0521 | 0.0030347 | 2.8657e-06 | 8.7647e-05 | 0.55383 | 0.015025 | 0.88486 | 721.7514 | 941.1284
10000 | 570.35 | 0.0013859 | 1327.3123 | 1313.4529 | 3.2208 | -1 | 5.5943 | 3.052 | 0.0030392 | 2.872e-06 | 8.7605e-05 | 0.55363 | 0.015002 | 0.88522 | 721.5322 | 940.5043
10000 | 570.45 | 0.0013864 | 1327.8719 | 1314.0082 | 3.2217 | -1 | 5.5972 | 3.0519 | 0.0030436 | 2.8783e-06 | 8.7563e-05 | 0.55344 | 0.014979 | 0.88558 | 721.3128 | 939.8796
10000 | 570.55 | 0.0013868 | 1328.4317 | 1314.5639 | 3.2227 | -1 | 5.6002 | 3.0518 | 0.0030481 | 2.8846e-06 | 8.7522e-05 | 0.55325 | 0.014956 | 0.88594 | 721.0932 | 939.2542
10000 | 570.65 | 0.0013872 | 1328.9919 | 1315.1198 | 3.2237 | -1 | 5.6032 | 3.0517 | 0.0030526 | 2.891e-06 | 8.748e-05 | 0.55305 | 0.014933 | 0.8863 | 720.8732 | 938.6281
10000 | 570.75 | 0.0013876 | 1329.5524 | 1315.6761 | 3.2247 | -1 | 5.6062 | 3.0516 | 0.0030571 | 2.8974e-06 | 8.7438e-05 | 0.55286 | 0.01491 | 0.88667 | 720.6531 | 938.0014
10000 | 570.85 | 0.0013881 | 1330.1132 | 1316.2326 | 3.2257 | -1 | 5.6093 | 3.0516 | 0.0030616 | 2.9038e-06 | 8.7396e-05 | 0.55266 | 0.014887 | 0.88703 | 720.4326 | 937.3739
10000 | 570.95 | 0.0013885 | 1330.6742 | 1316.7894 | 3.2267 | -1 | 5.6123 | 3.0515 | 0.0030661 | 2.9102e-06 | 8.7355e-05 | 0.55247 | 0.014864 | 0.8874 | 720.2119 | 936.7458
10000 | 571.05 | 0.0013889 | 1331.2356 | 1317.3465 | 3.2276 | -1 | 5.6153 | 3.0514 | 0.0030706 | 2.9167e-06 | 8.7313e-05 | 0.55227 | 0.014841 | 0.88777 | 719.991 | 936.1171
10000 | 571.15 | 0.0013893 | 1331.7973 | 1317.904 | 3.2286 | -1 | 5.6184 | 3.0513 | 0.0030752 | 2.9232e-06 | 8.7271e-05 | 0.55208 | 0.014818 | 0.88814 | 719.7698 | 935.4876
10000 | 571.25 | 0.0013898 | 1332.3593 | 1318.4617 | 3.2296 | -1 | 5.6215 | 3.0512 | 0.0030798 | 2.9297e-06 | 8.7229e-05 | 0.55188 | 0.014795 | 0.88852 | 719.5483 | 934.8575
10000 | 571.35 | 0.0013902 | 1332.9216 | 1319.0197 | 3.2306 | -1 | 5.6245 | 3.0511 | 0.0030844 | 2.9363e-06 | 8.7187e-05 | 0.55168 | 0.014772 | 0.88889 | 719.3265 | 934.2266
10000 | 571.45 | 0.0013906 | 1333.4842 | 1319.578 | 3.2316 | -1 | 5.6276 | 3.051 | 0.003089 | 2.9429e-06 | 8.7146e-05 | 0.55149 | 0.014749 | 0.88927 | 719.1045 | 933.5952
10000 | 571.55 | 0.001391 | 1334.0471 | 1320.1366 | 3.2326 | -1 | 5.6307 | 3.0509 | 0.0030936 | 2.9495e-06 | 8.7104e-05 | 0.55129 | 0.014726 | 0.88965 | 718.8823 | 932.963
10000 | 571.65 | 0.0013915 | 1334.6103 | 1320.6955 | 3.2335 | -1 | 5.6338 | 3.0508 | 0.0030982 | 2.9561e-06 | 8.7062e-05 | 0.55109 | 0.014703 | 0.89003 | 718.6598 | 932.3301
10000 | 571.75 | 0.0013919 | 1335.1739 | 1321.2548 | 3.2345 | -1 | 5.6369 | 3.0508 | 0.0031029 | 2.9628e-06 | 8.702e-05 | 0.5509 | 0.01468 | 0.89041 | 718.437 | 931.6966
10000 | 571.85 | 0.0013923 | 1335.7377 | 1321.8143 | 3.2355 | -1 | 5.64 | 3.0507 | 0.0031076 | 2.9695e-06 | 8.6978e-05 | 0.5507 | 0.014658 | 0.8908 | 718.2139 | 931.0624
10000 | 571.95 | 0.0013928 | 1336.3019 | 1322.3741 | 3.2365 | -1 | 5.6432 | 3.0506 | 0.0031123 | 2.9762e-06 | 8.6937e-05 | 0.5505 | 0.014635 | 0.89118 | 717.9906 | 930.4275
10000 | 572.05 | 0.0013932 | 1336.8664 | 1322.9343 | 3.2375 | -1 | 5.6463 | 3.0505 | 0.003117 | 2.9829e-06 | 8.6895e-05 | 0.55031 | 0.014612 | 0.89157 | 717.767 | 929.7919
10000 | 572.15 | 0.0013936 | 1337.4311 | 1323.4947 | 3.2385 | -1 | 5.6495 | 3.0504 | 0.0031217 | 2.9897e-06 | 8.6853e-05 | 0.55011 | 0.014589 | 0.89196 | 717.5431 | 929.1557
10000 | 572.25 | 0.0013941 | 1337.9963 | 1324.0555 | 3.2395 | -1 | 5.6526 | 3.0503 | 0.0031264 | 2.9965e-06 | 8.6811e-05 | 0.54991 | 0.014566 | 0.89235 | 717.319 | 928.5187
10000 | 572.35 | 0.0013945 | 1338.5617 | 1324.6165 | 3.2404 | -1 | 5.6558 | 3.0502 | 0.0031312 | 3.0033e-06 | 8.6769e-05 | 0.54971 | 0.014543 | 0.89274 | 717.0946 | 927.8811
10000 | 572.45 | 0.001395 | 1339.1274 | 1325.1779 | 3.2414 | -1 | 5.659 | 3.0502 | 0.003136 | 3.0102e-06 | 8.6727e-05 | 0.54951 | 0.01452 | 0.89314 | 716.8699 | 927.2428
10000 | 572.55 | 0.0013954 | 1339.6935 | 1325.7396 | 3.2424 | -1 | 5.6622 | 3.0501 | 0.0031407 | 3.017e-06 | 8.6685e-05 | 0.54931 | 0.014497 | 0.89353 | 716.645 | 926.6038
10000 | 572.65 | 0.0013958 | 1340.2599 | 1326.3016 | 3.2434 | -1 | 5.6654 | 3.05 | 0.0031456 | 3.024e-06 | 8.6643e-05 | 0.54912 | 0.014474 | 0.89393 | 716.4198 | 925.9641
10000 | 572.75 | 0.0013963 | 1340.8266 | 1326.8639 | 3.2444 | -1 | 5.6686 | 3.0499 | 0.0031504 | 3.0309e-06 | 8.6601e-05 | 0.54892 | 0.014451 | 0.89433 | 716.1943 | 925.3237
10000 | 572.85 | 0.0013967 | 1341.3936 | 1327.4265 | 3.2454 | -1 | 5.6719 | 3.0498 | 0.0031552 | 3.0379e-06 | 8.6559e-05 | 0.54872 | 0.014428 | 0.89473 | 715.9685 | 924.6827
10000 | 572.95 | 0.0013972 | 1341.9609 | 1327.9894 | 3.2464 | -1 | 5.6751 | 3.0498 | 0.0031601 | 3.0449e-06 | 8.6518e-05 | 0.54852 | 0.014405 | 0.89513 | 715.7425 | 924.0409
10000 | 573.05 | 0.0013976 | 1342.5286 | 1328.5527 | 3.2474 | -1 | 5.6784 | 3.0497 | 0.003165 | 3.0519e-06 | 8.6476e-05 | 0.54832 | 0.014383 | 0.89554 | 715.5162 | 923.3985
10000 | 573.15 | 0.001398 | 1343.0966 | 1329.1163 | 3.2484 | -1 | 5.6816 | 3.0496 | 0.0031699 | 3.059e-06 | 8.6434e-05 | 0.54812 | 0.01436 | 0.89595 | 715.2896 | 922.7554
10000 | 573.25 | 0.0013985 | 1343.6649 | 1329.6801 | 3.2494 | -1 | 5.6849 | 3.0495 | 0.0031748 | 3.0661e-06 | 8.6392e-05 | 0.54792 | 0.014337 | 0.89636 | 715.0627 | 922.1116
10000 | 573.35 | 0.0013989 | 1344.2336 | 1330.2444 | 3.2503 | -1 | 5.6882 | 3.0495 | 0.0031797 | 3.0732e-06 | 8.635e-05 | 0.54772 | 0.014314 | 0.89677 | 714.8355 | 921.4671
10000 | 573.45 | 0.0013994 | 1344.8026 | 1330.8089 | 3.2513 | -1 | 5.6915 | 3.0494 | 0.0031846 | 3.0803e-06 | 8.6308e-05 | 0.54751 | 0.014291 | 0.89718 | 714.6081 | 920.8219
10000 | 573.55 | 0.0013998 | 1345.3719 | 1331.3737 | 3.2523 | -1 | 5.6948 | 3.0493 | 0.0031896 | 3.0875e-06 | 8.6266e-05 | 0.54731 | 0.014268 | 0.8976 | 714.3804 | 920.1761
10000 | 573.65 | 0.0014003 | 1345.9415 | 1331.9389 | 3.2533 | -1 | 5.6981 | 3.0492 | 0.0031946 | 3.0947e-06 | 8.6224e-05 | 0.54711 | 0.014245 | 0.89801 | 714.1524 | 919.5295
10000 | 573.75 | 0.0014007 | 1346.5115 | 1332.5044 | 3.2543 | -1 | 5.7015 | 3.0491 | 0.0031996 | 3.102e-06 | 8.6182e-05 | 0.54691 | 0.014222 | 0.89843 | 713.9241 | 918.8823
10000 | 573.85 | 0.0014012 | 1347.0818 | 1333.0703 | 3.2553 | -1 | 5.7048 | 3.0491 | 0.0032046 | 3.1092e-06 | 8.6139e-05 | 0.54671 | 0.014199 | 0.89885 | 713.6955 | 918.2343
10000 | 573.95 | 0.0014016 | 1347.6525 | 1333.6364 | 3.2563 | -1 | 5.7082 | 3.049 | 0.0032097 | 3.1165e-06 | 8.6097e-05 | 0.54651 | 0.014177 | 0.89927 | 713.4667 | 917.5857
10000 | 574.05 | 0.0014021 | 1348.2235 | 1334.2029 | 3.2573 | -1 | 5.7115 | 3.0489 | 0.0032147 | 3.1239e-06 | 8.6055e-05 | 0.5463 | 0.014154 | 0.8997 | 713.2375 | 916.9364
10000 | 574.15 | 0.0014025 | 1348.7948 | 1334.7697 | 3.2583 | -1 | 5.7149 | 3.0489 | 0.0032198 | 3.1312e-06 | 8.6013e-05 | 0.5461 | 0.014131 | 0.90012 | 713.0081 | 916.2864
10000 | 574.25 | 0.001403 | 1349.3664 | 1335.3368 | 3.2593 | -1 | 5.7183 | 3.0488 | 0.0032249 | 3.1386e-06 | 8.5971e-05 | 0.5459 | 0.014108 | 0.90055 | 712.7784 | 915.6357
10000 | 574.35 | 0.0014034 | 1349.9385 | 1335.9043 | 3.2603 | -1 | 5.7217 | 3.0487 | 0.00323 | 3.1461e-06 | 8.5929e-05 | 0.54569 | 0.014085 | 0.90098 | 712.5484 | 914.9843
10000 | 574.45 | 0.0014039 | 1350.5108 | 1336.4721 | 3.2613 | -1 | 5.7251 | 3.0486 | 0.0032351 | 3.1535e-06 | 8.5887e-05 | 0.54549 | 0.014062 | 0.90142 | 712.3181 | 914.3322
10000 | 574.55 | 0.0014043 | 1351.0835 | 1337.0403 | 3.2623 | -1 | 5.7286 | 3.0486 | 0.0032403 | 3.161e-06 | 8.5845e-05 | 0.54529 | 0.014039 | 0.90185 | 712.0875 | 913.6794
10000 | 574.65 | 0.0014048 | 1351.6565 | 1337.6087 | 3.2633 | -1 | 5.732 | 3.0485 | 0.0032455 | 3.1686e-06 | 8.5803e-05 | 0.54508 | 0.014017 | 0.90229 | 711.8566 | 913.0259
10000 | 574.75 | 0.0014052 | 1352.2299 | 1338.1775 | 3.2643 | -1 | 5.7355 | 3.0484 | 0.0032507 | 3.1761e-06 | 8.576e-05 | 0.54488 | 0.013994 | 0.90272 | 711.6254 | 912.3718
10000 | 574.85 | 0.0014057 | 1352.8036 | 1338.7467 | 3.2653 | -1 | 5.7389 | 3.0484 | 0.0032559 | 3.1837e-06 | 8.5718e-05 | 0.54467 | 0.013971 | 0.90316 | 711.3939 | 911.7169
10000 | 574.95 | 0.0014061 | 1353.3777 | 1339.3162 | 3.2663 | -1 | 5.7424 | 3.0483 | 0.0032611 | 3.1913e-06 | 8.5676e-05 | 0.54447 | 0.013948 | 0.90361 | 711.1622 | 911.0614
10000 | 575.05 | 0.0014066 | 1353.9521 | 1339.886 | 3.2673 | -1 | 5.7459 | 3.0482 | 0.0032663 | 3.199e-06 | 8.5634e-05 | 0.54427 | 0.013925 | 0.90405 | 710.9301 | 910.4051
10000 | 575.15 | 0.0014071 | 1354.5268 | 1340.4562 | 3.2683 | -1 | 5.7494 | 3.0482 | 0.0032716 | 3.2067e-06 | 8.5592e-05 | 0.54406 | 0.013902 | 0.9045 | 710.6977 | 909.7482
10000 | 575.25 | 0.0014075 | 1355.102 | 1341.0267 | 3.2693 | -1 | 5.7529 | 3.0481 | 0.0032769 | 3.2144e-06 | 8.5549e-05 | 0.54385 | 0.01388 | 0.90495 | 710.4651 | 909.0906
10000 | 575.35 | 0.001408 | 1355.6774 | 1341.5975 | 3.2703 | -1 | 5.7565 | 3.048 | 0.0032822 | 3.2222e-06 | 8.5507e-05 | 0.54365 | 0.013857 | 0.9054 | 710.2321 | 908.4322
10000 | 575.45 | 0.0014085 | 1356.2533 | 1342.1687 | 3.2713 | -1 | 5.76 | 3.048 | 0.0032875 | 3.23e-06 | 8.5465e-05 | 0.54344 | 0.013834 | 0.90585 | 709.9989 | 907.7732
10000 | 575.55 | 0.0014089 | 1356.8294 | 1342.7403 | 3.2723 | -1 | 5.7636 | 3.0479 | 0.0032929 | 3.2378e-06 | 8.5423e-05 | 0.54324 | 0.013811 | 0.9063 | 709.7653 | 907.1135
10000 | 575.65 | 0.0014094 | 1357.406 | 1343.3122 | 3.2733 | -1 | 5.7671 | 3.0478 | 0.0032983 | 3.2457e-06 | 8.538e-05 | 0.54303 | 0.013788 | 0.90676 | 709.5314 | 906.4531
10000 | 575.75 | 0.0014098 | 1357.9829 | 1343.8844 | 3.2743 | -1 | 5.7707 | 3.0478 | 0.0033037 | 3.2536e-06 | 8.5338e-05 | 0.54282 | 0.013765 | 0.90722 | 709.2972 | 905.792
10000 | 575.85 | 0.0014103 | 1358.5601 | 1344.457 | 3.2753 | -1 | 5.7743 | 3.0477 | 0.0033091 | 3.2615e-06 | 8.5296e-05 | 0.54262 | 0.013743 | 0.90768 | 709.0628 | 905.1302
10000 | 575.95 | 0.0014108 | 1359.1377 | 1345.0299 | 3.2763 | -1 | 5.7779 | 3.0476 | 0.0033145 | 3.2695e-06 | 8.5253e-05 | 0.54241 | 0.01372 | 0.90815 | 708.828 | 904.4677
10000 | 576.05 | 0.0014112 | 1359.7157 | 1345.6032 | 3.2773 | -1 | 5.7815 | 3.0476 | 0.00332 | 3.2775e-06 | 8.5211e-05 | 0.5422 | 0.013697 | 0.90861 | 708.5929 | 903.8045
10000 | 576.15 | 0.0014117 | 1360.294 | 1346.1769 | 3.2783 | -1 | 5.7852 | 3.0475 | 0.0033254 | 3.2855e-06 | 8.5169e-05 | 0.54199 | 0.013674 | 0.90908 | 708.3575 | 903.1407
10000 | 576.25 | 0.0014122 | 1360.8727 | 1346.7509 | 3.2793 | -1 | 5.7888 | 3.0475 | 0.0033309 | 3.2936e-06 | 8.5126e-05 | 0.54179 | 0.013651 | 0.90955 | 708.1218 | 902.4761
10000 | 576.35 | 0.0014127 | 1361.4518 | 1347.3252 | 3.2803 | -1 | 5.7925 | 3.0474 | 0.0033364 | 3.3017e-06 | 8.5084e-05 | 0.54158 | 0.013629 | 0.91002 | 707.8857 | 901.8108
10000 | 576.45 | 0.0014131 | 1362.0312 | 1347.8999 | 3.2813 | -1 | 5.7961 | 3.0473 | 0.003342 | 3.3099e-06 | 8.5042e-05 | 0.54137 | 0.013606 | 0.91049 | 707.6494 | 901.1448
10000 | 576.55 | 0.0014136 | 1362.611 | 1348.475 | 3.2823 | -1 | 5.7998 | 3.0473 | 0.0033475 | 3.318e-06 | 8.4999e-05 | 0.54116 | 0.013583 | 0.91097 | 707.4127 | 900.4782
10000 | 576.65 | 0.0014141 | 1363.1912 | 1349.0504 | 3.2833 | -1 | 5.8035 | 3.0472 | 0.0033531 | 3.3263e-06 | 8.4957e-05 | 0.54095 | 0.01356 | 0.91145 | 707.1758 | 899.8108
10000 | 576.75 | 0.0014146 | 1363.7717 | 1349.6262 | 3.2843 | -1 | 5.8073 | 3.0472 | 0.0033587 | 3.3345e-06 | 8.4914e-05 | 0.54074 | 0.013538 | 0.91193 | 706.9385 | 899.1428
10000 | 576.85 | 0.001415 | 1364.3526 | 1350.2024 | 3.2853 | -1 | 5.811 | 3.0471 | 0.0033644 | 3.3428e-06 | 8.4872e-05 | 0.54053 | 0.013515 | 0.91241 | 706.7009 | 898.474
10000 | 576.95 | 0.0014155 | 1364.9339 | 1350.7789 | 3.2863 | -1 | 5.8147 | 3.0471 | 0.00337 | 3.3512e-06 | 8.4829e-05 | 0.54032 | 0.013492 | 0.9129 | 706.463 | 897.8046
10000 | 577.05 | 0.001416 | 1365.5156 | 1351.3558 | 3.2873 | -1 | 5.8185 | 3.047 | 0.0033757 | 3.3595e-06 | 8.4787e-05 | 0.54011 | 0.013469 | 0.91339 | 706.2247 | 897.1344
10000 | 577.15 | 0.0014165 | 1366.0976 | 1351.933 | 3.2884 | -1 | 5.8223 | 3.0469 | 0.0033814 | 3.3679e-06 | 8.4744e-05 | 0.5399 | 0.013447 | 0.91388 | 705.9862 | 896.4636
10000 | 577.25 | 0.0014169 | 1366.68 | 1352.5106 | 3.2894 | -1 | 5.826 | 3.0469 | 0.0033871 | 3.3764e-06 | 8.4702e-05 | 0.53969 | 0.013424 | 0.91437 | 705.7473 | 895.792
10000 | 577.35 | 0.0014174 | 1367.2628 | 1353.0886 | 3.2904 | -1 | 5.8298 | 3.0468 | 0.0033928 | 3.3849e-06 | 8.4659e-05 | 0.53948 | 0.013401 | 0.91486 | 705.5081 | 895.1198
10000 | 577.45 | 0.0014179 | 1367.846 | 1353.667 | 3.2914 | -1 | 5.8337 | 3.0468 | 0.0033986 | 3.3934e-06 | 8.4617e-05 | 0.53927 | 0.013378 | 0.91536 | 705.2686 | 894.4469
10000 | 577.55 | 0.0014184 | 1368.4296 | 1354.2457 | 3.2924 | -1 | 5.8375 | 3.0467 | 0.0034044 | 3.402e-06 | 8.4574e-05 | 0.53906 | 0.013356 | 0.91586 | 705.0287 | 893.7732
10000 | 577.65 | 0.0014189 | 1369.0135 | 1354.8248 | 3.2934 | -1 | 5.8413 | 3.0467 | 0.0034102 | 3.4106e-06 | 8.4531e-05 | 0.53884 | 0.013333 | 0.91636 | 704.7885 | 893.0989
10000 | 577.75 | 0.0014193 | 1369.5978 | 1355.4043 | 3.2944 | -1 | 5.8452 | 3.0466 | 0.003416 | 3.4192e-06 | 8.4489e-05 | 0.53863 | 0.01331 | 0.91686 | 704.548 | 892.4239
10000 | 577.85 | 0.0014198 | 1370.1825 | 1355.9842 | 3.2954 | -1 | 5.8491 | 3.0466 | 0.0034219 | 3.4279e-06 | 8.4446e-05 | 0.53842 | 0.013287 | 0.91737 | 704.3072 | 891.7481
10000 | 577.95 | 0.0014203 | 1370.7676 | 1356.5644 | 3.2964 | -1 | 5.853 | 3.0465 | 0.0034277 | 3.4366e-06 | 8.4403e-05 | 0.53821 | 0.013265 | 0.91788 | 704.066 | 891.0717
10000 | 578.05 | 0.0014208 | 1371.3531 | 1357.145 | 3.2975 | -1 | 5.8569 | 3.0465 | 0.0034336 | 3.4454e-06 | 8.4361e-05 | 0.53799 | 0.013242 | 0.91839 | 703.8245 | 890.3946
10000 | 578.15 | 0.0014213 | 1371.939 | 1357.726 | 3.2985 | -1 | 5.8608 | 3.0464 | 0.0034395 | 3.4542e-06 | 8.4318e-05 | 0.53778 | 0.013219 | 0.9189 | 703.5827 | 889.7168
10000 | 578.25 | 0.0014218 | 1372.5253 | 1358.3074 | 3.2995 | -1 | 5.8647 | 3.0464 | 0.0034455 | 3.463e-06 | 8.4275e-05 | 0.53757 | 0.013197 | 0.91942 | 703.3405 | 889.0382
10000 | 578.35 | 0.0014223 | 1373.1119 | 1358.8892 | 3.3005 | -1 | 5.8687 | 3.0463 | 0.0034515 | 3.4719e-06 | 8.4233e-05 | 0.53735 | 0.013174 | 0.91994 | 703.098 | 888.359
10000 | 578.45 | 0.0014228 | 1373.699 | 1359.4713 | 3.3015 | -1 | 5.8726 | 3.0463 | 0.0034575 | 3.4809e-06 | 8.419e-05 | 0.53714 | 0.013151 | 0.92046 | 702.8552 | 887.6791
10000 | 578.55 | 0.0014233 | 1374.2865 | 1360.0539 | 3.3025 | -1 | 5.8766 | 3.0462 | 0.0034635 | 3.4898e-06 | 8.4147e-05 | 0.53693 | 0.013128 | 0.92098 | 702.612 | 886.9985
10000 | 578.65 | 0.0014238 | 1374.8743 | 1360.6368 | 3.3035 | -1 | 5.8806 | 3.0462 | 0.0034695 | 3.4988e-06 | 8.4104e-05 | 0.53671 | 0.013106 | 0.92151 | 702.3685 | 886.3171
10000 | 578.75 | 0.0014242 | 1375.4626 | 1361.2201 | 3.3046 | -1 | 5.8846 | 3.0461 | 0.0034756 | 3.5079e-06 | 8.4061e-05 | 0.5365 | 0.013083 | 0.92204 | 702.1246 | 885.6351
10000 | 578.85 | 0.0014247 | 1376.0513 | 1361.8038 | 3.3056 | -1 | 5.8886 | 3.0461 | 0.0034817 | 3.517e-06 | 8.4019e-05 | 0.53628 | 0.01306 | 0.92257 | 701.8804 | 884.9524
10000 | 578.95 | 0.0014252 | 1376.6403 | 1362.3879 | 3.3066 | -1 | 5.8927 | 3.046 | 0.0034878 | 3.5261e-06 | 8.3976e-05 | 0.53607 | 0.013038 | 0.9231 | 701.6359 | 884.2689
10000 | 579.05 | 0.0014257 | 1377.2298 | 1362.9724 | 3.3076 | -1 | 5.8967 | 3.046 | 0.003494 | 3.5353e-06 | 8.3933e-05 | 0.53585 | 0.013015 | 0.92364 | 701.391 | 883.5848
10000 | 579.15 | 0.0014262 | 1377.8197 | 1363.5573 | 3.3086 | -1 | 5.9008 | 3.0459 | 0.0035001 | 3.5445e-06 | 8.389e-05 | 0.53563 | 0.012992 | 0.92418 | 701.1457 | 882.9
10000 | 579.25 | 0.0014267 | 1378.41 | 1364.1426 | 3.3097 | -1 | 5.9049 | 3.0459 | 0.0035063 | 3.5538e-06 | 8.3847e-05 | 0.53542 | 0.01297 | 0.92472 | 700.9001 | 882.2144
10000 | 579.35 | 0.0014272 | 1379.0007 | 1364.7283 | 3.3107 | -1 | 5.909 | 3.0458 | 0.0035125 | 3.5631e-06 | 8.3804e-05 | 0.5352 | 0.012947 | 0.92526 | 700.6542 | 881.5282
10000 | 579.45 | 0.0014277 | 1379.5918 | 1365.3144 | 3.3117 | -1 | 5.9131 | 3.0458 | 0.0035188 | 3.5725e-06 | 8.3761e-05 | 0.53498 | 0.012924 | 0.92581 | 700.4079 | 880.8412
10000 | 579.55 | 0.0014282 | 1380.1833 | 1365.9009 | 3.3127 | -1 | 5.9173 | 3.0458 | 0.0035251 | 3.5819e-06 | 8.3718e-05 | 0.53477 | 0.012902 | 0.92636 | 700.1613 | 880.1536
10000 | 579.65 | 0.0014287 | 1380.7752 | 1366.4878 | 3.3137 | -1 | 5.9214 | 3.0457 | 0.0035314 | 3.5913e-06 | 8.3675e-05 | 0.53455 | 0.012879 | 0.92691 | 699.9143 | 879.4652
10000 | 579.75 | 0.0014293 | 1381.3676 | 1367.0751 | 3.3148 | -1 | 5.9256 | 3.0457 | 0.0035377 | 3.6008e-06 | 8.3632e-05 | 0.53433 | 0.012856 | 0.92746 | 699.667 | 878.7761
10000 | 579.85 | 0.0014298 | 1381.9603 | 1367.6628 | 3.3158 | -1 | 5.9298 | 3.0456 | 0.003544 | 3.6104e-06 | 8.3589e-05 | 0.53411 | 0.012834 | 0.92802 | 699.4193 | 878.0863
10000 | 579.95 | 0.0014303 | 1382.5535 | 1368.2509 | 3.3168 | -1 | 5.934 | 3.0456 | 0.0035504 | 3.62e-06 | 8.3546e-05 | 0.5339 | 0.012811 | 0.92858 | 699.1712 | 877.3959
10000 | 580.05 | 0.0014308 | 1383.1471 | 1368.8394 | 3.3178 | -1 | 5.9382 | 3.0455 | 0.0035568 | 3.6296e-06 | 8.3503e-05 | 0.53368 | 0.012788 | 0.92914 | 698.9228 | 876.7047
10000 | 580.15 | 0.0014313 | 1383.7412 | 1369.4284 | 3.3188 | -1 | 5.9425 | 3.0455 | 0.0035632 | 3.6393e-06 | 8.346e-05 | 0.53346 | 0.012766 | 0.92971 | 698.674 | 876.0128
10000 | 580.25 | 0.0014318 | 1384.3356 | 1370.0177 | 3.3199 | -1 | 5.9467 | 3.0455 | 0.0035697 | 3.649e-06 | 8.3417e-05 | 0.53324 | 0.012743 | 0.93027 | 698.4249 | 875.3201
10000 | 580.35 | 0.0014323 | 1384.9305 | 1370.6075 | 3.3209 | -1 | 5.951 | 3.0454 | 0.0035762 | 3.6588e-06 | 8.3374e-05 | 0.53302 | 0.012721 | 0.93084 | 698.1754 | 874.6268
10000 | 580.45 | 0.0014328 | 1385.5258 | 1371.1977 | 3.3219 | -1 | 5.9553 | 3.0454 | 0.0035827 | 3.6686e-06 | 8.3331e-05 | 0.5328 | 0.012698 | 0.93142 | 697.9255 | 873.9328
10000 | 580.55 | 0.0014333 | 1386.1216 | 1371.7883 | 3.3229 | -1 | 5.9596 | 3.0453 | 0.0035893 | 3.6784e-06 | 8.3287e-05 | 0.53258 | 0.012675 | 0.93199 | 697.6753 | 873.238
10000 | 580.65 | 0.0014338 | 1386.7178 | 1372.3793 | 3.324 | -1 | 5.9639 | 3.0453 | 0.0035958 | 3.6884e-06 | 8.3244e-05 | 0.53236 | 0.012653 | 0.93257 | 697.4247 | 872.5425
10000 | 580.75 | 0.0014344 | 1387.3144 | 1372.9707 | 3.325 | -1 | 5.9683 | 3.0453 | 0.0036024 | 3.6983e-06 | 8.3201e-05 | 0.53214 | 0.01263 | 0.93315 | 697.1737 | 871.8463
10000 | 580.85 | 0.0014349 | 1387.9114 | 1373.5626 | 3.326 | -1 | 5.9726 | 3.0452 | 0.003609 | 3.7083e-06 | 8.3158e-05 | 0.53192 | 0.012607 | 0.93374 | 696.9224 | 871.1494
10000 | 580.95 | 0.0014354 | 1388.5089 | 1374.1549 | 3.3271 | -1 | 5.977 | 3.0452 | 0.0036157 | 3.7184e-06 | 8.3114e-05 | 0.5317 | 0.012585 | 0.93433 | 696.6707 | 870.4518
10000 | 581.05 | 0.0014359 | 1389.1068 | 1374.7476 | 3.3281 | -1 | 5.9814 | 3.0451 | 0.0036224 | 3.7285e-06 | 8.3071e-05 | 0.53147 | 0.012562 | 0.93492 | 696.4186 | 869.7535
10000 | 581.15 | 0.0014364 | 1389.7052 | 1375.3408 | 3.3291 | -1 | 5.9858 | 3.0451 | 0.0036291 | 3.7387e-06 | 8.3028e-05 | 0.53125 | 0.01254 | 0.93551 | 696.1661 | 869.0544
10000 | 581.25 | 0.001437 | 1390.304 | 1375.9344 | 3.3301 | -1 | 5.9903 | 3.0451 | 0.0036358 | 3.7489e-06 | 8.2984e-05 | 0.53103 | 0.012517 | 0.9361 | 695.9133 | 868.3546
10000 | 581.35 | 0.0014375 | 1390.9032 | 1376.5284 | 3.3312 | -1 | 5.9947 | 3.045 | 0.0036426 | 3.7591e-06 | 8.2941e-05 | 0.53081 | 0.012494 | 0.9367 | 695.6601 | 867.6541
10000 | 581.45 | 0.001438 | 1391.5029 | 1377.1229 | 3.3322 | -1 | 5.9992 | 3.045 | 0.0036494 | 3.7694e-06 | 8.2898e-05 | 0.53058 | 0.012472 | 0.93731 | 695.4065 | 866.9528
10000 | 581.55 | 0.0014385 | 1392.1031 | 1377.7178 | 3.3332 | -1 | 6.0037 | 3.045 | 0.0036562 | 3.7798e-06 | 8.2854e-05 | 0.53036 | 0.012449 | 0.93791 | 695.1525 | 866.2508
10000 | 581.65 | 0.0014391 | 1392.7037 | 1378.3131 | 3.3343 | -1 | 6.0082 | 3.0449 | 0.0036631 | 3.7902e-06 | 8.2811e-05 | 0.53014 | 0.012427 | 0.93852 | 694.8982 | 865.5481
10000 | 581.75 | 0.0014396 | 1393.3047 | 1378.9089 | 3.3353 | -1 | 6.0127 | 3.0449 | 0.00367 | 3.8007e-06 | 8.2767e-05 | 0.52991 | 0.012404 | 0.93913 | 694.6434 | 864.8447
10000 | 581.85 | 0.0014401 | 1393.9062 | 1379.5051 | 3.3363 | -1 | 6.0173 | 3.0449 | 0.0036769 | 3.8112e-06 | 8.2724e-05 | 0.52969 | 0.012382 | 0.93974 | 694.3883 | 864.1405
10000 | 581.95 | 0.0014406 | 1394.5082 | 1380.1017 | 3.3374 | -1 | 6.0219 | 3.0448 | 0.0036839 | 3.8218e-06 | 8.268e-05 | 0.52947 | 0.012359 | 0.94036 | 694.1328 | 863.4356
10000 | 582.05 | 0.0014412 | 1395.1106 | 1380.6988 | 3.3384 | -1 | 6.0264 | 3.0448 | 0.0036908 | 3.8324e-06 | 8.2637e-05 | 0.52924 | 0.012337 | 0.94098 | 693.8769 | 862.73
10000 | 582.15 | 0.0014417 | 1395.7135 | 1381.2964 | 3.3394 | -1 | 6.0311 | 3.0448 | 0.0036979 | 3.8431e-06 | 8.2593e-05 | 0.52902 | 0.012314 | 0.9416 | 693.6206 | 862.0236
10000 | 582.25 | 0.0014422 | 1396.3168 | 1381.8944 | 3.3405 | -1 | 6.0357 | 3.0447 | 0.0037049 | 3.8538e-06 | 8.255e-05 | 0.52879 | 0.012291 | 0.94223 | 693.3639 | 861.3165
10000 | 582.35 | 0.0014428 | 1396.9206 | 1382.4928 | 3.3415 | -1 | 6.0403 | 3.0447 | 0.003712 | 3.8646e-06 | 8.2506e-05 | 0.52857 | 0.012269 | 0.94286 | 693.1068 | 860.6086
10000 | 582.45 | 0.0014433 | 1397.5249 | 1383.0917 | 3.3426 | -1 | 6.045 | 3.0447 | 0.0037191 | 3.8754e-06 | 8.2462e-05 | 0.52834 | 0.012246 | 0.94349 | 692.8494 | 859.9
10000 | 582.55 | 0.0014439 | 1398.1296 | 1383.6911 | 3.3436 | -1 | 6.0497 | 3.0446 | 0.0037262 | 3.8863e-06 | 8.2419e-05 | 0.52811 | 0.012224 | 0.94413 | 692.5915 | 859.1906
10000 | 582.65 | 0.0014444 | 1398.7348 | 1384.2909 | 3.3446 | -1 | 6.0544 | 3.0446 | 0.0037334 | 3.8973e-06 | 8.2375e-05 | 0.52789 | 0.012201 | 0.94476 | 692.3332 | 858.4805
10000 | 582.75 | 0.0014449 | 1399.3405 | 1384.8912 | 3.3457 | -1 | 6.0591 | 3.0446 | 0.0037406 | 3.9083e-06 | 8.2331e-05 | 0.52766 | 0.012179 | 0.94541 | 692.0745 | 857.7696
10000 | 582.85 | 0.0014455 | 1399.9466 | 1385.4919 | 3.3467 | -1 | 6.0639 | 3.0445 | 0.0037478 | 3.9194e-06 | 8.2287e-05 | 0.52743 | 0.012156 | 0.94605 | 691.8155 | 857.0579
10000 | 582.95 | 0.001446 | 1400.5533 | 1386.0931 | 3.3478 | -1 | 6.0686 | 3.0445 | 0.0037551 | 3.9305e-06 | 8.2244e-05 | 0.52721 | 0.012134 | 0.9467 | 691.556 | 856.3455
10000 | 583.05 | 0.0014466 | 1401.1604 | 1386.6948 | 3.3488 | -1 | 6.0734 | 3.0445 | 0.0037624 | 3.9417e-06 | 8.22e-05 | 0.52698 | 0.012111 | 0.94735 | 691.2961 | 855.6323
10000 | 583.15 | 0.0014471 | 1401.7679 | 1387.2969 | 3.3498 | -1 | 6.0782 | 3.0445 | 0.0037697 | 3.9529e-06 | 8.2156e-05 | 0.52675 | 0.012089 | 0.94801 | 691.0358 | 854.9184
10000 | 583.25 | 0.0014476 | 1402.376 | 1387.8995 | 3.3509 | -1 | 6.0831 | 3.0444 | 0.0037771 | 3.9642e-06 | 8.2112e-05 | 0.52652 | 0.012066 | 0.94866 | 690.7751 | 854.2037
10000 | 583.35 | 0.0014482 | 1402.9846 | 1388.5026 | 3.3519 | -1 | 6.0879 | 3.0444 | 0.0037845 | 3.9756e-06 | 8.2068e-05 | 0.52629 | 0.012044 | 0.94933 | 690.514 | 853.4882
10000 | 583.45 | 0.0014487 | 1403.5936 | 1389.1061 | 3.353 | -1 | 6.0928 | 3.0444 | 0.0037919 | 3.987e-06 | 8.2024e-05 | 0.52606 | 0.012021 | 0.94999 | 690.2524 | 852.7719
10000 | 583.55 | 0.0014493 | 1404.2031 | 1389.7102 | 3.354 | -1 | 6.0977 | 3.0444 | 0.0037994 | 3.9985e-06 | 8.198e-05 | 0.52583 | 0.011999 | 0.95066 | 689.9905 | 852.0549
10000 | 583.65 | 0.0014498 | 1404.8131 | 1390.3147 | 3.3551 | -1 | 6.1026 | 3.0443 | 0.0038069 | 4.01e-06 | 8.1936e-05 | 0.52561 | 0.011976 | 0.95133 | 689.7281 | 851.337
10000 | 583.75 | 0.0014504 | 1405.4236 | 1390.9196 | 3.3561 | -1 | 6.1075 | 3.0443 | 0.0038144 | 4.0216e-06 | 8.1892e-05 | 0.52538 | 0.011954 | 0.95201 | 689.4653 | 850.6184
10000 | 583.85 | 0.001451 | 1406.0346 | 1391.5251 | 3.3572 | -1 | 6.1125 | 3.0443 | 0.003822 | 4.0332e-06 | 8.1848e-05 | 0.52514 | 0.011931 | 0.95269 | 689.2021 | 849.8989
10000 | 583.95 | 0.0014515 | 1406.6461 | 1392.1311 | 3.3582 | -1 | 6.1175 | 3.0443 | 0.0038296 | 4.045e-06 | 8.1804e-05 | 0.52491 | 0.011909 | 0.95337 | 688.9385 | 849.1787
10000 | 584.05 | 0.0014521 | 1407.2581 | 1392.7375 | 3.3592 | -1 | 6.1225 | 3.0442 | 0.0038373 | 4.0567e-06 | 8.176e-05 | 0.52468 | 0.011886 | 0.95405 | 688.6745 | 848.4577